## ЛСР 13 граф
СОГЛАСОВАНО: | [8 empty] | УТВЕРЖДАЮ:
________________ | [8 empty] | ________________
" _____ " ________________ 2013 г. | [8 empty] | "______ " _______________2013 г.
(наименование стройки)
ЛОКАЛЬНЫЙ СМЕТНЫЙ РАСЧЕТ №
(локальная смета)
| на | вентиляция
(наименование работ и затрат, наименование объекта)
Основание: 10-08-14 - АР
|  | Сметная стоимость строительных работ _______________________________________________________________________________________________ |  | ___________________________75053,9 |  | руб.
|  | Средства на оплату труда _______________________________________________________________________________________________ |  | ___________________________8498 |  | руб.
|  | Сметная трудоемкость _______________________________________________________________________________________________ |  | _______________________________________________________________________________________________59,35 |  | чел.час
Составлен(а) в текущих (прогнозных) ценах по состоянию на 3 кв. 2014 г.
№ пп | Обоснование | Наименование | Ед. изм. | Кол. | Стоимость единицы, руб. |  |  |  | Общая стоимость, руб.
[5 empty] | Всего | В том числе |  |  | Всего | В том числе
[6 empty] | Осн.З/п | Эк.Маш. | З/пМех |  | Осн.З/п | Эк.Маш. | З/пМех
1 | 2 | 3 | 4 | 5 | 6 | 7 | 8 | 9 | 10 | 11 | 12 | 13
Раздел 1. Вентиляция
1 | ФЕР20-01-001-02 Приказ Минстроя РФ от 30.01.14 №31/пр | Прокладка воздуховодов из листовой, оцинкованной стали и алюминия класса Н (нормальные) толщиной : 0,5 мм, периметром до 600 мм | 100 м2 поверхности воздуховодов | 0,018 (окр(0,4*(0,515+0,425+0,47+0,13+0,164)+0,6*(0,82+1,04);1)) / 100 | 2045.07 | 1467.1 | 143.32 | 7.02 | 37 | 26 | 3
2 | ФССЦ-301-4751 Приказ Минстроя РФ от 30.01.14 №31/пр | Воздуховоды из оцинкованной стали с шиной и уголками толщиной 0,55 мм, периметром до 500 мм | м2 | 0,7 окр(0,4*(0,515+0,425+0,47+0,13+0,164);1) | 142.99 |  |  |  | 100
3 | ФССЦ-301-4752 Приказ Минстроя РФ от 30.01.14 №31/пр | Воздуховоды из оцинкованной стали с шиной и уголками толщиной 0,55 мм, периметром 600 мм | м2 | 1,1 окр(0,6*(0,82+1,04);1) | 137.52 |  |  |  | 151
4 | ФССЦ-301-6216 Приказ Минстроя РФ от 30.01.14 №31/пр | Врезка из оцинкованной стали, диаметром 200/100 мм | шт. | 1 | 20.87 |  |  |  | 21
5 | ФЕР20-01-001-03 Приказ Минстроя РФ от 30.01.14 №31/пр | Прокладка воздуховодов из листовой, оцинкованной стали и алюминия класса Н (нормальные) толщиной : 0,5 мм, периметром 800, 1000 мм | 100 м2 поверхности воздуховодов | 0,046 (окр(0,7*(1,41+1,336)+1,0*2,685;1)) / 100 | 1892.3 | 1343.25 | 114.81 | 5.54 | 87 | 62 | 5
6 | ФССЦ-301-4753 Приказ Минстроя РФ от 30.01.14 №31/пр | Воздуховоды из оцинкованной стали с шиной и уголками толщиной 0,55 мм, периметром 700 мм | м2 | 1,9 окр(0,7*(1,41+1,336);1) | 133.61 |  |  |  | 254
7 | ФССЦ-301-4756 Приказ Минстроя РФ от 30.01.14 №31/пр | Воздуховоды из оцинкованной стали с шиной и уголками толщиной 0,55 мм, периметром 1000 мм | м2 | 2,7 окр(1,0*2,685;1) | 126.33 |  |  |  | 341
8 | ФЕР20-01-001-10 Приказ Минстроя РФ от 30.01.14 №31/пр | Прокладка воздуховодов из листовой, оцинкованной стали и алюминия класса Н (нормальные) толщиной : 0,7 мм, периметром от 1100 до 1600 мм | 100 м2 поверхности воздуховодов | 0,079 (окр(1,2*(3,505+3,04);1)) / 100 | 1658.47 | 1162.25 | 107.31 | 5.13 | 131 | 92 | 8
9 | ФССЦ-301-4761 Приказ Минстроя РФ от 30.01.14 №31/пр | Воздуховоды из оцинкованной стали с шиной и уголками толщиной 0,7 мм, периметром 1200 мм | м2 | 7,9 окр(1,2*(3,505+3,04);1) | 148.62 |  |  |  | 1174
10 | ФЕР20-01-001-11 Приказ Минстроя РФ от 30.01.14 №31/пр | Прокладка воздуховодов из листовой, оцинкованной стали и алюминия класса Н (нормальные) толщиной : 0,7 мм, периметром до 2400 мм | 100 м2 поверхности воздуховодов | 0,177 (окр(1,7*6,76+2,1*0,98*3;1)) / 100 | 1366.59 | 874.52 | 112.14 | 3.78 | 242 | 155 | 20 | 1
11 | ФССЦ-301-4766 Приказ Минстроя РФ от 30.01.14 №31/пр | Воздуховоды из оцинкованной стали с шиной и уголками толщиной 0,7 мм, периметром 1700 мм | м2 | 11,5 окр(1,7*6,76;1) | 144.41 |  |  |  | 1661
12 | ФССЦ-301-4772 Приказ Минстроя РФ от 30.01.14 №31/пр | Воздуховоды из оцинкованной стали с шиной и уголками толщиной 0,7 мм, периметром 2100 мм (со стороной от 800 мм) | м2 | 6,2 окр(2,1*0,98*3;1) | 155.21 |  |  |  | 962
13 | ФССЦ-301-1819 Приказ Минстроя РФ от 30.01.14 №31/пр | Крепления для воздуховодов оцинкованные (подвески СТД, подвески регулируемые СТД, тяги, хомуты, кронштейны, траверсы, ленты, шпильки, профили) | т | 0.2 | 12676.79 |  |  |  | 2535
14 | ФЕР20-02-001-01 Приказ Минстроя РФ от 30.01.14 №31/пр | Установка воздухораспределителей, предназначенных для подачи воздуха: в рабочую зону, массой до 20 кг | 1 воздухораспределитель | 10 7+3 | 22.93 | 11.78 | 4.03 |  | 229 | 118 | 40
15 | ФССЦ-301-1073 Приказ Минстроя РФ от 30.01.14 №31/пр | Диффузор потолочный размером 300х300 мм | шт. | 7 | 158.52 |  |  |  | 1110
16 | ФССЦ-301-1074 Приказ Минстроя РФ от 30.01.14 №31/пр | Диффузор потолочный размером 450х450 мм | шт. | 3 | 273.91 |  |  |  | 822
Итого по разделу 1 Вентиляция | [8 empty] | 61752
ИТОГИ ПО СМЕТЕ:
Итого прямые затраты по смете в ценах 2001г. | [8 empty] | 9857 | 453 | 76 | 1
Итого прямые затраты по смете с учетом коэффициентов к итогам | [8 empty] | 9944 | 521 | 95 | 1
В том числе, справочно:
МДС35-IV п.4.7._При ремонте и реконструкции зданий и сооружений работы, аналогичные технологическим процессам в новом строительстве ОЗП=1,15; ЭМ=1,25; ЗПМ=1,25; ТЗ=1,15; ТЗМ=1,25 (Поз. 1-16) | [8 empty] | 87 | 68 | 19
Итого прямые затраты по смете с учетом индексов, в текущих ценах (Индексы изменения сметной стоимости СМР на 3 кв. 2014 г. (Вестник 10-2014) - КБР (общеотраслевой) ОЗП=16,28; ЭМ=6,65; ЗПМ=16,28; МАТ=4,24) | [8 empty] | 48665 | 8482 | 632 | 16
Накладные расходы | [8 empty] | 8328
В том числе, справочно:
98% = 128%*(0.9*0.85) ФОТ (от 8498) (Поз. 1-16) | [8 empty] | 8328
Сметная прибыль | [8 empty] | 4759
В том числе, справочно:
56% = 83%*(0.85*0.8) ФОТ (от 8498) (Поз. 1-16) | [8 empty] | 4759
Итоги по смете:
Сантехнические работы - внутренние (трубопроводы, водопровод, канализация, отопление, газоснабжение, вентиляция и кондиционирование воздуха) | [8 empty] | 61752
Итого | [8 empty] | 61752
В том числе:
Материалы | [8 empty] | 39551
Машины и механизмы | [8 empty] | 632
ФОТ | [8 empty] | 8498
Накладные расходы | [8 empty] | 8328
Сметная прибыль | [8 empty] | 4759
Непредвиденные затраты 3% | [8 empty] | 1853
Итого с непредвиденными | [8 empty] | 63605
НДС 18% | [8 empty] | 11448.9
ВСЕГО по смете | [8 empty] | 75053.9
Составил: ___________________________
(должность, подпись, расшифровка)
Проверил: ___________________________
(должность, подпись, расшифровка)
Подрядчик: ООО "АМД Строй"___________________________
(должность, подпись, расшифровка)
М.П.
Сдал: ___________________________
(должность, подпись, расшифровка)
Принял: ___________________________
(должность, подпись, расшифровка)