## ЛСР по форме №4 с мат. и обор.
СОГЛАСОВАНО: | [10 empty] | УТВЕРЖДАЮ:
______________ | [10 empty] | ______________
" _____ " ________________ 2016 г. | [10 empty] | "______ " _______________2016 г.
Проект
(наименование стройки)
ЛОКАЛЬНЫЙ СМЕТНЫЙ РАСЧЕТ № 06-05-07
(локальная смета)
на | Копия 06-05-07 Дренаж, Объектная смета
(наименование работ и затрат, наименование объекта)
Основание: 011-2009-НВК.Др.С1
| Сметная стоимость строительных работ _______________________________________________________________________________________________ |  | ___________________________122,208 |  | тыс. руб.
| Средства на оплату труда _______________________________________________________________________________________________ |  | ___________________________8,208 |  | тыс. руб.
| Сметная трудоемкость _______________________________________________________________________________________________ |  | _______________________________________________________________________________________________618,36 |  | чел.час
Составлен(а) в текущих (прогнозных) ценах по состоянию на ______________
№ пп | Шифр и номер позиции норматива | Наименование работ и затрат, единица измерения | Количество | Стоимость единицы, руб. |  |  | Общая стоимость, руб. |  |  |  |  | Затраты труда рабочих, чел.-ч, не занятых обслуживанием машин |  | Общая масса оборудо-вания, т
|  |  |  | всего | эксплуатации машин | мате-риалы | обору-дования | Всего | оплаты труда | эксплуатации машин | мате-риалы
|  |  |  | оплаты труда | в т.ч. оплаты труда |  |  |  |  | в т.ч. оплаты труда |  | на единицу | всего
1 | 2 | 3 | 4 | 5 | 6 | 7 | 8 | 9 | 10 | 11 | 12 | 13 | 14 | 15
Раздел 1. Раздел 3. Устройство колодцев
33 | ТЕР23-03-001-04 | Устройство круглых сборных железобетонных канализационных колодцев диаметром: 1 м в грунтах мокрых (10 М3 ЖЕЛЕЗОБЕТОННЫХ И БЕТОННЫХ КОНСТРУКЦИЙ КОЛОДЦЕВ) НР (9075 руб.): 122,2% от ФОТ (7426 руб.) СП (6609 руб.): 89% от ФОТ (7426 руб.) | 3.492 | 9573,38 1761,35 | 2577,08 365,04 | 5234.95 |  | 33430 | 6151 | 8999 1275 | 18280 | 158.68 | 554.11
34 | СЦМ-445-3410-500 | Элементы колодцев- кольца КС-10-9, ГОСТ 8020-90 (ШТ) МАТ=2026/4,017 | 26 | 504,36 2026/4,017 |  | 504,36 2026/4,017 |  | 13113 |  |  | 13113
35 | СЦМ-440-9202-513 | Элементы колодцев: кольца КС 10.6 (ШТ) МАТ=1402,08/4,017 | 13 | 349,04 1402,08/4,017 |  | 349,04 1402,08/4,017 |  | 4538 |  |  | 4538
36 | СЦМ-440-9202-514 | Элементы колодцев: кольца КС 10.3 (ШТ) МАТ=910,37/4,017 | 27 | 226,63 910,37/4,017 |  | 226,63 910,37/4,017 |  | 6119 |  |  | 6119
37 | СЦМ-445-3410-506 | Элементы смотровых колодцев Д=1 м: плита перекрытия 1ПП10-2 (ШТ) МАТ=1794,1/4,017 | 22 | 446,63 1794,1/4,017 |  | 446,63 1794,1/4,017 |  | 9826 |  |  | 9826
38 | СЦМ-445-3410-513 | ЭЛЕМЕНТЫ СМОТРОВЫХ КОЛОДЦЕВ Д=1 М: ДК-10-9 (В22,5) (ШТ) МАТ=3428,7/4,017 | 22 | 853,55 3428,7/4,017 |  | 853,55 3428,7/4,017 |  | 18778 |  |  | 18778
39 | СЦМ-445-3410-507 | Элементы смотровых колодцев: кольцо опорное КО-6 (ШТ) МАТ=626,01/4,017 | 23 | 155,84 626,01/4,017 |  | 155,84 626,01/4,017 |  | 3584 |  |  | 3584
40 | ТЕР23-04-011-01 | Установка люка (1 ШТ.) НР (393 руб.): 122,2% от ФОТ (322 руб.) СП (287 руб.): 89% от ФОТ (322 руб.) | 22 | 19,14 13,83 | 4,8 0,8 | 0.51 |  | 421 | 304 | 106 18 | 11 | 1.31 | 28.82
41 | СЦМ-103-0754-007 | Люки чугунные тяжелые 'Д' ГОСТ 3634-99 (шт.) МАТ=2634,89/4,017 | 22 | 655,93 2634,89/4,017 |  | 655,93 2634,89/4,017 |  | 14430 |  |  | 14430
42 | ТЕР23-04-008-02 | Присоединение канализационных трубопроводов к существующей сети в грунтах: мокрых (1 ВРЕЗКА) НР (231 руб.): 122,2% от ФОТ (189 руб.) СП (168 руб.): 89% от ФОТ (189 руб.) | 1 | 262,33 188,81 |  | 73.52 |  | 262 | 189 |  | 73 | 17.01 | 17.01
43 | ТЕР46-03-010-02 | Пробивка в бетонных стенах и полах толщиной 100 мм отверстий площадью: до 100 см2 (100 ОТВЕРСТИЙ) НР (280 руб.): 103,4% от ФОТ (271 руб.) СП (190 руб.): 70% от ФОТ (271 руб.) | 0.52 | 911,63 412,41 | 499,22 108,96 |  |  | 474 | 214 | 260 57 |  | 35.43 | 18.42
Итого по разделу 1 Раздел 3. Устройство колодцев | [7 empty] | 122208 |  |  |  |  | 618.36
ИТОГИ ПО СМЕТЕ:
Итого прямые затраты по смете в ценах 2001г. | [7 empty] | 104975 | 6858 | 9365 1350 | 88752 |  | 618.36
Накладные расходы | [7 empty] | 9979
Сметная прибыль | [7 empty] | 7254
Итого | [7 empty] | 122208 |  |  |  |  | 618.36
В том числе:
Основная заработная плата | [7 empty] | 6858
Материалы | [7 empty] | 88752
Машины и механизмы | [7 empty] | 9365
в том числе заработная плата машинистов | [7 empty] | 1350
Накладные расходы | [7 empty] | 9979
Сметная прибыль | [7 empty] | 7254
ВСЕГО по смете | [7 empty] | 122208 |  |  |  |  | 618.36
Итого
В том числе:
Основная заработная плата | [7 empty] | 65693
Материалы | [7 empty] | 356517
Машины и механизмы | [7 empty] | 45448
в том числе заработная плата машинистов | [7 empty] | 12932
Накладные расходы | [7 empty] | 95589
Сметная прибыль | [7 empty] | 69486
ВСЕГО по смете | [7 empty] | 632733
| ОЗП | 9.579
| ЭМ | 4.853
| ЗПМ | 9.579
| МАТ | 4.017