## Лист1
СОГЛАСОВАНО: |  | Председатель совета МКД |  |  | УТВЕРЖДАЮ: |  | Директор
|  | г.Кемь, ул. Ленина, д.3 |  |  |  |  | ООО Управляющая компания "Норд-Вуд"
|  | Башмакова М.В. |  |  |  |  | Попов Д.Н.
"_____" ______________ 20__ г. |  |  |  |  | "_____" ______________ 20__ г.
МКД
(наименование стройки)
Жилой дом по адресу: г. Кемь, ул. Ленина, д. 3
(наименование объекта)
ЛОКАЛЬНАЯ СМЕТА №1
Частичный ремонт фасада МКД по адресу: г. Кемь, ул. Ленина, д. 3
Основание: |  | Дефектная ведомость
Сметная стоимость |  |  | 44035 |  | руб.
|  | строительных работ | 44035 |  | руб.
|  | монтажных работ | 0 |  | руб.
|  | оборудования | 0 |  | руб.
|  | прочих работ | 0 |  | руб.
Средства на оплату труда |  |  | 5251 |  | руб.
Нормативная трудоемкость |  |  | 40 |  | чел. час.
Смета составлена в ценах 4 кв. 2014 г. года
№ п/п | Шифр и номер позиции норматива | Наименование работ и затрат | Количество и единица измерения | Стоимость единицы, руб. |  | Общая стоимость, руб. |  |  | Затраты труда рабочих, чел.-ч
|  |  |  | всего | эксплуата- ции машин | всего | оплаты труда | эксплуата- ции машин | не занятых обслуживанием машин
занятых обслуживанием машин
|  |  |  | оплаты труда | в т. ч. оплаты труда |  |  | в т. ч. оплаты труда | на единицу | всего
1 | 2 | 3 | 4 | 5 | 6 | 7 | 8 | 9 | 10 | 11
1 | ТЕРр-61-12-001 (Ред.2009 И1) | РЕМОНТ ШТУКАТУРКИ ГЛАДКИХ ФАСАДОВ ПО КАМНЮ И БЕТОНУ С ЛЮЛЕК ЦЕМЕНТНО-ИЗВЕСТКОВЫМ РАСТВОРОМ ПЛОЩАДЬЮ ОТДЕЛЬНЫХ МЕСТ ДО 5 М2 ТОЛЩИНОЙ СЛОЯ ДО 20 ММ | 0.17 | 34956.4 |  | 5943 | 4874 |  | 236.64 | 40.23
|  |  | 100М2 ОТРЕМОНТИРОВАННОЙ | 28665.25
2 |  | АРЕНДА АВТОПОДЪЁМНИКА | 15 | 2000 | 2000 | 30000 |  | 30000
руб/час
3 | ССЦ01-509-9900 | СТРОИТЕЛЬНЫЙ МУСОР | 0.8228
Т
4 | СПГ-1КС-29-1 | МУСОР СТРОИТЕЛЬНЫЙ - ПОГРУЗКА | 0.8228 | 18.77 |  | 15
Т
5 | СПГ-21КС-8-2 | ПЕРЕВОЗКА ДО 8 КМ БЕТОННЫХ И ЖЕЛЕЗОБЕТОННЫХ ИЗДЕЛИЙ, СТЕНОВЫХ И ПЕРЕГОРОДОЧНЫХ МАТЕРИАЛОВ (КИРПИЧ, БЛОКИ, КАМНИ, ПЛИТЫ, ПАНЕЛИ), ЛЕСОМАТЕРИАЛОВ КРУГЛЫХ И ПИЛОМАТЕРИАЛОВ - ГРУЗ 2 КЛАССА | 0.8228 | 142.58 |  | 117
Т
6 | СПГ-1КС-29-2 | МУСОР СТРОИТЕЛЬНЫЙ - РАЗГРУЗКА | 0.8228 | 26.64 |  | 22
Т
Итого по смете: | [5 empty] | 36097 | 4874 | 30000 |  | 40.23
|  | Прямые затраты |  |  | 36097
|  | Основная зарплата |  |  | 4874
|  | Эксплуатация машин |  |  | 30000
|  | Материальные затраты |  |  | 1069
Переход в текущие цены от 1-ой зоны к г. Кемь
|  | Эксплуатация машин без з/п механизаторов |  |  | 30000
|  | НДС на механизмы без з/пл. механизаторов |  | 18 % | 5400
|  | Всего механизмы с учетом НДС |  |  | 35400
|  | Всего механизмы в тек ценах 1,16*0,91 |  | 1,0556 | 37368
|  | Материальные затраты 1,123*1,18 |  | 1,325 | 1416
|  | Всего по смете |  |  | 44035
|  | ФОТ |  |  | 5251
Составил: |  | Гл. инженер |  |  |  |  | Леонтьев Г.В.
Проверил: |  | Директор |  |  |  |  | Попов Д.Н.