## Локальная смета
Подготовка и сдача в поверку узла учета тепловой энергии в комплекте: вычислитель количества тепла ВКТ-7 - 1 шт., электромагнитный преобразователь расхода ВЭПС-40 - 2шт., термопреобразователь сопротивления ТСП-1 ком. на объекте: г. Волгоград
(наименование стройки)
ЛОКАЛЬНЫЙ СМЕТНЫЙ РАСЧЕТ № 67/3
(локальная смета)
| на | подготовку и сдачу в поверку узла учета тепловой энергии в комплекте: вычислитель количества тепла ВКТ-7 - 1 шт., электромагнитный преобразователь расхода ВЭПС-40 - 2шт., термопреобразователь сопротивления ТСП-1 ком. на объекте: г. Волгоград
Основание: дефектная ведомость
|  | Сметная стоимость _______________________________________________________________________________________________ |  |  | ___________________________26176 |  | руб.
|  | монтажных работ _______________________________________________________________________________________________ |  |  | _______________________________________________________________________________________________5358 |  | руб.
|  | прочих _______________________________________________________________________________________________ |  |  | _______________________________________________________________________________________________17567 |  | руб.
|  | Средства на оплату труда _______________________________________________________________________________________________ |  |  | ___________________________10858 |  | руб.
|  | Сметная трудоемкость _______________________________________________________________________________________________ |  |  | _______________________________________________________________________________________________72,98 |  | чел.час
Составлен(а) в текущих ценах по состоянию на 2 квартал 2013 г.
№ пп | Обосно- вание | Наименование работ и затрат | Ед. изм. | Кол. | Стоимость единицы, руб. |  |  | Обоснова-ние, индекс | Общая стоимость, руб. |  |  |  | Затр.тр.раб-х не занятых обслуж.машин
[5 empty] | Всего | Экспл. маш. | Мат-ы |  | Всего | в т.ч. оплата труда | Экспл. маш. | Мат-ы | Обслуж-х машины
[5 empty] | оплата труда | в т.ч. оплата труда |  |  |  |  | в т.ч. оплата труда |  | на ед-цу | всего
1 | 2 | 3 | 4 | 5 | 6 | 7 | 8 | 9 | 10 | 11 | 12 | 13 | 14 | 15
Раздел 1. Вычислитель количества тепла
1 | ТЕРп01-11-026-01 Постан. Главы Админ.Волгоград.обл. от 29.12.10 №1996 | Снятие, обработка и анализ: осциллограмм | 1 осциллограмма | 1 | 1280.17 |  |  | ТЕРп01-11-026-01 ОЗП=12,69 | 1280 | 1280 |  |  | 8 | 8
|  | НР (704 руб.): 55%=65%*0,85 от ФОТ СП (410 руб.): 32%=40%*0,8 от ФОТ |  |  | 1280.17
2 | ТЕРп01-11-023-01 Постан. Главы Админ.Волгоград.обл. от 29.12.10 №1996 | Снятие характеристик коммутационных аппаратов: временных | 1 характеристика | 5 | 320.04 |  |  | ТЕРп01-11-023-01 ОЗП=12,69 | 1600 | 1600 |  |  | 2 | 10
|  | НР (880 руб.): 55%=65%*0,85 от ФОТ СП (512 руб.): 32%=40%*0,8 от ФОТ |  |  | 320.04
Раздел 2. Термопреобразователь сопротивления
3 | ТЕРм11-02-001-01 Постан. Главы Админ.Волгоград.обл. от 29.12.10 №1996 применительно | Демонтаж. Прибор, устанавливаемый на резьбовых соединениях, масса: до 1,5 кг (предназначено в лом) | 1 шт. | 2 | 63.83 |  |  | ТЕРм11-02-001-01 ОЗП=12,69; МАТ=6,68 | 128 | 128 |  |  | 0.52 | 1.04
|  | КОЭФ. К ПОЗИЦИИ: МДС 81-37.2004 п.п.3.2.1._Демонтаж оборудования, которое не подлежит дальнейшему использованию (предназначено в лом) с разборкой и резкой на части ОЗП=0,5; ЭМ=0,5 к расх.; ЗПМ=0,5; МАТ=0 к расх.; ТЗ=0,5; ТЗМ=0,5 НР (87 руб.): 68%=80%*0,85 от ФОТ СП (61 руб.): 48%=60%*0,8 от ФОТ |  |  | 63.83
4 | ТЕРм11-02-001-01 Постан. Главы Админ.Волгоград.обл. от 29.12.10 №1996 | Прибор, устанавливаемый на резьбовых соединениях, масса: до 1,5 кг | 1 шт. | 2 | 134.81 |  | 7.28 | ТЕРм11-02-001-01 ОЗП=12,69; МАТ=6,68 | 270 | 255 |  | 15 | 1.03 | 2.06
|  | НР (173 руб.): 68%=80%*0,85 от ФОТ СП (122 руб.): 48%=60%*0,8 от ФОТ |  |  | 127.53
5 | спецификация | Термопреобразователь сопротивления pt100 | шт | 2 | 940 |  | 940 |  | 1880 |  |  | 1880
Раздел 3. Электромагнитный преобразователь расхода
8 | ТЕРм11-02-022-04 Постан. Главы Админ.Волгоград.обл. от 29.12.10 №1996 применительно | Демонтаж. Ротаметр, счетчик, преобразователь, устанавливаемые на фланцевых соединениях, диаметр условного прохода: до 50 мм (снятие для поверки) | 1 шт. | 2 | 243.27 | 40.74 |  | ТЕРм11-02-022-04 ОЗП=12,69; ЭМ=7,63; ЗПМ=12,69; МАТ=5,1 | 487 | 406 | 81 |  | 1.85 | 3.7
|  | КОЭФ. К ПОЗИЦИИ: МДС 81-37.2004 п.п.3.2.1._Демонтаж оборудования, которое подлежит дальнейшему использованию, без надобности хранения (перемещается в цеху на другое место установки и т.п.) ОЗП=0,6; ЭМ=0,6; ЗПМ=0,6; МАТ=0; ТЗ=0,6; ТЗМ=0,6 НР (276 руб.): 68%=80%*0,85 от ФОТ СП (195 руб.): 48%=60%*0,8 от ФОТ |  |  | 202.53
6 | ТЕРм11-02-022-04 Постан. Главы Админ.Волгоград.обл. от 29.12.10 №1996 | Ротаметр, счетчик, преобразователь, устанавливаемые на фланцевых соединениях, диаметр условного прохода: до 50 мм (установка после поверки) | 1 шт. | 2 | 446.77 | 67.91 | 41.31 | ТЕРм11-02-022-04 ОЗП=12,69; ЭМ=7,63; ЗПМ=12,69; МАТ=5,1 | 894 | 675 | 136 | 83 | 3.09 | 6.18
|  | НР (459 руб.): 68%=80%*0,85 от ФОТ СП (324 руб.): 48%=60%*0,8 от ФОТ |  |  | 337.55
7 | ТЕРп01-10-001-01 Постан. Главы Админ.Волгоград.обл. от 29.12.10 №1996 | Сбор и реализация сигналов информации устройств защиты, автоматики электрических и технологических режимов | 1 сигнал | 10 | 219.28 |  |  | ТЕРп01-10-001-01 ОЗП=12,69 | 2193 | 2193 |  |  | 1.5 | 15
|  | НР (1206 руб.): 55%=65%*0,85 от ФОТ СП (702 руб.): 32%=40%*0,8 от ФОТ |  |  | 219.28
9 | ТЕРп01-11-023-02 Постан. Главы Админ.Волгоград.обл. от 29.12.10 №1996 | Снятие характеристик коммутационных аппаратов: скоростных | 1 характеристика | 9 | 480.06 |  |  | ТЕРп01-11-023-02 ОЗП=12,69 | 4321 | 4321 |  |  | 3 | 27
|  | НР (2377 руб.): 55%=65%*0,85 от ФОТ СП (1383 руб.): 32%=40%*0,8 от ФОТ |  |  | 480.06
Итого прямые затраты по смете в текущих ценах | [8 empty] | 13053 | 10858 | 217 | 1978 |  | 72.98
Накладные расходы | [8 empty] | 6163
Сметная прибыль | [8 empty] | 3709
Итоги по смете:
Итого Монтажные работы | [8 empty] | 5358 |  |  |  |  | 12.98
Итого Прочие затраты | [8 empty] | 17567 |  |  |  |  | 60
Итого | [8 empty] | 22925 |  |  |  |  | 72.98
В том числе:
Материалы | [8 empty] | 1978
Машины и механизмы | [8 empty] | 217
ФОТ | [8 empty] | 10858
Накладные расходы | [8 empty] | 6163
Сметная прибыль | [8 empty] | 3709
Итого с понижающим коэффициентом 22 925 * 0,9676357 | [8 empty] | 22183.05
НДС 18% | [8 empty] | 3992.95
ВСЕГО по смете | [8 empty] | 26176 |  |  |  |  | 72.98
| Составил: | ВСМНЦ-филиал ФГБУ Управление "Волгоградмелиоводхоз"