## БИМ инд. по статьям
СОГЛАСОВАНО: | [7 empty] | УТВЕРЖДАЮ:
_______________ | [7 empty] | _______________
"___" ____________ 2014 г. | [7 empty] | "___" ____________ 2014 г.
(наименование стройки)
ЛОКАЛЬНЫЙ СМЕТНЫЙ РАСЧЕТ №
(локальная смета)
| на | Копия ремонт электроснабжения. 472000 руб.,
Основание:
|  | Сметная стоимость монтажных работ _______________________________________________________________________________________________ |  | ___________________________237955 |  | руб.
|  | Средства на оплату труда _______________________________________________________________________________________________ |  | ___________________________38277 |  | руб.
|  | Сметная трудоемкость _______________________________________________________________________________________________ |  | _______________________________________________________________________________________________252,41 |  | чел.час
Составлен(а) в текущих (прогнозных) ценах по состоянию на ______________
№ пп | Обоснование | Наименование работ и затрат | Ед. изм. | Кол. | Стоимость единицы, руб. |  | Обоснование, индекс | Общая стоимость, руб.
[5 empty] | Всего | Экспл. маш. |  | Всего | в т.ч. оплата труда | Экспл. маш.
[5 empty] | оплата труда | в т.ч. оплата труда |  |  |  | в т.ч. оплата труда
1 | 2 | 3 | 4 | 5 | 6 | 7 | 8 | 9 | 10 | 11
Раздел 1. 1
1 | ФЕРм08-03-594-02 Пр. Минрегион от 04.08.09 № 321 | Светильник отдельно устанавливаемый: на штырях с количеством ламп в светильнике 2 | 100 шт. | 0.04 | 37066.07 | 13230.07 | ФЕРм08-03-594-02 ОЗП=12,49; ЭМ=6,72; ЗПМ=12,49; МАТ=3,08 | 1483 | 575 | 529
|  | (компенсация НДС 18% на материалы МАТ=1,18 к расх.) НР (638 руб.): 76%=95%*0.85 * 0,94 от ФОТ СП (394 руб.): 47%=65%*0.8 * 0,9 от ФОТ |  |  | 14372.49 | 6593.35 |  |  |  | 264
2 | ФЕРм08-03-591-01 Пр. Минрегион от 04.08.09 № 321 | Выключатель: одноклавишный неутопленного типа при открытой проводке | 100 шт. | 0.01 | 6550.01 | 75.21 | ФЕРм08-03-591-01 ОЗП=12,49; ЭМ=3,81; ЗПМ=12,49; МАТ=3,98 | 66 | 49 | 1
|  | (компенсация НДС 18% на материалы МАТ=1,18 к расх.) НР (37 руб.): 76%=95%*0.85 * 0,94 от ФОТ СП (23 руб.): 47%=65%*0.8 * 0,9 от ФОТ |  |  | 4894.08 | 5.12
3 | ФЕРм08-03-591-10 Пр. Минрегион от 04.08.09 № 321 | Розетка штепсельная: полугерметическая и герметическая | 100 шт. | 0.03 | 11290.13 | 346.42 | ФЕРм08-03-591-10 ОЗП=12,49; ЭМ=5,2; ЗПМ=12,49; МАТ=2,08 | 339 | 283 | 10
|  | (компенсация НДС 18% на материалы МАТ=1,18 к расх.) НР (216 руб.): 76%=95%*0.85 * 0,94 от ФОТ СП (133 руб.): 47%=65%*0.8 * 0,9 от ФОТ |  |  | 9428.83 | 20.23 |  |  |  | 1
4 | ФЕРм08-02-390-01 И2-Пр. Минрегион от 21.12.10 №747 | Короба пластмассовые: шириной до 40 мм | 100 м | 0.25 | 2207.28 | 116.06 | ФЕРм08-02-390-01 ОЗП=12,49; ЭМ=3,72; ЗПМ=12,49; МАТ=2,57 | 552 | 484 | 29
|  | (компенсация НДС 18% на материалы МАТ=1,18 к расх.) НР (368 руб.): 76%=95%*0.85 * 0,94 от ФОТ СП (227 руб.): 47%=65%*0.8 * 0,9 от ФОТ |  |  | 1934.95 | 1.5
5 | ФЕРм08-02-399-01 И2-Пр. Минрегион от 21.12.10 №747 | Провод в коробах, сечением: до 6 мм2 | 100 м | 0.35 | 786.74 | 14.93 | ФЕРм08-02-399-01 ОЗП=12,49; ЭМ=6,17; ЗПМ=12,49; МАТ=5,71 | 275 | 145 | 5
|  | (компенсация НДС 18% на материалы МАТ=1,18 к расх.) НР (111 руб.): 76%=95%*0.85 * 0,94 от ФОТ СП (69 руб.): 47%=65%*0.8 * 0,9 от ФОТ |  |  | 413.29 | 1.75 |  |  |  | 1
6 | цена | Светильник 2х36 с ЭПРА | шт | 4 | 681 |  |  | 2724
7 | цена | Лампа 36Вт Philips ЛД | шт | 8 | 31.2 |  |  | 250
8 | цена | Выключатель 1кл ОП Этюд | шт | 1 | 67 |  |  | 67
9 | цена | Евроозетка 2м ОП Гермес п/г | шт | 3 | 258 |  |  | 774
10 | цена | Кабель-канал 25х16 Элекор | м | 25 | 35 |  |  | 875
11 | цена | Кабель ВВГ 3х2,5 | м | 25 | 28 |  |  | 700
12 | цена | Кабель ВВГ 2х1,5 | м | 10 | 17 |  |  | 170
13 | цена | Коробка для кабель-канала 85х85х45 | шт | 2 | 35.6 |  |  | 71
Итого по разделу 1 1 | [7 empty] | 10563
Раздел 2. 2
14 | ФЕРм08-03-594-02 Пр. Минрегион от 04.08.09 № 321 | Светильник отдельно устанавливаемый: на штырях с количеством ламп в светильнике 2 | 100 шт. | 0.02 | 37066.07 | 13230.07 | ФЕРм08-03-594-02 ОЗП=12,49; ЭМ=6,72; ЗПМ=12,49; МАТ=3,08 | 741 | 287 | 265
|  | (компенсация НДС 18% на материалы МАТ=1,18 к расх.) НР (318 руб.): 76%=95%*0.85 * 0,94 от ФОТ СП (197 руб.): 47%=65%*0.8 * 0,9 от ФОТ |  |  | 14372.49 | 6593.35 |  |  |  | 132
15 | ФЕРм08-03-591-01 Пр. Минрегион от 04.08.09 № 321 | Выключатель: одноклавишный неутопленного типа при открытой проводке | 100 шт. | 0.01 | 6550.01 | 75.21 | ФЕРм08-03-591-01 ОЗП=12,49; ЭМ=3,81; ЗПМ=12,49; МАТ=3,98 | 66 | 49 | 1
|  | (компенсация НДС 18% на материалы МАТ=1,18 к расх.) НР (37 руб.): 76%=95%*0.85 * 0,94 от ФОТ СП (23 руб.): 47%=65%*0.8 * 0,9 от ФОТ |  |  | 4894.08 | 5.12
16 | ФЕРм08-03-591-08 Пр. Минрегион от 04.08.09 № 321 | Розетка штепсельная: неутопленного типа при открытой проводке | 100 шт. | 0.02 | 7034.54 | 89.97 | ФЕРм08-03-591-08 ОЗП=12,49; ЭМ=4,06; ЗПМ=12,49; МАТ=4 | 141 | 107 | 2
|  | (компенсация НДС 18% на материалы МАТ=1,18 к расх.) НР (81 руб.): 76%=95%*0.85 * 0,94 от ФОТ СП (50 руб.): 47%=65%*0.8 * 0,9 от ФОТ |  |  | 5352.46 | 6.74
17 | ФЕРм08-02-390-01 И2-Пр. Минрегион от 21.12.10 №747 | Короба пластмассовые: шириной до 40 мм | 100 м | 0.22 | 2207.28 | 116.06 | ФЕРм08-02-390-01 ОЗП=12,49; ЭМ=3,72; ЗПМ=12,49; МАТ=2,57 | 486 | 426 | 26
|  | (компенсация НДС 18% на материалы МАТ=1,18 к расх.) НР (324 руб.): 76%=95%*0.85 * 0,94 от ФОТ СП (200 руб.): 47%=65%*0.8 * 0,9 от ФОТ |  |  | 1934.95 | 1.5
18 | ФЕРм08-02-399-01 И2-Пр. Минрегион от 21.12.10 №747 | Провод в коробах, сечением: до 6 мм2 | 100 м | 0.22 | 786.74 | 14.93 | ФЕРм08-02-399-01 ОЗП=12,49; ЭМ=6,17; ЗПМ=12,49; МАТ=5,71 | 173 | 91 | 3
|  | (компенсация НДС 18% на материалы МАТ=1,18 к расх.) НР (69 руб.): 76%=95%*0.85 * 0,94 от ФОТ СП (43 руб.): 47%=65%*0.8 * 0,9 от ФОТ |  |  | 413.29 | 1.75
19 | цена | Светильник 2х36 с ЭПРА | шт | 2 | 681 |  |  | 1362
20 | цена | Лампа 36Вт Philips ЛД | шт | 4 | 31.2 |  |  | 125
21 | цена | Выключатель 1кл ОП Этюд | шт | 1 | 67 |  |  | 67
22 | цена | Евроозетка 2м ОП Этюд | шт | 2 | 91 |  |  | 182
23 | цена | Кабель-канал 25х16 Элекор | м | 22 | 35 |  |  | 770
24 | цена | Кабель ВВГ 3х1,5 | м | 22 | 19 |  |  | 418
25 | цена | Коробка для кабель-канала 85х85х45 | шт | 1 | 35.6 |  |  | 36
Итого по разделу 2 2 | [7 empty] | 5910
Раздел 3. 3
26 | ФЕРм08-03-572-03 Пр. Минрегион от 04.08.09 № 321 | Блок управления шкафного исполнения или распределительный пункт (шкаф), устанавливаемый: на стене, высота и ширина до 600х600 мм | 1 шт. | 1 | 1324.71 | 177.1 | ФЕРм08-03-572-03 ОЗП=12,49; ЭМ=5,82; ЗПМ=12,49; МАТ=4,12 | 1325 | 287 | 177
|  | (компенсация НДС 18% на материалы МАТ=1,18 к расх.) НР (231 руб.): 76%=95%*0.85 * 0,94 от ФОТ СП (143 руб.): 47%=65%*0.8 * 0,9 от ФОТ |  |  | 287.39 | 16.86 |  |  |  | 17
27 | ФЕРм08-01-080-01 Пр. Минрегион от 04.08.09 № 321 | Прибор измерения и защиты, количество подключаемых концов: до 2 (автоматический выключатель) | 1 шт. | 10 | 206.94 | 59.73 | ФЕРм08-01-080-01 ОЗП=12,49; ЭМ=6,17; ЗПМ=12,49; МАТ=4,95 | 2069 | 1358 | 597
|  | (компенсация НДС 18% на материалы МАТ=1,18 к расх.) НР (1083 руб.): 76%=95%*0.85 * 0,94 от ФОТ СП (670 руб.): 47%=65%*0.8 * 0,9 от ФОТ |  |  | 135.77 | 6.74 |  |  |  | 67
28 | ФЕРм08-03-603-01 Пр. Минрегион от 04.08.09 № 321 | Ящик с понижающим трансформатором | 1 шт. | 1 | 221.84 | 31.08 | ФЕРм08-03-603-01 ОЗП=12,49; ЭМ=5,81; ЗПМ=12,49; МАТ=3,08 | 222 | 177 | 31
|  | (компенсация НДС 18% на материалы МАТ=1,18 к расх.) НР (137 руб.): 76%=95%*0.85 * 0,94 от ФОТ СП (85 руб.): 47%=65%*0.8 * 0,9 от ФОТ |  |  | 177.23 | 3.37 |  |  |  | 3
29 | ФЕРм08-03-594-02 Пр. Минрегион от 04.08.09 № 321 | Светильник отдельно устанавливаемый: на штырях с количеством ламп в светильнике 2 | 100 шт. | 0.04 | 37066.07 | 13230.07 | ФЕРм08-03-594-02 ОЗП=12,49; ЭМ=6,72; ЗПМ=12,49; МАТ=3,08 | 1483 | 575 | 529
|  | (компенсация НДС 18% на материалы МАТ=1,18 к расх.) НР (638 руб.): 76%=95%*0.85 * 0,94 от ФОТ СП (394 руб.): 47%=65%*0.8 * 0,9 от ФОТ |  |  | 14372.49 | 6593.35 |  |  |  | 264
30 | ФЕРм08-03-591-03 Пр. Минрегион от 04.08.09 № 321 | Выключатель: полугерметический и герметический | 100 шт. | 0.01 | 11324.55 | 316.31 | ФЕРм08-03-591-03 ОЗП=12,49; ЭМ=5,12; ЗПМ=12,49; МАТ=2,16 | 113 | 94 | 3
|  | (компенсация НДС 18% на материалы МАТ=1,18 к расх.) НР (71 руб.): 76%=95%*0.85 * 0,94 от ФОТ СП (44 руб.): 47%=65%*0.8 * 0,9 от ФОТ |  |  | 9416.46 | 16.86
31 | ФЕРм08-03-591-10 Пр. Минрегион от 04.08.09 № 321 | Розетка штепсельная: полугерметическая и герметическая | 100 шт. | 0.02 | 11290.13 | 346.42 | ФЕРм08-03-591-10 ОЗП=12,49; ЭМ=5,2; ЗПМ=12,49; МАТ=2,08 | 226 | 189 | 7
|  | (компенсация НДС 18% на материалы МАТ=1,18 к расх.) НР (144 руб.): 76%=95%*0.85 * 0,94 от ФОТ СП (89 руб.): 47%=65%*0.8 * 0,9 от ФОТ |  |  | 9428.83 | 20.23
32 | ФЕРм08-02-409-01 И2-Пр. Минрегион от 21.12.10 №747 | Труба винипластовая по установленным конструкциям, по стенам и колоннам с креплением скобами, диаметр: до 25 мм | 100 м | 0.66 | 6010.58 | 293.92 | ФЕРм08-02-409-01 ОЗП=12,49; ЭМ=5,02; ЗПМ=12,49; МАТ=1,7 | 3967 | 1844 | 194
|  | (компенсация НДС 18% на материалы МАТ=1,18 к расх.) НР (1411 руб.): 76%=95%*0.85 * 0,94 от ФОТ СП (872 руб.): 47%=65%*0.8 * 0,9 от ФОТ |  |  | 2794.26 | 18.61 |  |  |  | 12
33 | ФЕРм08-02-412-02 И2-Пр. Минрегион от 21.12.10 №747 | Затягивание провода в проложенные трубы и металлические рукава первого одножильного или многожильного в общей оплетке, суммарное сечение до 6 мм2 | 100 м | 0.36 | 1445.88 | 29.86 | ФЕРм08-02-412-02 ОЗП=12,49; ЭМ=6,17; ЗПМ=12,49; МАТ=2,57 | 521 | 285 | 11
|  | (компенсация НДС 18% на материалы МАТ=1,18 к расх.) НР (217 руб.): 76%=95%*0.85 * 0,94 от ФОТ СП (134 руб.): 47%=65%*0.8 * 0,9 от ФОТ |  |  | 791.37 | 3.37 |  |  |  | 1
34 | ФЕРм08-02-412-03 И2-Пр. Минрегион от 21.12.10 №747 | Затягивание провода в проложенные трубы и металлические рукава первого одножильного или многожильного в общей оплетке, суммарное сечение до 16 мм2 | 100 м | 0.3 | 1727.77 | 59.73 | ФЕРм08-02-412-03 ОЗП=12,49; ЭМ=6,17; ЗПМ=12,49; МАТ=2,82 | 518 | 277 | 18
|  | (компенсация НДС 18% на материалы МАТ=1,18 к расх.) НР (212 руб.): 76%=95%*0.85 * 0,94 от ФОТ СП (131 руб.): 47%=65%*0.8 * 0,9 от ФОТ |  |  | 922.76 | 6.74 |  |  |  | 2
35 | цена | Щит ЩРН-12 | шт | 1 | 660 |  |  | 660
36 | цена | Автоматический выключатель ВА47-29 3п 25А ИЭК | шт | 1 | 137 |  |  | 137
37 | цена | Автоматический выключатель ВА47-29 1п 16А ИЭК | шт | 9 | 44 |  |  | 396
38 | цена | Ящик с понижающим трансформатором ЯТП | шт | 1 | 1764 |  |  | 1764
39 | цена | Светильник 2х36 с ЭПРА | шт | 4 | 681 |  |  | 2724
40 | цена | Лампа 36Вт Philips ЛД | шт | 8 | 31.2 |  |  | 250
41 | цена | Выключатель 2кл ОП Гермес п/г | шт | 1 | 154 |  |  | 154
42 | цена | Евроозетка 2м ОП Гермес п/г | шт | 2 | 258 |  |  | 516
43 | цена | Труба гофрированная Д-20 | м | 36 | 8 |  |  | 288
44 | цена | Труба гофрированная Д-16 | м | 30 | 6.3 |  |  | 189
45 | цена | Кабель ВВГ 3х2,5 | м | 30 | 28 |  |  | 840
46 | цена | Кабель ВВГ 3х1,5 | м | 36 | 19 |  |  | 684
47 | цена | Разветвительная коробка Тусо 100х100х50 | шт | 2 | 58.3 |  |  | 117
Итого по разделу 3 3 | [7 empty] | 25869
Раздел 4. 4
48 | ФЕРм08-03-572-03 Пр. Минрегион от 04.08.09 № 321 | Блок управления шкафного исполнения или распределительный пункт (шкаф), устанавливаемый: на стене, высота и ширина до 600х600 мм | 1 шт. | 1 | 1324.71 | 177.1 | ФЕРм08-03-572-03 ОЗП=12,49; ЭМ=5,82; ЗПМ=12,49; МАТ=4,12 | 1325 | 287 | 177
|  | (компенсация НДС 18% на материалы МАТ=1,18 к расх.) НР (231 руб.): 76%=95%*0.85 * 0,94 от ФОТ СП (143 руб.): 47%=65%*0.8 * 0,9 от ФОТ |  |  | 287.39 | 16.86 |  |  |  | 17
49 | ФЕРм08-01-080-01 Пр. Минрегион от 04.08.09 № 321 | Прибор измерения и защиты, количество подключаемых концов: до 2 (автоматический выключатель) | 1 шт. | 2 | 206.94 | 59.73 | ФЕРм08-01-080-01 ОЗП=12,49; ЭМ=6,17; ЗПМ=12,49; МАТ=4,95 | 414 | 272 | 119
|  | (компенсация НДС 18% на материалы МАТ=1,18 к расх.) НР (217 руб.): 76%=95%*0.85 * 0,94 от ФОТ СП (134 руб.): 47%=65%*0.8 * 0,9 от ФОТ |  |  | 135.77 | 6.74 |  |  |  | 13
50 | ФЕРм08-01-080-01 Пр. Минрегион от 04.08.09 № 321 | Прибор измерения и защиты, количество подключаемых концов: до 2 (диф. автомат) | 1 шт. | 1 | 206.94 | 59.73 | ФЕРм08-01-080-01 ОЗП=12,49; ЭМ=6,17; ЗПМ=12,49; МАТ=4,95 | 207 | 136 | 60
|  | (компенсация НДС 18% на материалы МАТ=1,18 к расх.) НР (109 руб.): 76%=95%*0.85 * 0,94 от ФОТ СП (67 руб.): 47%=65%*0.8 * 0,9 от ФОТ |  |  | 135.77 | 6.74 |  |  |  | 7
51 | ФЕРм08-03-591-04 Пр. Минрегион от 04.08.09 № 321 | Выключатель: двухклавишный неутопленного типа при открытой проводке | 100 шт. | 0.01 | 7055.3 | 89.97 | ФЕРм08-03-591-04 ОЗП=12,49; ЭМ=4,06; ЗПМ=12,49; МАТ=3,95 | 71 | 54 | 1
|  | (компенсация НДС 18% на материалы МАТ=1,18 к расх.) НР (41 руб.): 76%=95%*0.85 * 0,94 от ФОТ СП (25 руб.): 47%=65%*0.8 * 0,9 от ФОТ |  |  | 5439.27 | 6.74
52 | ФЕРм08-03-591-08 Пр. Минрегион от 04.08.09 № 321 | Розетка штепсельная: неутопленного типа при открытой проводке | 100 шт. | 0.06 | 7034.54 | 89.97 | ФЕРм08-03-591-08 ОЗП=12,49; ЭМ=4,06; ЗПМ=12,49; МАТ=4 | 422 | 321 | 5
|  | (компенсация НДС 18% на материалы МАТ=1,18 к расх.) НР (244 руб.): 76%=95%*0.85 * 0,94 от ФОТ СП (151 руб.): 47%=65%*0.8 * 0,9 от ФОТ |  |  | 5352.46 | 6.74
53 | ФЕРм08-02-390-01 И2-Пр. Минрегион от 21.12.10 №747 | Короба пластмассовые: шириной до 40 мм | 100 м | 0.45 | 2207.28 | 116.06 | ФЕРм08-02-390-01 ОЗП=12,49; ЭМ=3,72; ЗПМ=12,49; МАТ=2,57 | 993 | 871 | 52
|  | (компенсация НДС 18% на материалы МАТ=1,18 к расх.) НР (663 руб.): 76%=95%*0.85 * 0,94 от ФОТ СП (410 руб.): 47%=65%*0.8 * 0,9 от ФОТ |  |  | 1934.95 | 1.5 |  |  |  | 1
54 | ФЕРм08-02-399-01 И2-Пр. Минрегион от 21.12.10 №747 | Провод в коробах, сечением: до 6 мм2 | 100 м | 0.66 | 786.74 | 14.93 | ФЕРм08-02-399-01 ОЗП=12,49; ЭМ=6,17; ЗПМ=12,49; МАТ=5,71 | 519 | 273 | 10
|  | (компенсация НДС 18% на материалы МАТ=1,18 к расх.) НР (208 руб.): 76%=95%*0.85 * 0,94 от ФОТ СП (129 руб.): 47%=65%*0.8 * 0,9 от ФОТ |  |  | 413.29 | 1.75 |  |  |  | 1
55 | цена | Щит ЩРН-8 мод. | шт | 1 | 823 |  |  | 823
56 | цена | Автоматический выключатель ВА47-29 1п 16А ИЭК | шт | 2 | 44 |  |  | 88
57 | цена | Автоматический выключатель диф. АВДТ32 2п 16А 30мА | шт | 1 | 651 |  |  | 651
58 | цена | Выключатель 2кл ОП Минск | шт | 1 | 71 |  |  | 71
59 | цена | Евроозетка 4м ОП Минск | шт | 6 | 179 |  |  | 1074
60 | цена | Кабель-канал 25х16 Элекор | м | 45 | 35 |  |  | 1575
61 | цена | Кабель ВВГ 5х4 | м | 6 | 95.6 |  |  | 574
62 | цена | Кабель ВВГ 3х2,5 | м | 30 | 28 |  |  | 840
63 | цена | Кабель ВВГ 3х1,5 | м | 30 | 19 |  |  | 570
64 | цена | Коробка для кабель-канала 85х85х45 | шт | 2 | 35.6 |  |  | 71
Итого по разделу 4 4 | [7 empty] | 13059
Раздел 5. 5
65 | ФЕРм08-03-572-03 Пр. Минрегион от 04.08.09 № 321 | Блок управления шкафного исполнения или распределительный пункт (шкаф), устанавливаемый: на стене, высота и ширина до 600х600 мм | 1 шт. | 2 | 1324.71 | 177.1 | ФЕРм08-03-572-03 ОЗП=12,49; ЭМ=5,82; ЗПМ=12,49; МАТ=4,12 | 2649 | 575 | 354
|  | (компенсация НДС 18% на материалы МАТ=1,18 к расх.) НР (463 руб.): 76%=95%*0.85 * 0,94 от ФОТ СП (286 руб.): 47%=65%*0.8 * 0,9 от ФОТ |  |  | 287.39 | 16.86 |  |  |  | 34
66 | ФЕРм08-01-080-01 Пр. Минрегион от 04.08.09 № 321 | Прибор измерения и защиты, количество подключаемых концов: до 2 (автоматический выключатель) | 1 шт. | 11 | 206.94 | 59.73 | ФЕРм08-01-080-01 ОЗП=12,49; ЭМ=6,17; ЗПМ=12,49; МАТ=4,95 | 2276 | 1493 | 657
|  | (компенсация НДС 18% на материалы МАТ=1,18 к расх.) НР (1191 руб.): 76%=95%*0.85 * 0,94 от ФОТ СП (736 руб.): 47%=65%*0.8 * 0,9 от ФОТ |  |  | 135.77 | 6.74 |  |  |  | 74
67 | ФЕРм08-01-080-01 Пр. Минрегион от 04.08.09 № 321 | Прибор измерения и защиты, количество подключаемых концов: до 2 (диф. автомат) | 1 шт. | 4 | 206.94 | 59.73 | ФЕРм08-01-080-01 ОЗП=12,49; ЭМ=6,17; ЗПМ=12,49; МАТ=4,95 | 828 | 543 | 239
|  | (компенсация НДС 18% на материалы МАТ=1,18 к расх.) НР (433 руб.): 76%=95%*0.85 * 0,94 от ФОТ СП (268 руб.): 47%=65%*0.8 * 0,9 от ФОТ |  |  | 135.77 | 6.74 |  |  |  | 27
68 | ФЕРм08-03-594-02 Пр. Минрегион от 04.08.09 № 321 | Светильник отдельно устанавливаемый: на штырях с количеством ламп в светильнике 2 | 100 шт. | 1 | 37066.07 | 13230.07 | ФЕРм08-03-594-02 ОЗП=12,49; ЭМ=6,72; ЗПМ=12,49; МАТ=3,08 | 37066 | 14372 | 13230
|  | (компенсация НДС 18% на материалы МАТ=1,18 к расх.) НР (15933 руб.): 76%=95%*0.85 * 0,94 от ФОТ СП (9854 руб.): 47%=65%*0.8 * 0,9 от ФОТ |  |  | 14372.49 | 6593.35 |  |  |  | 6593
69 | ФЕРм08-03-591-08 Пр. Минрегион от 04.08.09 № 321 | Розетка штепсельная: неутопленного типа при открытой проводке | 100 шт. | 0.02 | 7034.54 | 89.97 | ФЕРм08-03-591-08 ОЗП=12,49; ЭМ=4,06; ЗПМ=12,49; МАТ=4 | 141 | 107 | 2
|  | (компенсация НДС 18% на материалы МАТ=1,18 к расх.) НР (81 руб.): 76%=95%*0.85 * 0,94 от ФОТ СП (50 руб.): 47%=65%*0.8 * 0,9 от ФОТ |  |  | 5352.46 | 6.74
70 | ФЕРм08-02-409-01 И2-Пр. Минрегион от 21.12.10 №747 | Труба винипластовая по установленным конструкциям, по стенам и колоннам с креплением скобами, диаметр: до 25 мм | 100 м | 0.12 | 6010.58 | 293.92 | ФЕРм08-02-409-01 ОЗП=12,49; ЭМ=5,02; ЗПМ=12,49; МАТ=1,7 | 721 | 335 | 35
|  | (компенсация НДС 18% на материалы МАТ=1,18 к расх.) НР (256 руб.): 76%=95%*0.85 * 0,94 от ФОТ СП (158 руб.): 47%=65%*0.8 * 0,9 от ФОТ |  |  | 2794.26 | 18.61 |  |  |  | 2
71 | ФЕРм08-02-412-03 И2-Пр. Минрегион от 21.12.10 №747 | Затягивание провода в проложенные трубы и металлические рукава первого одножильного или многожильного в общей оплетке, суммарное сечение до 16 мм2 | 100 м | 0.12 | 1727.77 | 59.73 | ФЕРм08-02-412-03 ОЗП=12,49; ЭМ=6,17; ЗПМ=12,49; МАТ=2,82 | 207 | 111 | 7
|  | (компенсация НДС 18% на материалы МАТ=1,18 к расх.) НР (85 руб.): 76%=95%*0.85 * 0,94 от ФОТ СП (53 руб.): 47%=65%*0.8 * 0,9 от ФОТ |  |  | 922.76 | 6.74 |  |  |  | 1
72 | ФЕРм08-02-390-01 И2-Пр. Минрегион от 21.12.10 №747 | Короба пластмассовые: шириной до 40 мм | 100 м | 1.32 | 2207.28 | 116.06 | ФЕРм08-02-390-01 ОЗП=12,49; ЭМ=3,72; ЗПМ=12,49; МАТ=2,57 | 2914 | 2554 | 153
|  | (компенсация НДС 18% на материалы МАТ=1,18 к расх.) НР (1943 руб.): 76%=95%*0.85 * 0,94 от ФОТ СП (1201 руб.): 47%=65%*0.8 * 0,9 от ФОТ |  |  | 1934.95 | 1.5 |  |  |  | 2
73 | ФЕРм08-02-399-01 И2-Пр. Минрегион от 21.12.10 №747 | Провод в коробах, сечением: до 6 мм2 | 100 м | 2.06 | 786.74 | 14.93 | ФЕРм08-02-399-01 ОЗП=12,49; ЭМ=6,17; ЗПМ=12,49; МАТ=5,71 | 1621 | 851 | 31
|  | (компенсация НДС 18% на материалы МАТ=1,18 к расх.) НР (650 руб.): 76%=95%*0.85 * 0,94 от ФОТ СП (402 руб.): 47%=65%*0.8 * 0,9 от ФОТ |  |  | 413.29 | 1.75 |  |  |  | 4
74 | цена | Щит ЩРН-П-18 | шт | 1 | 1294 |  |  | 1294
75 | цена | Щит ЩРН-Пм-24 накладной | шт | 1 | 995 |  |  | 995
76 | цена | Автоматический выключатель ВА47-29 3п 40А ИЭК | шт | 1 | 137 |  |  | 137
77 | цена | Автоматический выключатель ВА47-29 3п 32А ИЭК | шт | 1 | 137 |  |  | 137
78 | цена | Автоматический выключатель ВА47-29 3п 25А ИЭК | шт | 1 | 137 |  |  | 137
79 | цена | Автоматический выключатель ВА47-29 1п 20А ИЭК | шт | 8 | 44 |  |  | 352
80 | цена | Автоматический выключатель диф. АВДТ32 2п 16А 30мА | шт | 4 | 651 |  |  | 2604
81 | цена | Светильник 2х36 с ЭПРА | шт | 100 | 681 |  |  | 68100
82 | цена | Лампа 36Вт Philips ЛД | шт | 200 | 31.2 |  |  | 6240
83 | цена | Евроозетка 4м ОП Прима | шт | 2 | 343 |  |  | 686
84 | цена | Труба гофрированная Д-20 | м | 12 | 8 |  |  | 96
85 | цена | Кабель-канал 40х25 Элекор | м | 26 | 36.2 |  |  | 941
86 | цена | Кабель-канал 40х16 Элекор | м | 20 | 36 |  |  | 720
87 | цена | Кабель-канал 25х16 Элекор | м | 86 | 35 |  |  | 3010
88 | цена | Соединитель на стык КМС 25х16 Элекор | шт | 50 | 37 |  |  | 1850
89 | цена | Внутренний угол КМВ 25х16 Элекор | шт | 50 | 42 |  |  | 2100
90 | цена | Внешний угол 25х16 Элекор | шт | 8 | 42 |  |  | 336
91 | цена | Угол плоский 90гр КМП 25х16 Элекор | шт | 20 | 42 |  |  | 840
92 | цена | Угол Т-обр КМТ 25х16 Элекор | шт | 36 | 42 |  |  | 1512
93 | цена | Кабель ВВГ 5х4 | м | 26 | 95.6 |  |  | 2486
94 | цена | Кабель ВВГ 3х2,5 | м | 152 | 28 |  |  | 4256
95 | цена | Кабель ВВГ 3х1,5 | м | 40 | 19 |  |  | 760
96 | цена | Коробка для кабель-канала 85х85х45 | шт | 14 | 35.6 |  |  | 498
Итого по разделу 5 5 | [7 empty] | 182554
ИТОГИ ПО СМЕТЕ:
Итого прямые затраты по смете в текущих ценах | [7 empty] | 190874 | 30737 | 17570
7540
Накладные расходы | [7 empty] | 29091
Сметная прибыль | [7 empty] | 17990
ВСЕГО по смете | [7 empty] | 237955
Электромонтажные работы на других объектах | [7 empty] | 114221
Материалы для монтажных работ | [7 empty] | 123734
Итого | [7 empty] | 237955
В том числе:
Материалы | [7 empty] | 142567
Машины и механизмы | [7 empty] | 17570
ФОТ | [7 empty] | 38277
Накладные расходы | [7 empty] | 29091
Сметная прибыль | [7 empty] | 17990
ВСЕГО по смете | [7 empty] | 237955
Составил: ___________________________
(должность, подпись, расшифровка)
Проверил: ___________________________
(должность, подпись, расшифровка)