## ЛСР 17 граф
СОГЛАСОВАНО: | [11 empty] | УТВЕРЖДАЮ:
_________________ | [11 empty] | _________________
" _____ " ________________ 2014 г. | [11 empty] | "____" ______________2014 г.
(наименование стройки)
ЛОКАЛЬНЫЙ СМЕТНЫЙ РАСЧЕТ №
(локальная смета)
|  | на | Ввод в дом ф 225 мм третья редакция
(наименование работ и затрат, наименование объекта)
Основание:
|  |  | Сметная стоимость строительных работ _______________________________________________________________________________________________ | [5 empty] | ___________________________65,296 |  | тыс. руб.
|  |  | Средства на оплату труда _______________________________________________________________________________________________ | [5 empty] | ___________________________0,374 |  | тыс. руб.
|  |  | Сметная трудоемкость _______________________________________________________________________________________________ | [5 empty] | _______________________________________________________________________________________________30,61 |  | чел.час
Составлен(а) в текущих (прогнозных) ценах по состоянию на ______________
№ пп | Обосно- вание | Наименование | Ед. изм. | Кол. | Стоимость единицы, руб. |  |  |  | Общая стоимость, руб. |  |  |  | Т/з осн. раб.на ед. | Т/з осн. раб. Всего | Т/з мех. на ед. | Т/з мех. Всего
[5 empty] | Всего | В том числе |  |  | Всего | В том числе
[6 empty] | Осн.З/п | Эк.Маш | З/пМех |  | Осн.З/п | Эк.Маш | З/пМех
1 | 2 | 3 | 4 | 5 | 6 | 7 | 8 | 9 | 10 | 11 | 12 | 13 | 14 | 15 | 16 | 17
Раздел 1. Прокладка трубопровода
13 | ТЕР01-02-055-08 | Разработка грунта вручную с креплениями в траншеях шириной до 2 м, глубиной до 3 м, группа грунтов 2 (Стесненные условия ОЗП=1,15; ЭМ=1,15 к расх.; ЗПМ=1,15; ТЗ=1,15; ТЗМ=1,15; 3.187Доработка вручную, зачистка дна и стенок с выкидкой грунта в котлованах и траншеях, разработанных механизированным способом ОЗП=1,2; ТЗ=1,2) ИНДЕКС К ПОЗИЦИИ(справочно): 1 СМР (Саратовская область 3 квартал 2014 год) СМР=6,37 | 100 м3 грунта | 0,013 1,3/100 | 3053 | 3053 |  |  | 39.69 | 39.69 |  |  | 364.32 | 4.74
1 | ТЕР22-01-021-06 | Укладка трубопроводов из полиэтиленовых труб диаметром: 200 мм 11 832,88 = 245 748,88 - 101 x 2 316,00 (Стесненные условия ОЗП=1,15; ЭМ=1,15 к расх.; ЗПМ=1,15; ТЗ=1,15; ТЗМ=1,15) ИНДЕКС К ПОЗИЦИИ(справочно): 1 СМР (Саратовская область 3 квартал 2014 год) СМР=6,37 | 1 км трубопровода | 0,02 20/1000 | 13574.9 | 3502.39 | 9853.12 | 1226 | 271.5 | 70.05 | 197.06 | 24.52 | 381.524 | 7.63 | 64.5265 | 1.29
2 | прайс-лист | Труба ПЭ 100 SDR 17 ф 225 мм ИНДЕКС К ПОЗИЦИИ(справочно): 2 Материалы | м | 20,2 20*1,01 | 1042.88 |  |  |  | 21066.18
4 | ТЕР22-03-002-01 | Установка полиэтиленовых фасонных частей отводов, колен, патрубков, переходов 402,20 = 484,76 - 1 x 82,56 (Стесненные условия ОЗП=1,15; ЭМ=1,15 к расх.; ЗПМ=1,15; ТЗ=1,15; ТЗМ=1,15) ИНДЕКС К ПОЗИЦИИ(справочно): 1 СМР (Саратовская область 3 квартал 2014 год) СМР=6,37 | 10 фасонных частей | 0,8 (4+4) / 10 | 462.53 | 50.07 | 412.46 | 57.53 | 370.02 | 40.06 | 329.96 | 46.02 | 5.52 | 4.42 | 3.0015 | 2.4
5 | прайс-лист | Втулка полиэтиленовая под фланец SDR 11, диаметр 225 мм ИНДЕКС К ПОЗИЦИИ(справочно): 2 Материалы | шт | 4 | 1141.53 |  |  |  | 4566.12
6 | прайс-лист | Отвод 45°, диаметр 225 мм ИНДЕКС К ПОЗИЦИИ(справочно): 2 Материалы | шт | 4 | 2316.1 |  |  |  | 9264.4
12 | ТЕР09-05-003-01 | Постановка болтов строительных с гайками и шайбами (Стесненные условия ОЗП=1,15; ЭМ=1,15 к расх.; ЗПМ=1,15; ТЗ=1,15; ТЗМ=1,15) ИНДЕКС К ПОЗИЦИИ(справочно): 1 СМР (Саратовская область 3 квартал 2014 год) СМР=6,37 | 100 шт. болтов | 0,16 16/100 | 129.25 | 124.12 | 5.13 |  | 20.68 | 19.86 | 0.82 |  | 13.685 | 2.19
8 | прайс-лист | Болт с гайкой ИНДЕКС К ПОЗИЦИИ(справочно): 2 Материалы | шт | 16 | 24.58 |  |  |  | 393.28
9 | прайс-лист | Техпластина ТМКЩ ИНДЕКС К ПОЗИЦИИ(справочно): 2 Материалы | м2 | 0.246 | 677.97 |  |  |  | 166.78
10 | ТЕР22-03-014-06 | Приварка фланцев к трубопроводам диаметром 200 мм 19,90 = 279,29 - 1,09 x 141,04 - 0,00058 x 9 750,00 - 1 x 100,00 (Стесненные условия ОЗП=1,15; ЭМ=1,15 к расх.; ЗПМ=1,15; ТЗ=1,15; ТЗМ=1,15) ИНДЕКС К ПОЗИЦИИ(справочно): 1 СМР (Саратовская область 3 квартал 2014 год) СМР=6,37 | 1 фланец | 4 | 22.89 | 21.18 | 1.71 |  | 91.56 | 84.72 | 6.84 |  | 1.909 | 7.64 | 1.2535 | 5.01
11 | прайс-лист | Фланцы стальные плоские приварные из стали ВСт3сп2, ВСт3сп3, давлением 1,0 МПа (10 кгс/см2), диаметром 200 мм ИНДЕКС К ПОЗИЦИИ(справочно): 2 Материалы | шт. | 4 | 819 |  |  |  | 3276
Итого прямые затраты по разделу в ценах 2001г. | [8 empty] | 39526.21 | 254.38 | 534.68 | 70.54 |  | 26.62 |  | 8.7
Итого прямые затраты по разделу с учетом коэффициентов к итогам | [8 empty] | 41968.53 | 292.53 | 614.88 | 81.12 |  | 30.61 |  | 10.01
Накладные расходы | [8 empty] | 453.79
Сметная прибыль | [8 empty] | 311.55
Итого по разделу 1 Прокладка трубопровода | [8 empty] | 51740.11 |  |  |  |  | 30.61 |  | 10.01
Итого Поз. 13, 1, 4, 12, 10 "СМР (Саратовская область 3 квартал 2014 год) СМР=6,37" | [8 empty] | 10683.38 |  |  |  |  | 30.61 |  | 10.01
Итого Поз. 2, 5-6, 8-9, 11 "Материалы " | [8 empty] | 41056.73
Итого | [8 empty] | 51740.11 |  |  |  |  | 30.61 |  | 10.01
Справочно, в ценах 2001г.:
Материалы | [8 empty] | 41061.12
Машины и механизмы | [8 empty] | 614.88
ФОТ | [8 empty] | 373.65
Накладные расходы | [8 empty] | 453.79
Сметная прибыль | [8 empty] | 311.55
Итого по разделу 1 Прокладка трубопровода | [8 empty] | 51740.11 |  |  |  |  | 30.61 |  | 10.01
ИТОГИ ПО СМЕТЕ:
Итого прямые затраты по смете в ценах 2001г. | [8 empty] | 39526.21 | 254.38 | 534.68 | 70.54 |  | 26.62 |  | 8.7
Итого прямые затраты по смете с учетом коэффициентов к итогам | [8 empty] | 41968.53 | 292.53 | 614.88 | 81.12 |  | 30.61 |  | 10.01
Накладные расходы | [8 empty] | 453.79
Сметная прибыль | [8 empty] | 311.55
ВСЕГО по смете | [8 empty] | 65296.24 |  |  |  |  | 30.61 |  | 10.01
Итого Поз. 13, 1, 4, 12, 10 "СМР (Саратовская область 3 квартал 2014 год) СМР=6,37" | [8 empty] | 10683.38 |  |  |  |  | 30.61 |  | 10.01
Итого Поз. 2, 5-6, 8-9, 11 "Материалы " | [8 empty] | 41056.73
Итого | [8 empty] | 51740.11 |  |  |  |  | 30.61 |  | 10.01
Справочно, в ценах 2001г.:
Материалы | [8 empty] | 41061.12
Машины и механизмы | [8 empty] | 614.88
ФОТ | [8 empty] | 373.65
Накладные расходы | [8 empty] | 453.79
Сметная прибыль | [8 empty] | 311.55
Временные 1,5% | [8 empty] | 776.1
Итого | [8 empty] | 52516.21
Зимнее удорожание 2,3% | [8 empty] | 1207.87
Итого | [8 empty] | 53724.08
Непредвиденные 3% | [8 empty] | 1611.72
Итого с непредвиденными | [8 empty] | 55335.8
НДС 18% | [8 empty] | 9960.44
ВСЕГО по смете | [8 empty] | 65296.24 |  |  |  |  | 30.61 |  | 10.01
Составил: ___________________________
(должность, подпись, расшифровка)
Проверил: ___________________________
(должность, подпись, расшифровка)
Заказчик: ___________________________
(должность, подпись, расшифровка)
М.П.
Подрядчик: ___________________________
(должность, подпись, расшифровка)
М.П.
Инвестор: ___________________________
(должность, подпись, расшифровка)
М.П.
Сдал: ___________________________
(должность, подпись, расшифровка)
Принял: ___________________________
(должность, подпись, расшифровка)