## Смета
ВЕДОМОСТЬ ОБЪЕМОВ РАБОТ (ДЕФЕКТНАЯ ВЕДОМОСТЬ)
Условия производства работ:
№ п.п. | Наименование работ и затрат, характеристика основных материальных ресурсов и оборудования | Единица измерения | Объем работ
1 | 2 | 3 | 4 | мусор,т
Ремонт плоской кровли
1 | Разборка покрытий кровель из рулонных материалов | 100 м2 покрытия | 6.24 | 4.8672 | 58-17-1
2 | Устройство выравнивающих стяжек асфальтобетонных толщиной 15 мм | 100 м2 стяжки | 6.24
3 | Устройство выравнивающих стяжек на каждый 1 мм изменения толщины добавлять или исключать к расценке 12-01-017-03 (до толщины 40мм) | 100 м2 стяжки | 6.24
4 | Огрунтовка оснований из бетона или раствора под водоизоляционный кровельный ковер готовой эмульсией битумной (кровля, парапеты, вент шахты) | 100 м2 кровли | 6.24
| Праймер битумный производства <Техно-Николь> (расход 1л-3,33м2, 1л-0,831кг) | т | 0.156
5 | Устройство кровель плоских из наплавляемых материалов в два слоя | 100 м2 кровли | 6.24
| Армокров УП для нижнего слоя | м2 | 723.84
| Армокров УК-А для верхнего слоя | м2 | 711.36
6 | Устройство примыканий кровель из наплавляемых материалов к стенам и парапетам высотой до 600 мм без фартуков (примыкания к парапетам и вент шахтам) | 100 м примыканий | 0.6
| Армокров УП для нижнего слоя | м2 | 76.2
| Армокров УК-А для верхнего слоя | м2 | 75
7 | Ремонт кирпичной кладки стен отдельными местами (восстановления парапета) | 1 м3 кладки | 1
8 | Исправление кладки дымовой трубы (прим.-Исправление кладки вентиляционных шахт) | 100 кирпичей | 7 | 3.57 | 60-10-1
| Кирпич керамический одинарный, размером 250х120х65 мм, марка 100 | 1000 шт. | 0.7
9 | Установка зонтов над шахтами из листовой стали прямоугольного сечения периметром 3600 мм | 1 зонт | 11
| Крепления для воздуховодов подвески СТД6208, СТД6209, СТД6210 | т | 0.015
| Зонты вентиляционных систем из листовой оцинкованной стали, прямоугольные, периметром шахты 3600 мм | шт. | 11
10 | Смена обделок из листовой стали (поясков, сандриков, отливов, карнизов) шириной до 0,4 м (прим.-Смена отливов) | 100 м | 0.7 | 0.1568 | 58-20-1
11 | Устройство мелких покрытий (брандмауэры, парапеты, свесы и т.п.) из листовой оцинкованной стали (прим. Устройство покрытия парапетов) | 100 м2 покрытия | 0.1476
| Сталь листовая оцинкованная толщиной листа 0,5 мм (14,76м2*4,3кг*1,02=64,74кг) | т | 0.0647
| Винты самонарезающие с уплотнительной прокладкой 4,8х35 мм (крепеж шаг 200*300мм, 24,6*8шт=197 шт) | шт. | 197
12 | Устройство мелких покрытий (брандмауэры, парапеты, свесы и т.п.) из листовой оцинкованной стали (прим. Устройсто свесов с крепежом из полосы 40*3мм) | 100 м2 покрытия | 0.44
| Сталь листовая оцинкованная толщиной листа 0,5 мм (44м2*4,3кг*1,02=193кг) | т | 0.193
| Сталь полосовая 40х4 мм (для утройства крепежа-костыля 166шт*0,5 м=83м.п, 83м.п.*1,2кг=99,6кг) | т | 0.996
| Винты самонарезающие с уплотнительной прокладкой 4,8х35 мм | шт. | 1212
13 | Ремонт штукатурки гладких фасадов по камню и бетону с земли и лесов цементно-известковым раствором площадью отдельных мест более 5 м2 толщиной слоя до 20 мм (прим. к внутренней стене парапета) | 100 м2 отремонтированной поверхности | 0.1476 | 0.71438 | 61-10-3
Погрузка и вывоз строительного мусора
| Погрузочные работы при автомобильных перевозках: мусора строительного с погрузкой вручную | 1 т груза | 76.5468 | 9.3084
| Перевозка грузов автомобилями-самосвалами грузоподъемностью 10 т работающих вне карьера на расстояние: до 25 км, I класс груза | 1 т груза | 76.5468 | 9,31