## Смета
3325/1,18*1,02=2874,15
УТВЕРЖДАЮ
| Подрядчик |  |  |  | Заказчик
наименование (объекта) стройки
ЛОКАЛЬНЫЙ РЕСУРСНЫЙ СМЕТНЫЙ РАСЧЁТ № РС-10407
(локальная ресурсная смета)
Ремонт рекламной конструкции-вывески
(наименование работ и затрат, наименование объекта)
Основание : ЛС-10407 Ремонт рекламной конструкции-вывески
Сметная стоимость : 22,37 тыс. руб.
Средства на оплату труда : 4,75 тыс. руб.
Составлен(а) в текущих (прогнозных) ценах по состоянию на 01-03-2010
| Шифр, | Наименование работ и затрат, |  | Количество | Сметная стоимость,
№ | номера | характеристика оборудования и его | Ед. | единиц по | руб.
п/п | нормативов | масса, расход ресурсов на единицу | изм. | проектным | на единицу | общая
| и коды | измерения |  | данным | измерения
ресурсов
1 | 2 | 3 | 4 | 5 | 6 | 7
Раздел 1. Ремонтные работы
1 | 08-07-001-2 | Установка и разборка наружных инвентарных лесов высотой до 16 м трубчатых для прочих отделочных работ | 100м2 верт.проекции для наружных лесов | 0.06 | 6723.29 | 403.39
МДС 81.35-2004 п.4.7 к ОЗП = 1,15 к эксплуатации машин = 1,25 к ЗТОР = 1,15 к ЗТМ = 1,25
| 1 | Оплата труда рабочих | чел.-ч | 3.0015 | 76.53 | 229.7
| 1-1-31 | Разряд работ |  | 3.1
| 2 | Оплата труда машинистов | чел.-ч | 0.0053 | 103.77 | 0.55
| 400001 | Автомобили бортовые грузоподъемностью до 5 т | маш.-ч | 0.00525 | 320.23 | 1.68
| 101 2086 | Детали лесов стальные,укомплектованные пробками, крючками и хомутами, окрашенные | т | 0.0021 | 55585.58 | 116.73
| 203 0514 | Щиты настила | м2 | 0.204 | 260.04 | 53.05
| 203 0520 | Детали деревянные лесов пз пиломатериалов хвойных пород | м3 | 0.00054 | 4135.22 | 2.23
2 | 20-02-002-3 | Демонтаж вывески | 1 шт | 1 | 132.52 | 132.52
МДС 81.36-2004 п. 3.3.1.д к ОЗП = 0,7 к эксплуатации машин = 0,7 к ЗТОР = 0,7 к ЗТМ = 0,7
| 1 | Оплата труда рабочих | чел.-ч | 1.477 | 79.56 | 117.51
| 1-1-34 | Разряд работ |  | 3.4
| 2 | Оплата труда машинистов | чел.-ч | 0.021 | 104.76 | 2.2
| 21141 | Краны на автомобильном ходу при работе на других видах строительства (кроме магистральных трубопроводов) 10 т | маш.-ч | 0.007 | 688.38 | 4.82
| 40502 | Установки для сварки ручной дуговой (постоянного тока) | маш.-ч | 0.084 | 18.83 | 1.58
| 330206 | Дрели электрические | маш.-ч | 0.287 | 14.38 | 4.13
| 400001 | Автомобили бортовые грузоподъемностью до 5 т | маш.-ч | 0.014 | 320.23 | 4.48
| 101 1151 | Прокат для армирования ж/б конструкций круглый и периодического профиля, горячекатаный и термомеханический, термически упрочненный класс А-I, диаметром 12 мм | т |  | 18496.2
| 101 1522 | Электроды диаметром 5 мм Э42А | т |  | 44689.79
| 101 1714 | Болты строительные с гайками и шайбами | т |  | 85990.39
| 300 9390 | Решетки жалюзийные | шт.
| 402 0004 | Раствор готовый кладочный цементный, марка: 100 | м3 |  | 2492.54
3 | C312-736 код:С312 7010 | Перевозка груза 7 класса до 10 км (транспортировка вывески к месту ремонта) | т | 0.02 | 847.22 | 16.94
4 | 67-1-3 | Демонтаж высоковольтного кабеля | 100 м | 0.06 | 948.32 | 56.9
| 1 | Оплата труда рабочих | чел.-ч | 0.8226 | 69.17 | 56.9
| 1-1-20 | Разряд работ |  | 2
| 999 9900 | Строительный мусор | т | 0.00102
5 | 67-4-5 | Демонтаж неоновых трубок | 100 шт. | 0.08 | 1281.96 | 102.56
| 1 | Оплата труда рабочих | чел.-ч | 1.4312 | 71.07 | 101.72
| 1-1-23 | Разряд работ |  | 2.3
| 2 | Оплата труда машинистов | чел.-ч | 0.0064 | 104.69 | 0.67
| 31121 | Подъемники мачтовые строительные 0,5 т | маш.-ч | 0.0064 | 131.51 | 0.84
6 | 11-03-011-01 | Изготовление и установка криволинейных деталей вывески из неоновых трубок (применительно) | компл. | 9 | 593.36 | 5340.29
| 1 | Оплата труда рабочих | чел.-ч | 40.41 | 86.66 | 3501.93
| 1-1-41 | Разряд работ |  | 4.1
| 2 | Оплата труда машинистов | чел.-ч | 2.7 | 104.84 | 283.07
| 21102 | Краны на автомобильном ходу при работе на монтаже технологического оборудования 10 т | маш.-ч | 1.35 | 748.06 | 1009.88
| 400001 | Автомобили бортовые грузоподъемностью до 5 т | маш.-ч | 1.35 | 320.23 | 432.31
| 101 2037 | Болты с гайками и шайбами оцинкованные, диаметр 8 мм | кг | 3.276 | 120.93 | 396.17
7 | Прайс-лист | Трансформатор 10000/30 ФАРТ Ц=3325/1,18*1,02 = 2 874,15 | шт | 1 | 2874.15 | 2874.15
8 | Прайс-лист | Трубка №10 d=12мм зелёная Ц=79,27/1,18*1,02 = 68,52 | шт | 2 | 68.52 | 137.04
9 | Прайс-лист | Трубка №23 d=12мм ананас Ц=131,97/1,18*1,02 = 114,08 | шт | 5 | 114.08 | 570.4
10 | Прайс-лист | Трубка №14 d=12мм цикламен Ц=128,65/1,18*1,02 = 111,21 | шт | 1 | 111.21 | 111.21
11 | Прайс-лист | Электрод 12/40 CS Ц=37/1,18*1,02 = 31,98 | шт | 20 | 31.98 | 639.6
12 | Прайс-лист | Изолятор откр. бел. d=12 мм (Италия) Ц=9/1,18*1,02 = 7,78 | шт | 20 | 7.78 | 155.6
13 | Прайс-лист | Держатель овальный d=12 мм Ц=5,75/1,18*1,02 = 4,97 | шт | 1 | 4.97 | 4.97
14 | 08-02-409-1 | Труба винипластовая по установленным конструкциям, по стенам и колоннам с креплением скобами, диаметр, мм, до: 25 | 100 м | 0.06 | 6113.47 | 366.81
| 1 | Оплата труда рабочих | чел.-ч | 1.428 | 83.37 | 119.05
| 1-1-38 | Разряд работ |  | 3.8
| 2 | Оплата труда машинистов | чел.-ч | 0.96 | 104.97 | 100.77
| 21102 | Краны на автомобильном ходу при работе на монтаже технологического оборудования 10 т | маш.-ч | 0.0066 | 748.06 | 4.94
| 30902 | Подъемники гидравлические высотой подъема 10 м | маш.-ч | 0.948 | 190.57 | 180.66
| 40502 | Установки для сварки ручной дуговой (постоянного тока) | маш.-ч | 0.162 | 18.83 | 3.05
| 331451 | Перфораторы электрические | маш.-ч | 0.2904 | 2.3 | 0.67
| 400002 | Автомобили бортовые грузоподъемностью до 8 т | маш.-ч | 0.0066 | 367 | 2.42
| 101 0813 | Проволока стальная низкоуглеродистая разного назначения оцинкованная диаметром 3,0 мм | т | 0.000126 | 31742.56 | 4
| 101 1924 | Электроды диаметром 4 мм Э42А | кг | 0.0576 | 47.03 | 2.71
| 101 9031 001 | Скобы | 10 шт. | 0.402 | 11.52 | 4.63
| 101 9100 | Патроны для пристрелки | 10 шт. | 0.804 | 12.87 | 10.35
| 101 9109 | Дюбели для пристрелки монтажные 8мм | 10 шт. | 0.804 | 19.15 | 15.4
| 113 9042 | Клей БМК-5к | кг | 0.012 | 67.55 | 0.81
| 500 9030 001 | Заглушки | 10 шт. | 0.06 | 171.71 | 10.3
| 500 9061 001 | Втулки изолирующие | шт. | 1.08 | 1.39 | 1.5
| 500 9070 001 | Патрубки | 10 шт. | 0.108 | 58.51 | 6.32
15 | C530-188 код:530 9015 004 | Трубы гофрированные ПВХ с протяжкой (с зондом): D=25 мм | м | 6 | 9.35 | 56.1
16 | 08-02-412-2 | Затягивание проводов в проложенные трубы и металлические рукава. Провод первый одножильный или многожильный в общей оплетке, суммарное сечение, мм2, до: 6 | 100 м | 0.06 | 918.01 | 55.08
| 1 | Оплата труда рабочих | чел.-ч | 0.4044 | 83.37 | 33.71
| 1-1-38 | Разряд работ |  | 3.8
| 2 | Оплата труда машинистов | чел.-ч | 0.0024 | 108.33 | 0.26
| 21102 | Краны на автомобильном ходу при работе на монтаже технологического оборудования 10 т | маш.-ч | 0.0012 | 748.06 | 0.9
| 400002 | Автомобили бортовые грузоподъемностью до 8 т | маш.-ч | 0.0012 | 367 | 0.44
| 101 1764 | Тальк молотый сорт 1 | т | 3.6e-05 | 67158.66 | 2.42
| 101 9852 | Краска | кг | 0.0012 | 31.06 | 0.04
| 500 9041 001 | Сжимы ответвительные | 100 шт. | 0.0186 | 374.92 | 6.97
| 500 9056 001 | Колпачки изолирующие | 10 шт. | 0.048 | 5.18 | 0.25
| 500 9061 001 | Втулки изолирующие | шт. | 0.732 | 1.39 | 1.02
| 544 0089 | Лента липкая изоляционная на поликасиновом компаунде марки ЛСЭПЛ, шириной 20-30 мм, толщиной от 0,14 до 0,19 мм включительно | кг | 0.0096 | 400.33 | 3.84
| 500 9140 001 | Гильзы соединительные | 100 шт. | 0.003 | 1799.53 | 5.4
| 500 9500 001 | Бирки маркировочные | 100 шт. | 0.0012 | 76.02 | 0.09
17 | Прайс-лист | Кабель "Технолюкс" 20кВ 6,3мм белый Ц=31,74/1,18*1,02 = 27,44 | м | 6 | 27.44 | 164.64
18 | C312-736 код:С312 7010 | Перевозка груза 7 класса до 10 км (транспортировка вывески к месту установки) | т | 0.02 | 847.22 | 16.94
19 | 20-02-002-3 | Монтаж вывески | 1 шт | 1 | 291.18 | 291.18
МДС 81.35-2004 п.4.7 к ОЗП = 1,15 к эксплуатации машин = 1,25 к ЗТОР = 1,15 к ЗТМ = 1,25
| 1 | Оплата труда рабочих | чел.-ч | 2.4265 | 79.56 | 193.05
| 1-1-34 | Разряд работ |  | 3.4
| 2 | Оплата труда машинистов | чел.-ч | 0.0375 | 104.8 | 3.93
| 21141 | Краны на автомобильном ходу при работе на других видах строительства (кроме магистральных трубопроводов) 10 т | маш.-ч | 0.0125 | 688.38 | 8.6
| 40502 | Установки для сварки ручной дуговой (постоянного тока) | маш.-ч | 0.15 | 18.83 | 2.82
| 330206 | Дрели электрические | маш.-ч | 0.5125 | 14.38 | 7.37
| 400001 | Автомобили бортовые грузоподъемностью до 5 т | маш.-ч | 0.025 | 320.23 | 8.01
| 101 1151 | Прокат для армирования ж/б конструкций круглый и периодического профиля, горячекатаный и термомеханический, термически упрочненный класс А-I, диаметром 12 мм | т | 0.00064 | 18496.2 | 11.84
| 101 1522 | Электроды диаметром 5 мм Э42А | т | 0.00016 | 44689.79 | 7.15
| 101 1714 | Болты строительные с гайками и шайбами | т | 0.0006 | 85990.39 | 51.59
| 300 9390 | Решетки жалюзийные | шт. | 1
| 402 0004 | Раствор готовый кладочный цементный, марка: 100 | м3 | 0.0003 | 2492.54 | 0.75
Итоги по разделу
|  | Оплата труда рабочих | чел.-ч | 51.4012 |  | 4353.57
|  | Оплата труда машинистов | чел.-ч | 3.7326 |  | 391.45
|  | Фонд оплаты труда | чел.-ч | 55.1338 |  | 4745.02
|  | Стоимость эксплуатации машин |  |  |  | 1679.6
|  | Итого стоимость эксплуатации машин |  |  |  | 1679.6
|  | Стоимость материалов, учтенных в расценках |  |  |  | 715.56
|  | Стоимость материалов, не учтенных в расценках |  |  |  | 4747.59
|  | Стоимость материалов |  |  |  | 5463.15
|  | Итого стоимость материалов |  |  |  | 5463.15
|  | Итого прямые затраты по разделу |  |  |  | 11887.77
|  | Накладные расходы |  |  |  | 3780.81
в том числе:
|  | 80%x0,94=75,2% от ФОТ текущего 3785 |  |  |  | 2846.32
|  | 85%x0,94=79,9% от ФОТ текущего 159,29 |  |  |  | 127.27
|  | 95%x0,94=89,3% от ФОТ текущего 253,79 |  |  |  | 226.63
|  | 109,8%x0,94=103,21% от ФОТ текущего 230,25 |  |  |  | 237.65
|  | 115,2%x0,94=108,29% от ФОТ текущего 316,69 |  |  |  | 342.94
|  | Сметная прибыль |  |  |  | 2919.49
в том числе:
|  | 60% от ФОТ текущего 3785 |  |  |  | 2271
|  | 65% от ФОТ текущего 413,08 |  |  |  | 268.5
|  | 68% от ФОТ текущего 230,25 |  |  |  | 156.57
|  | 70,55% от ФОТ текущего 316,69 |  |  |  | 223.42
|  | Итого по разделу с накладными расходами и сметной прибылью |  |  |  | 18588.07
Итоги по смете
|  | Оплата труда рабочих | чел.-ч | 51.4012 |  | 4353.57
|  | Оплата труда машинистов | чел.-ч | 3.7326 |  | 391.45
|  | Фонд оплаты труда | чел.-ч | 55.1338 |  | 4745.02
|  | Стоимость эксплуатации машин |  |  |  | 1679.6
|  | Итого стоимость эксплуатации машин |  |  |  | 1679.6
|  | Стоимость материалов, учтенных в расценках |  |  |  | 715.56
|  | Стоимость материалов, не учтенных в расценках |  |  |  | 4747.59
|  | Стоимость материалов |  |  |  | 5463.15
|  | Итого стоимость материалов |  |  |  | 5463.15
Стоимость оборудования
|  | Итого прямые затраты по смете |  |  |  | 11887.77
|  | Накладные расходы |  |  |  | 3780.81
в том числе:
|  | 80%x0,94=75,2% от ФОТ текущего 3785 |  |  |  | 2846.32
|  | 85%x0,94=79,9% от ФОТ текущего 159,29 |  |  |  | 127.27
|  | 95%x0,94=89,3% от ФОТ текущего 253,79 |  |  |  | 226.63
|  | 109,8%x0,94=103,21% от ФОТ текущего 230,25 |  |  |  | 237.65
|  | 115,2%x0,94=108,29% от ФОТ текущего 316,69 |  |  |  | 342.94
|  | Сметная прибыль |  |  |  | 2919.49
в том числе:
|  | 60% от ФОТ текущего 3785 |  |  |  | 2271
|  | 65% от ФОТ текущего 413,08 |  |  |  | 268.5
|  | 68% от ФОТ текущего 230,25 |  |  |  | 156.57
|  | 70,55% от ФОТ текущего 316,69 |  |  |  | 223.42
|  | Итого по смете с накладными расходами и сметной прибылью |  |  |  | 18588.07
Резерв средств на непредвиденные работы и затраты
|  | 2% |  |  |  | 371.76
|  | Итого |  |  |  | 18959.83
Налоги
| ФЗ РФ от 07.07.03 № 117-ФЗ | НДС, 18% |  |  |  | 3412.77
|  | Итого |  |  |  | 22372.6
|  | ВСЕГО ПО СМЕТЕ |  |  |  | 22372.6
Проверил:
Составил: