## Локальная смета
СОГЛАСОВАНО: | [8 empty] | УТВЕРЖДАЮ:
_______________ | [8 empty] | __________________
" _____ " ________________ 2012 г. | [8 empty] | "______ " _______________2012 г.
(наименование стройки)
ЛОКАЛЬНЫЙ СМЕТНЫЙ РАСЧЕТ №
(локальная смета)
на | Текущий ремонт
(наименование работ и затрат, наименование объекта)
Основание:
| Сметная стоимость _______________________________________________________________________________________________ |  | ___________________________327,147 |  | тыс. руб.
| строительных работ _______________________________________________________________________________________________ |  | _______________________________________________________________________________________________42,296 |  | тыс. руб.
| монтажных работ _______________________________________________________________________________________________ |  | _______________________________________________________________________________________________6,174 |  | тыс. руб.
| Средства на оплату труда _______________________________________________________________________________________________ |  | ___________________________3,963 |  | тыс. руб.
| Сметная трудоемкость _______________________________________________________________________________________________ |  | _______________________________________________________________________________________________449,3 |  | чел.час
Составлен(а) в текущих (прогнозных) ценах по состоянию на ______________
№ пп | Шифр и номер позиции норматива | Наименование работ и затрат, единица измерения | Количество | Стоимость единицы, руб. |  |  | Общая стоимость, руб. |  |  |  | Затраты труда рабочих, чел.-ч, не занятых обслуживанием машин
|  |  |  | всего | эксплуата- ции машин | мате- риалы | Всего | оплаты труда | эксплуата- ции машин | мате- риалы
|  |  |  | оплаты труда | в т.ч. оплаты труда |  |  |  | в т.ч. оплаты труда |  | на единицу | всего
1 | 2 | 3 | 4 | 5 | 6 | 7 | 8 | 9 | 10 | 11 | 12 | 13
Раздел 1. Новый Раздел
1 | ТЕРр58-03-1 Пост. Правит.РИ от 25.01.11 №15 | Разборка мелких покрытий и обделок из листовой стали поясков, сандриков, желобов, отливов, свесов и т.п. (100 м труб и покрытий) | 0,16 0,16{1.1} | 66,9 66,7 | 0.2 |  | 10.7 | 10.67 | 0.03 |  | 9.1 | 1.46
3 | ТСЦ-509-9900 Пост. Правит.РИ от 25.01.11 №15 | Строительный мусор (т) | 0.0192
2 | ТЕРр54-03-2 Пост. Правит.РИ от 25.01.11 №15 | Разборка подшивки потолков чистой из фанеры (100 м2 подшивки) | 0,13 0,13{1.2} | 111,15 108,41 | 2,74 0,98 |  | 14.45 | 14.09 | 0,36 0,13 |  | 14.79 | 1.92
4 | ТЕР10-01-001-03 Пост. Правит.РИ от 25.01.11 №15 | Установка балок пролетом 9 м объемом до 0,5 м3 (1 конструкция) КОЭФ. К ПОЗИЦИИ: При ремонте и реконструкции зданий и сооружений работы, аналогичные технологическим процессам в новом строительстве ОЗП=1,15; ЭМ=1,25 к расх.; ЗПМ=1,25; ТЗ=1,15; ТЗМ=1,25 | 0,05 0,05{1.3} | 186,63 58,08 | 55,63 6,35 | 72.92 | 9.33 | 2.9 | 2,78 0,32 | 3.65 | 6.8885 | 0.34
5 | ТЕРр58-12-1 Пост. Правит.РИ от 25.01.11 №15 | Устройство обрешетки сплошной из досок (100 м2) | 0,112 0,112{1.4} | 2760,08 237,77 | 39,3 4,8 | 2483.01 | 309.13 | 26.63 | 4,4 0,54 | 278.1 | 31.83 | 3.57
6 | ТЕР10-01-022-03 Пост. Правит.РИ от 25.01.11 №15 | Подшивка потолков плитами древесноволокнистыми твердыми толщиной 5 мм (100 м2 потолка) КОЭФ. К ПОЗИЦИИ: При ремонте и реконструкции зданий и сооружений работы, аналогичные технологическим процессам в новом строительстве ОЗП=1,15; ЭМ=1,25 к расх.; ЗПМ=1,25; ТЗ=1,15; ТЗМ=1,25 | 0,112 0,112{1.5} | 2424,81 626,58 | 57.23 | 1741 | 271.58 | 70.18 | 6.41 | 194.99 | 77.165 | 8.64
7 | ТЕР10-01-022-06 Пост. Правит.РИ от 25.01.11 №15 | Подшивка потолков сталью кровельной оцинкованной по дереву (100 м2 потолка) КОЭФ. К ПОЗИЦИИ: При ремонте и реконструкции зданий и сооружений работы, аналогичные технологическим процессам в новом строительстве ОЗП=1,15; ЭМ=1,25 к расх.; ЗПМ=1,25; ТЗ=1,15; ТЗМ=1,25 | 0,112 0,112{1.6} | 6357,29 219,91 | 11.49 | 6125.89 | 712.02 | 24.63 | 1.29 | 686.1 | 28.635 | 3.21
8 | ТЕР09-03-050-01 Пост. Правит.РИ от 25.01.11 №15 | Монтаж стальных плинтусов из гнутого профиля (100 м плинтуса) КОЭФ. К ПОЗИЦИИ: При ремонте и реконструкции зданий и сооружений работы, аналогичные технологическим процессам в новом строительстве ОЗП=1,15; ЭМ=1,25 к расх.; ЗПМ=1,25; ТЗ=1,15; ТЗМ=1,25 | 0,25 0,25{1.7} | 192,42 128,5 | 26.96 | 36.96 | 48.11 | 32.13 | 6.74 | 9.24 | 14.72 | 3.68
9 | ТЕР10-01-059-01 Пост. Правит.РИ от 25.01.11 №15 | Установка столов, шкафов под мойки, холодильных шкафов и др. (100 шт. изделий) КОЭФ. К ПОЗИЦИИ: При ремонте и реконструкции зданий и сооружений работы, аналогичные технологическим процессам в новом строительстве ОЗП=1,15; ЭМ=1,25 к расх.; ЗПМ=1,25; ТЗ=1,15; ТЗМ=1,25 | 0,03 0,03{1.8} | 2532,97 651,62 | 323,89 23,58 | 1557.46 | 75.99 | 19.55 | 9,72 0,71 | 46.72 | 86.4225 | 2.59
10 | ТЕРр56-01-1 Пост. Правит.РИ от 25.01.11 №15 | Демонтаж оконных коробок в каменных стенах с отбивкой штукатурки в откосах (100 коробок) | 0,04 0,03{2.1} + 0,01{6.1} | 1138,07 988,65 | 149,42 21,35 |  | 45.52 | 39.55 | 5,97 0,85 |  | 128.73 | 5.15
11 | ТЕРр56-02-2 Пост. Правит.РИ от 25.01.11 №15 | Снятие оконных переплетов остекленных (100 м2 оконных переплетов) | 0,117 0,117{2.2} | 375,97 347,67 | 28,3 10,14 |  | 43.99 | 40.68 | 3,31 1,19 |  | 46.11 | 5.39
12 | ТЕРр56-03-2 Пост. Правит.РИ от 25.01.11 №15 | Снятие подоконных досок деревянных в каменных зданиях (100 м2) | 0,045 0,045{2.3} | 716,07 716,07 |  |  | 32.22 | 32.22 |  |  | 94.97 | 4.27
13 | ТЕР10-01-034-04 Пост. Правит.РИ от 25.01.11 №15 | Установка в жилых и общественных зданиях оконных блоков из ПВХ профилей поворотных (откидных, поворотно-откидных) с площадью проема более 2 м2 одностворчатых (100 м2 проемов) КОЭФ. К ПОЗИЦИИ: При ремонте и реконструкции зданий и сооружений работы, аналогичные технологическим процессам в новом строительстве ОЗП=1,15; ЭМ=1,25 к расх.; ЗПМ=1,25; ТЗ=1,15; ТЗМ=1,25 | 0,117 0,117{2.4} | 161913,96 1525,05 | 512,6 8,99 | 159876.31 | 18943.93 | 178.43 | 59,97 1,05 | 18705.53 | 185.5295 | 21.71
14 | ТЕР10-01-035-01 Пост. Правит.РИ от 25.01.11 №15 | Установка подоконных досок из ПВХ в каменных стенах толщиной до 0,51 м (100 п. м) КОЭФ. К ПОЗИЦИИ: При ремонте и реконструкции зданий и сооружений работы, аналогичные технологическим процессам в новом строительстве ОЗП=1,15; ЭМ=1,25 к расх.; ЗПМ=1,25; ТЗ=1,15; ТЗМ=1,25 | 0,06 0,045{2.5} + 0,015{6.3} | 4203,13 195,43 | 17,2 0,55 | 3990.5 | 252.19 | 11.73 | 1,03 0,03 | 239.43 | 24.3685 | 1.46
15 | ТЕРр61-20-1 Пост. Правит.РИ от 25.01.11 №15 | Ремонт штукатурки наружных прямолинейных откосов по камню и бетону цементно-известковым раствором с земли и лесов (100 м2 отремонтированной поверхности) | 0,04 0,04{3.1} | 4123,92 2823,28 | 2.31 | 1298.33 | 164.96 | 112.93 | 0.09 | 51.94 | 323.4 | 12.94
16 | ТЕРр61-07-1 Пост. Правит.РИ от 25.01.11 №15 | Ремонт штукатурки откосов внутри здания по камню и бетону цементно-известковым раствором прямолинейных (100 м2 отремонтированной поверхности) | 0,0723 0,06{2.6} + 0,0123{6.5} | 4562,83 3229,2 | 35,3 12,64 | 1298.33 | 329.89 | 233.47 | 2,55 0,91 | 93.87 | 383.06 | 27.7
17 | ТЕРр61-02-3 Пост. Правит.РИ от 25.01.11 №15 | Ремонт штукатурки внутренних стен по камню известковым раствором площадью отдельных мест до 10 м2 толщиной слоя до 20 мм (100 м2 отремонтированной поверхности) | 0,11 0,05{2.7} + 0,06{4.1} | 1860,36 1216,76 | 20,39 7,3 | 623.21 | 204.64 | 133.84 | 2,24 0,80 | 68.56 | 146.07 | 16.07
18 | ТЕРр61-10-1 Пост. Правит.РИ от 25.01.11 №15 | Ремонт штукатурки гладких фасадов по камню и бетону с земли и лесов цементно-известковым раствором площадью отдельных мест до 5 м2 толщиной слоя до 20 мм (100 м2 отремонтированной поверхности) | 0,07 0,07{3.2} | 2309,92 1659,12 | 1.21 | 649.59 | 161.69 | 116.14 | 0.08 | 45.47 | 201.84 | 14.13
19 | ТЕРр62-02-2 Пост. Правит.РИ от 25.01.11 №15 | Простая масляная окраска ранее окрашенных стен с подготовкой и расчисткой старой краски до 10% (100 м2 окрашиваемой поверхности) | 0,02 0,02{2.10} | 654,19 172,14 | 8,89 1,09 | 473.16 | 13.08 | 3.44 | 0,18 0,02 | 9.46 | 21.2 | 0.42
20 | ТЕРр57-03-2 Пост. Правит.РИ от 25.01.11 №15 | Разборка плинтусов цементных и из керамической плитки (100 м плинтуса) | 0,35 0,35{2.11} | 104,67 104,67 |  |  | 36.63 | 36.63 |  |  | 14.28 | 5
21 | ТЕР11-01-039-04 Пост. Правит.РИ от 25.01.11 №15 | Устройство плинтусов из плиток керамических (100 м плинтуса) КОЭФ. К ПОЗИЦИИ: При ремонте и реконструкции зданий и сооружений работы, аналогичные технологическим процессам в новом строительстве ОЗП=1,15; ЭМ=1,25 к расх.; ЗПМ=1,25; ТЗ=1,15; ТЗМ=1,25 | 0,35 0,35{2.12} | 2701,93 242,63 | 6.28 | 2453.02 | 945.68 | 84.92 | 2.2 | 858.56 | 27.14 | 9.5
22 | ТЕРр62-25-2 Пост. Правит.РИ от 25.01.11 №15 | Огрунтовка ранее окрашенных фасадов под окраску перхлорвиниловыми красками простых с лестниц (100 м2 обработанной поверхности) | 0,93 0,93{3.3} | 372,8 44,34 | 32.95 | 295.51 | 346.7 | 41.24 | 30.64 | 274.82 | 5.46 | 5.08
23 | ТЕРр62-26-4 Пост. Правит.РИ от 25.01.11 №15 | Окраска перхлорвиниловыми красками по подготовленной поверхности фасадов простых за 2 раза с земли и лесов (100 м2 окрашиваемой поверхности) | 0,93 0,93{3.4} | 1254,16 118,47 | 97.35 | 1038.34 | 1166.37 | 110.18 | 90.54 | 965.65 | 14.59 | 13.57
25 | ТЕРр62-05-2 Пост. Правит.РИ от 25.01.11 №15 | Простая масляная окраска ранее окрашенных дверей с подготовкой и расчисткой старой краски до 10% (100 м2 окрашиваемой поверхности) | 0,045 0,045{4.2} | 766,83 212,91 | 8,06 1,09 | 545.86 | 34.51 | 9.58 | 0,36 0,05 | 24.57 | 26.22 | 1.18
26 | ТЕРр62-16-5 Пост. Правит.РИ от 25.01.11 №15 | Окрашивание водоэмульсионными составами поверхностей стен, ранее окрашенных водоэмульсионной краской с расчисткой старой краски до 35% (100 м2 окрашиваемой поверхности) | 1 1{4.3} | 1739,75 227,52 | 8,06 1,09 | 1504.17 | 1739.75 | 227.52 | 8,06 1,09 | 1504.17 | 28.02 | 28.02
28 | ТЕРр62-17-1 Пост. Правит.РИ от 25.01.11 №15 | Окрашивание водоэмульсионными составами поверхностей потолков, ранее окрашенных известковой или клеевой краской, с расчисткой старой краски до 10% (100 м2 окрашиваемой поверхности) | 1,37 0,6{2.9} + 0,6{4.4} + 0,17{6.8} | 1567,59 177,34 | 8,06 1,09 | 1382.19 | 2147.6 | 242.96 | 11,04 1,49 | 1893.6 | 21.84 | 29.92
29 | ТЕРр62-12-1 Пост. Правит.РИ от 25.01.11 №15 | Высококачественная масляная окраска ранее окрашенных стен с расчисткой старой краски до 10% (100 м2 окрашиваемой поверхности) | 0,45 0,45{4.5} | 1021,22 288,72 | 8,06 1,09 | 724.44 | 459.55 | 129.92 | 3,63 0,49 | 326 | 34.66 | 15.6
30 | ТЕРр67-01-3 Пост. Правит.РИ от 25.01.11 №15 | Демонтаж электропроводки, провода на крюках (якорях) с изоляторами сечением 16 мм2 (100 м) | 0,4 0,4{5.1} | 100,49 100,49 |  |  | 40.2 | 40.2 |  |  | 13.71 | 5.48
31 | ТЕРр67-03-1 Пост. Правит.РИ от 25.01.11 №15 | Демонтаж кабеля (100 м) | 0,1 0,1{5.2} | 70,96 70,66 | 0,3 0,11 |  | 7.1 | 7.07 | 0,03 0,01 |  | 9.64 | 0.96
32 | ТЕРм08-03-526-01 Пост. Правит.РИ от 25.01.11 №15 | Автомат одно-, двух-, трехполюсный, устанавливаемый на конструкции на стене или колонне, на ток до 25 А (1 шт.) | 2 2{5.3} | 257,8 13,95 | 1.11 | 242.74 | 515.6 | 27.9 | 2.22 | 485.48 | 1.56 | 3.12
33 | ТЕРм08-02-399-02 Пост. Правит.РИ от 25.01.11 №15 | Провод в коробах, сечением до 35 мм2 (100 м) | 0,5 0,5{5.4} | 170,54 41,55 | 73 24,35 | 55.99 | 85.27 | 20.78 | 36,5 12,18 | 27.99 | 4.7 | 2.35
34 | ТЕРм08-02-403-04 Пост. Правит.РИ от 25.01.11 №15 | Провод групповой осветительных сетей в защитной оболочке или кабель двух-трехжильный по перекрытиям (100 м) | 0,6 0,6{5.5} | 3244,09 167,96 | 146,43 52,15 | 2929.7 | 1946.45 | 100.78 | 87,86 31,29 | 1757.81 | 19 | 11.4
35 | ТЕРм08-02-420-01 Пост. Правит.РИ от 25.01.11 №15 | Коробка ответвительная с предохранителем или разъединителем, или автоматом, или указателем напряжения (100 шт.) | 0,02 0,02{5.6} | 11313,03 2068,56 | 1403,16 69,16 | 7841.31 | 226.26 | 41.37 | 28,06 1,38 | 156.83 | 234 | 4.68
36 | ТЕРм08-03-599-01 Пост. Правит.РИ от 25.01.11 №15 | Щитки осветительные, устанавливаемые в нише распорными дюбелями, масса щитка до 6 кг (1 шт.) | 1 1{5.7} | 72,32 25,82 | 3,03 0,13 | 43.47 | 72.32 | 25.82 | 3,03 0,13 | 43.47 | 2.77 | 2.77
37 | ТЕРм08-03-591-04 Пост. Правит.РИ от 25.01.11 №15 | Выключатель двухклавишный неутопленного типа при открытой проводке (100 шт.) | 0,03 0,03{5.8} | 755,93 409,15 | 22,27 0,51 | 324.51 | 22.68 | 12.27 | 0,67 0,02 | 9.74 | 43.9 | 1.32
38 | ТЕРм08-03-591-08 Пост. Правит.РИ от 25.01.11 №15 | Розетка штепсельная неутопленного типа при открытой проводке (100 шт.) | 0,01 0,01{5.9} | 759,31 402,62 | 22,27 0,51 | 334.42 | 7.59 | 4.03 | 0,22 0,01 | 3.34 | 43.2 | 0.43
39 | ТЕРм08-03-593-07 Пост. Правит.РИ от 25.01.11 №15 | Светильник потолочный или настенный с креплением винтами или болтами для помещений с нормальными условиями среды, двухламповый (100 шт.) | 0,4 0,4{5.10} | 4855,88 909,63 | 2079,23 607,62 | 1867.02 | 1942.35 | 363.85 | 831,69 243,05 | 746.81 | 97.6 | 39.04
40 | ТЕР10-01-034-01 Пост. Правит.РИ от 25.01.11 №15 | Установка в жилых и общественных зданиях оконных блоков из ПВХ профилей глухих с площадью проема до 2 м2 (100 м2 проемов) КОЭФ. К ПОЗИЦИИ: При ремонте и реконструкции зданий и сооружений работы, аналогичные технологическим процессам в новом строительстве ОЗП=1,15; ЭМ=1,25 к расх.; ЗПМ=1,25; ТЗ=1,15; ТЗМ=1,25 | 0,02 0,02{6.2} | 163247,83 1614,11 | 513,58 23,98 | 161120.14 | 3264.96 | 32.28 | 10,27 0,48 | 3222.41 | 196.3625 | 3.93
41 | ТЕРр61-02-2 Пост. Правит.РИ от 25.01.11 №15 | Ремонт штукатурки внутренних стен по камню известковым раствором площадью отдельных мест на каждые следующие 10 мм толщины слоя добавлять к расценке 61-2-1 (100 м2 отремонтированной поверхности) | 0,06 0,06{6.4} | 564,85 243,32 | 10,35 3,71 | 311.18 | 33.89 | 14.6 | 0,62 0,22 | 18.67 | 29.21 | 1.75
42 | ТЕРр61-20-2 Пост. Правит.РИ от 25.01.11 №15 | Ремонт штукатурки наружных прямолинейных откосов по камню и бетону цементно-известковым раствором с лестниц (100 м2 отремонтированной поверхности) | 0,0123 0,0123{6.6} | 4694,3 3395,97 |  | 1298.33 | 57.74 | 41.77 |  | 15.97 | 389 | 4.78
43 | ТЕРр62-16-1 Пост. Правит.РИ от 25.01.11 №15 | Окрашивание водоэмульсионными составами поверхностей стен, ранее окрашенных известковой или клеевой краской с расчисткой старой краски до 10% (100 м2 окрашиваемой поверхности) | 2,15 1,45{2.8} + 0,7{6.7} | 1517,24 146,32 | 8,06 1,09 | 1362.86 | 3262.07 | 314.59 | 17,33 2,34 | 2930.15 | 18.02 | 38.74
44 | ТЕРр63-09-1 Пост. Правит.РИ от 25.01.11 №15 | Ремонт облицовки из керамических глазурованных плиток рядовых на стенах со сменой плиток в одном месте до 10 штук (100 плиток) | 0,09 0,09{4.6} | 424,59 227,77 | 5,7 0,55 | 191.12 | 38.21 | 20.5 | 0,51 0,05 | 17.2 | 28.05 | 2.52
45 | ТЕРр57-15-3 Пост. Правит.РИ от 25.01.11 №15 | Смена метлахских плиток в полах до 10 шт. (100 плиток) | 0,07 0,07{4.7} | 151,15 133,53 | 11,4 1,09 | 6.22 | 10.58 | 9.35 | 0,8 0,08 | 0.43 | 16.65 | 1.17
46 | ТЕРр65-19-1 Пост. Правит.РИ от 25.01.11 №15 | Демонтаж радиаторов весом до 80 кг (100 шт.) | 0,03 0,03{7.1} | 882,16 814 | 68,16 24,42 |  | 26.46 | 24.42 | 2,04 0,73 |  | 110 | 3.3
48 | ТЕР18-03-001-01 Пост. Правит.РИ от 25.01.11 №15 | Установка радиаторов чугунных (100 кВт радиаторов и конвекторов) КОЭФ. К ПОЗИЦИИ: При ремонте и реконструкции зданий и сооружений работы, аналогичные технологическим процессам в новом строительстве ОЗП=1,15; ЭМ=1,25 к расх.; ЗПМ=1,25; ТЗ=1,15; ТЗМ=1,25 | 0,0666 0,0666{7.3} | 34278,2 733,87 | 467,61 37,36 | 33076.72 | 2282.93 | 48.88 | 31,14 2,49 | 2202.91 | 87.055 | 5.8
49 | ТЕРр65-15-10 Пост. Правит.РИ от 25.01.11 №15 | Замена трубопроводов отопления из стальных труб на трубопроводы из многослойных металлополимерных труб при коллекторной системе отопления диаметром до 25 мм (100 м трубопровода) | 0,06 0,06{7.2} | 10014,79 1509,68 | 66.3 | 8438.81 | 600.89 | 90.58 | 3.98 | 506.33 | 167 | 10.02
50 | ТЕРр69-09-1 Пост. Правит.РИ от 25.01.11 №15 | Очистка помещений от строительного мусора (100 т мусора) | 0,295 0,295{7.4} | 1461,66 1461,66 |  |  | 431.19 | 431.19 |  |  | 214.32 | 63.22
Итого прямые затраты по смете в ценах 2001г. | [6 empty] | 43394.95 | 3658.39 | 1310,59 304,13 | 38425.97 |  | 449.3
Накладные расходы | [6 empty] | 3156.54
Сметная прибыль | [6 empty] | 1917.65
Итоги по смете:
Итого Строительные работы | [6 empty] | 42295.58 |  |  |  |  | 377.75
Итого Монтажные работы | [6 empty] | 6173.56 |  |  |  |  | 71.55
Итого | [6 empty] | 48469.14 |  |  |  |  | 449.3
В том числе:
Материалы | [6 empty] | 38425.97
Машины и механизмы | [6 empty] | 1310.59
ФОТ | [6 empty] | 3962.52
Накладные расходы | [6 empty] | 3156.54
Сметная прибыль | [6 empty] | 1917.65
Индекс пересчета в цены 2 кв 2015 года 48 469,14 * 5,72 | [6 empty] | 277243.48
НДС 18% | [6 empty] | 49903.83
ВСЕГО по смете | [6 empty] | 327147.31 |  |  |  |  | 449.3
Составил: ___________________________
(должность, подпись, расшифровка)
Проверил: ___________________________
(должность, подпись, расшифровка)
Заказчик: ___________________________
(должность, подпись, расшифровка)
М.П.
Подрядчик: ___________________________
(должность, подпись, расшифровка)
М.П.
Инвестор: ___________________________
(должность, подпись, расшифровка)
М.П.
Сдал: ___________________________
(должность, подпись, расшифровка)
Принял: ___________________________
(должность, подпись, расшифровка)