## БИМ инд. по статьям
СОГЛАСОВАНО: | [7 empty] | УТВЕРЖДАЮ:
_______________ | [7 empty] | _______________
"___" ____________ 2015 г. | [7 empty] | "___" ____________ 2015 г.
(наименование стройки)
ЛОКАЛЬНЫЙ СМЕТНЫЙ РАСЧЕТ № 1
(локальная смета)
| на | Устройство фундамента рекламного пилона
Основание:
|  | Сметная стоимость _______________________________________________________________________________________________ |  | ___________________________78,102 |  | тыс. руб.
|  | строительных работ _______________________________________________________________________________________________ |  | _______________________________________________________________________________________________12,970 |  | тыс. руб.
|  | монтажных работ _______________________________________________________________________________________________ |  | _______________________________________________________________________________________________0,034 |  | тыс. руб.
|  | Средства на оплату труда _______________________________________________________________________________________________ |  | ___________________________1,258 |  | тыс. руб.
|  | Сметная трудоемкость _______________________________________________________________________________________________ |  | _______________________________________________________________________________________________101,28 |  | чел.час
Составлен(а) в текущих (прогнозных) ценах по состоянию на ______________
№ пп | Обоснование | Наименование работ и затрат | Ед. изм. | Кол. | Стоимость единицы, руб. |  | Обоснование, индекс | Общая стоимость, руб.
[5 empty] | Всего | Экспл. маш. |  | Всего | в т.ч. оплата труда | Экспл. маш.
[5 empty] | оплата труда | в т.ч. оплата труда |  |  |  | в т.ч. оплата труда
1 | 2 | 3 | 4 | 5 | 6 | 7 | 8 | 9 | 10 | 11
Раздел 1. Земляные работы
1 | ТЕР01-02-057-03 | Разработка грунта вручную в траншеях глубиной до 2 м без креплений с откосами, группа грунтов: 3 | 100 м3 грунта | 0.06156 | 2812.07 |  |  | 173.11 | 173.11
2812.07
8 | ТЕР01-01-016-02 | Работа на отвале, группа грунтов: 2-3 | 1000 м3 грунта | 0.006156 | 650.53 | 601.39 |  | 4 | 0.25 | 3.7
[5 empty] | 41.39 | 81.04 |  |  |  | 0.5
24 | ТЕР01-02-060-02 | Погрузка вручную неуплотненного грунта из штабелей и отвалов в транспортные средства, группа грунтов: 2 | 100 м3 | 0.06156 | 673.74 |  |  | 41.48 | 41.48
673.74
3 | СЦП3-3-30-1 | Перевозка грузов автомобилями-самосвалами (работающими вне карьеров): расстояние 15 км, класс груза I | т | 10.4652 | 24.6 | 24.6 |  | 257.44 |  | 257.44
25 | ТЕР01-01-111-02 | Планировка вручную: дна и откосов выемок каналов, группа грунтов 2 | 1000 м2 спланированной поверхности | 0.01768 | 1599.21 |  |  | 28.27 | 28.27
1599.21
Итого по разделу 1 Земляные работы | [7 empty] | 898.2
Раздел 2. Фундамент
5 | ТЕР27-04-001-04 | Устройство подстилающих и выравнивающих слоев оснований: из щебня | 100 м3 материала основания (в плотном теле) | 0.00324 | 5122.33 | 4808.35 |  | 16.6 | 0.92 | 15.58
[5 empty] | 284.58 | 421.79 |  |  |  | 1.37
28 | ТССЦ-408-0014 | Щебень из природного камня для строительных работ марка 800, фракция 10-20 мм | м3 | 0.3564 | 198.04 |  |  | 70.58
2 | ТЕР01-02-005-01 | Уплотнение грунта пневматическими трамбовками, группа грунтов: 1-2 | 100 м3 уплотненного грунта | 0.00324 | 424.63 | 269.3 |  | 1.38 | 0.5 | 0.88
[5 empty] | 155.33 | 46.21 |  |  |  | 0.15
30 | ТЕР27-06-024-10 | Укладка и пропитка с применением битумной эмульсии щебеночных покрытий или оснований толщиной 8 см | 1000 м2 покрытия и основания | 0.00324 | 26877.87 | 4613.28 |  | 87.08 | 2.44 | 14.95
[5 empty] | 753.95 | 645.48 |  |  |  | 2.09
31 | ТЕР27-06-024-11 | На каждый 1 см изменения толщины щебеночных покрытий или оснований добавлять или исключать к расценке 27-06-024-10 | 1000 м2 покрытия и основания | 0.00324 | 5703 | 293.93 |  | 18.48 | 0.04 | 0.95
[5 empty] | 12.1 | 48.15 |  |  |  | 0.16
4 | ТЕР08-01-003-07 | Гидроизоляция боковая обмазочная битумная в 2 слоя по выровненной поверхности бутовой кладки, кирпичу, бетону | 100 м2 изолируемой поверхности | 0.1296 | 1444.37 | 83.19 |  | 187.19 | 38.01 | 10.78
293.3
7 | ТЕР06-01-001-04 | Устройство бетонных фундаментов общего назначения под колонны объемом: более 5 м3 | 100 м3 бетона, бутобетона и железобетона в деле | 0.0583 | 12936.8 | 4353.39 |  | 754.22 | 237.38 | 253.8
[5 empty] | 4071.67 | 471.3 |  |  |  | 27.48
10 | ТСЦ-204-0051 | Надбавки к ценам заготовок за сборку и сварку каркасов и сеток пространственных, диаметром 16-18 мм | т | 0.2986 | 2975 |  |  | 888.34
9 | ТСЦ-204-0024 | Горячекатаная арматурная сталь периодического профиля класса А-III, диаметром 16-18 мм | т | 0.32846 | 8442.6 |  |  | 2773.06
12 | ТЕР06-01-015-08 | Установка закладных деталей весом: до 20 кг | 1 т | 0.034 | 9522.69 | 44.59 |  | 323.77 | 28.35 | 1.52
[5 empty] | 833.9 | 3.06 |  |  |  | 0.1
13 | ТССЦ-401-0009 | Бетон тяжелый, класс В25 (М350) | м3 | 5.947 | 499.97 |  |  | 2973.32
Итого по разделу 2 Фундамент | [7 empty] | 8866.89
Раздел 3. Монтаж конструкции
14 | ТЕР22-01-021-01 | Укладка трубопроводов из полиэтиленовых труб диаметром: 50 мм | 1 км трубопровода | 0.003 | 5236.88 | 2505.65 |  | 15.71 | 8.13 | 7.52
[5 empty] | 2709.38 | 432.13 |  |  |  | 1.3
15 | ТЕРм08-02-409-02 | Труба винипластовая по установленным конструкциям, по стенам и колоннам с креплением скобами, диаметр: до 50 мм | 100 м | 0.03 | 510.89 | 105.1 |  | 15.33 | 11.29 | 3.15
[5 empty] | 376.29 | 5.31 |  |  |  | 0.16
19 | ТССЦпг03-02-04-001 | Перевозка строительных грузов (кроме массовых навалочных, перевозимых автомобилями-самосвалами, а также бетонных и железобетонных изделий, стеновых и перегородочных материалов, лесоматериалов круглых и пиломатериалов, включенных в таблицу 03-01), бортовым автомобилем грузоподъемностью 5 т, на расстояние до 1 км IV класс груза | 1 т груза | 2 | 24.56 | 24.56 |  | 49.12 |  | 49.12
18 | ТССЦпг01-01-01-016 | Погрузочные работы при автомобильных перевозках: металлических конструкций массой от 1 до 3 т | 1 т груза | 2 | 12.01 |  |  | 24.02
29 | ТЕРм40-01-001-02 | Горизонтальное перемещение сверх предусмотренного в ФЕРм: 100 м, на расстояние до 300 м | 10 т | 0.2 | 229.38 | 60.95 |  | 45.88 | 33.11 | 12.19
[5 empty] | 165.55 | 8.35 |  |  |  | 1.67
20 | ТЕР09-03-002-04 | Монтаж колонн одноэтажных и многоэтажных зданий и крановых эстакад высотой: до 25 м составного сечения массой до 3,0 т | 1 т конструкций | 2 | 855.52 | 566.9 |  | 1711.04 | 373.84 | 1133.8
[5 empty] | 186.92 | 57.68 |  |  |  | 115.36
21 | ТЕР09-05-003-02 | Постановка болтов: высокопрочных | 100 шт. болтов | 0.16 | 505.16 | 22.54 |  | 80.83 | 36.02 | 3.61
225.15
22 | ТССЦ-101-1809 | Болты высокопрочные | т | 0.003168 | 30050.21 |  |  | 95.2
23 | ТССЦ-101-2900 | Шайбы оцинкованные 8х30 | шт. | 8 | 0.45 |  |  | 3.6
27 | ТЕР13-03-002-04 | Огрунтовка металлических поверхностей за один раз: грунтовкой ГФ-021 | 100 м2 окрашиваемой поверхности | 0.0027 | 337.42 | 10.96 |  | 0.91 | 0.22 | 0.03
[5 empty] | 82.19 | 0.15
33 | ТЕР13-03-004-26 | Окраска металлических огрунтованных поверхностей: эмалью ПФ-115 | 100 м2 окрашиваемой поверхности | 0.0027 | 478.17 | 7.34 |  | 1.29 | 0.14 | 0.02
[5 empty] | 50.52 | 0.15
34 | ТЕР06-01-001-01 прим. | Устройство слива из бетона | 100 м3 бетона, бутобетона и железобетона в деле | 0.002041 | 8075.52 | 3411.16 |  | 16.48 | 4.17 | 6.96
[5 empty] | 2041.02 | 367.43 |  |  |  | 0.75
37 | ТССЦ-401-0006 | Бетон тяжелый, класс В15 (М200) | м3 | 0.20412 | 416.33 |  |  | 84.98
36 | ТССЦ-101-3890 | Сетка сварная из арматурной проволоки диаметром 4,0 мм, без покрытия, 50х50 мм | м2 | 3.24 | 36.58 |  |  | 118.52
Итого по разделу 3 Монтаж конструкции | [7 empty] | 3238.5
ИТОГИ ПО СМЕТЕ:
Итого прямые затраты по смете в ценах 2001г. | [7 empty] | 10861.23 | 1017.67 | 1776
151.09
Итого прямые затраты по смете с учетом коэффициентов к итогам (МДС35 пр.1 т.1 п.8. Строительство инженерных сетей и сооружений, а также объектов жилищно-гражданского назначения в стесненных условиях застроенной части города: ОЗП=1,15; ЭМ=1,15; ЗПМ=1,15; ТЗ=1,15; ТЗМ=1,15 (Поз. 1, 24, 8, 25, 2, 5, 30-31, 28, 27, 33, 4, 7, 10, 9, 12-13, 34, 37, 36, 14)) | [7 empty] | 10993.25 | 1102.18 | 1823.51
156.18
Накладные расходы | [7 empty] | 1152.8
Сметная прибыль | [7 empty] | 857.51
Итоги по смете:
Итого Строительные работы | [7 empty] | 12969.91
Итого Монтажные работы | [7 empty] | 33.65
Итого | [7 empty] | 13003.56
В том числе:
Материалы | [7 empty] | 8043.54
Машины и механизмы | [7 empty] | 1823.51
ФОТ | [7 empty] | 1258.36
Накладные расходы | [7 empty] | 1152.8
Сметная прибыль | [7 empty] | 857.51
Индекс перевода в текущие цены 13 003,56 * 5,09 | [7 empty] | 66188.12
НДС 18% | [7 empty] | 11913.86
ВСЕГО по смете | [7 empty] | 78101.98