## Мои данные
Дефектная ведомость
№ п.п. | Наименование конструктивных элементов | Перечень дефектов и выполняемых работ | Ед. изм. | Количество | Иденти-фикатор | Номер позиции в смете
| Обоснование | Наименование позиций
1 | 2 | 3 | 4 | 5 | 6 | 7
Раздел 1. Камеры
1
1.1 | ТЕРр58-03-1 | Разборка мелких покрытий и обделок из листовой стали поясков, сандриков, желобов, отливов, свесов и т.п. | 100 м труб и покрытий | 0.16 |  | 1
1.2 | ТЕРр54-03-2 | Разборка подшивки потолков чистой из фанеры | 100 м2 подшивки | 0.13 |  | 2
1.3 | ТЕР10-01-001-03 | Установка балок пролетом 9 м объемом до 0,5 м3 | 1 конструкция | 0.05 |  | 4
1.4 | ТЕРр58-12-1 | Устройство обрешетки сплошной из досок | 100 м2 | 0.112 |  | 5
1.5 | ТЕР10-01-022-03 | Подшивка потолков плитами древесноволокнистыми твердыми толщиной 5 мм | 100 м2 потолка | 0.112 |  | 6
1.6 | ТЕР10-01-022-06 | Подшивка потолков сталью кровельной оцинкованной по дереву | 100 м2 потолка | 0.112 |  | 7
1.7 | ТЕР09-03-050-01 | Монтаж стальных плинтусов из гнутого профиля | 100 м плинтуса | 0.25 |  | 8
1.8 | ТЕР10-01-059-01 | Установка столов, шкафов под мойки, холодильных шкафов и др. | 100 шт. изделий | 0.03 |  | 9
Раздел 2. Конвойные помещения и камеры
2
2.1 | ТЕРр56-01-1 | Демонтаж оконных коробок в каменных стенах с отбивкой штукатурки в откосах | 100 коробок | 0.03 |  | 10
2.2 | ТЕРр56-02-2 | Снятие оконных переплетов остекленных | 100 м2 оконных переплетов | 0.117 |  | 11
2.3 | ТЕРр56-03-2 | Снятие подоконных досок деревянных в каменных зданиях | 100 м2 | 0.045 |  | 12
2.4 | ТЕР10-01-034-04 | Установка в жилых и общественных зданиях оконных блоков из ПВХ профилей поворотных (откидных, поворотно-откидных) с площадью проема более 2 м2 одностворчатых | 100 м2 проемов | 0.117 |  | 13
2.5 | ТЕР10-01-035-01 | Установка подоконных досок из ПВХ в каменных стенах толщиной до 0,51 м | 100 п. м | 0.045 |  | 14
2.6 | ТЕРр61-07-1 | Ремонт штукатурки откосов внутри здания по камню и бетону цементно-известковым раствором прямолинейных | 100 м2 отремонтированной поверхности | 0.06 |  | 16
2.7 | ТЕРр61-02-3 | Ремонт штукатурки внутренних стен по камню известковым раствором площадью отдельных мест до 10 м2 толщиной слоя до 20 мм | 100 м2 отремонтированной поверхности | 0.05 |  | 17
2.8 | ТЕРр62-16-1 | Окрашивание водоэмульсионными составами поверхностей стен, ранее окрашенных известковой или клеевой краской с расчисткой старой краски до 10% | 100 м2 окрашиваемой поверхности | 1.45 |  | 43
2.9 | ТЕРр62-17-1 | Окрашивание водоэмульсионными составами поверхностей потолков, ранее окрашенных известковой или клеевой краской, с расчисткой старой краски до 10% | 100 м2 окрашиваемой поверхности | 0.6 |  | 28
2.10 | ТЕРр62-02-2 | Простая масляная окраска ранее окрашенных стен с подготовкой и расчисткой старой краски до 10% | 100 м2 окрашиваемой поверхности | 0.02 |  | 19
2.11 | ТЕРр57-03-2 | Разборка плинтусов цементных и из керамической плитки | 100 м плинтуса | 0.35 |  | 20
2.12 | ТЕР11-01-039-04 | Устройство плинтусов из плиток керамических | 100 м плинтуса | 0.35 |  | 21
Раздел 3. Фасады
3
3.1 | ТЕРр61-20-1 | Ремонт штукатурки наружных прямолинейных откосов по камню и бетону цементно-известковым раствором с земли и лесов | 100 м2 отремонтированной поверхности | 0.04 |  | 15
3.2 | ТЕРр61-10-1 | Ремонт штукатурки гладких фасадов по камню и бетону с земли и лесов цементно-известковым раствором площадью отдельных мест до 5 м2 толщиной слоя до 20 мм | 100 м2 отремонтированной поверхности | 0.07 |  | 18
3.3 | ТЕРр62-25-2 | Огрунтовка ранее окрашенных фасадов под окраску перхлорвиниловыми красками простых с лестниц | 100 м2 обработанной поверхности | 0.93 |  | 22
3.4 | ТЕРр62-26-4 | Окраска перхлорвиниловыми красками по подготовленной поверхности фасадов простых за 2 раза с земли и лесов | 100 м2 окрашиваемой поверхности | 0.93 |  | 23
Раздел 4. Гараж
4
4.1 | ТЕРр61-02-3 | Ремонт штукатурки внутренних стен по камню известковым раствором площадью отдельных мест до 10 м2 толщиной слоя до 20 мм | 100 м2 отремонтированной поверхности | 0.06 |  | 17
4.2 | ТЕРр62-05-2 | Простая масляная окраска ранее окрашенных дверей с подготовкой и расчисткой старой краски до 10% | 100 м2 окрашиваемой поверхности | 0.045 |  | 25
4.3 | ТЕРр62-16-5 | Окрашивание водоэмульсионными составами поверхностей стен, ранее окрашенных водоэмульсионной краской с расчисткой старой краски до 35% | 100 м2 окрашиваемой поверхности | 1 |  | 26
4.4 | ТЕРр62-17-1 | Окрашивание водоэмульсионными составами поверхностей потолков, ранее окрашенных известковой или клеевой краской, с расчисткой старой краски до 10% | 100 м2 окрашиваемой поверхности | 0.6 |  | 28
4.5 | ТЕРр62-12-1 | Высококачественная масляная окраска ранее окрашенных стен с расчисткой старой краски до 10% | 100 м2 окрашиваемой поверхности | 0.45 |  | 29
4.6 | ТЕРр63-09-1 | Ремонт облицовки из керамических глазурованных плиток рядовых на стенах со сменой плиток в одном месте до 10 штук | 100 плиток | 0.09 |  | 44
4.7 | ТЕРр57-15-3 | Смена метлахских плиток в полах до 10 шт. | 100 плиток | 0.07 |  | 45
Раздел 5. Электрика
5
5.1 | ТЕРр67-01-3 | Демонтаж электропроводки, провода на крюках (якорях) с изоляторами сечением 16 мм2 | 100 м | 0.4 |  | 30
5.2 | ТЕРр67-03-1 | Демонтаж кабеля | 100 м | 0.1 |  | 31
5.3 | ТЕРм08-03-526-01 | Автомат одно-, двух-, трехполюсный, устанавливаемый на конструкции на стене или колонне, на ток до 25 А | 1 шт. | 2 |  | 32
5.4 | ТЕРм08-02-399-02 | Провод в коробах, сечением до 35 мм2 | 100 м | 0.5 |  | 33
5.5 | ТЕРм08-02-403-04 | Провод групповой осветительных сетей в защитной оболочке или кабель двух-трехжильный по перекрытиям | 100 м | 0.6 |  | 34
5.6 | ТЕРм08-02-420-01 | Коробка ответвительная с предохранителем или разъединителем, или автоматом, или указателем напряжения | 100 шт. | 0.02 |  | 35
5.7 | ТЕРм08-03-599-01 | Щитки осветительные, устанавливаемые в нише распорными дюбелями, масса щитка до 6 кг | 1 шт. | 1 |  | 36
5.8 | ТЕРм08-03-591-04 | Выключатель двухклавишный неутопленного типа при открытой проводке | 100 шт. | 0.03 |  | 37
5.9 | ТЕРм08-03-591-08 | Розетка штепсельная неутопленного типа при открытой проводке | 100 шт. | 0.01 |  | 38
5.10 | ТЕРм08-03-593-07 | Светильник потолочный или настенный с креплением винтами или болтами для помещений с нормальными условиями среды, двухламповый | 100 шт. | 0.4 |  | 39
Раздел 6. Котельная
6
6.1 | ТЕРр56-01-1 | Демонтаж оконных коробок в каменных стенах с отбивкой штукатурки в откосах | 100 коробок | 0.01 |  | 10
6.2 | ТЕР10-01-034-01 | Установка в жилых и общественных зданиях оконных блоков из ПВХ профилей глухих с площадью проема до 2 м2 | 100 м2 проемов | 0.02 |  | 40
6.3 | ТЕР10-01-035-01 | Установка подоконных досок из ПВХ в каменных стенах толщиной до 0,51 м | 100 п. м | 0.015 |  | 14
6.4 | ТЕРр61-02-2 | Ремонт штукатурки внутренних стен по камню известковым раствором площадью отдельных мест на каждые следующие 10 мм толщины слоя добавлять к расценке 61-2-1 | 100 м2 отремонтированной поверхности | 0.06 |  | 41
6.5 | ТЕРр61-07-1 | Ремонт штукатурки откосов внутри здания по камню и бетону цементно-известковым раствором прямолинейных | 100 м2 отремонтированной поверхности | 0.0123 |  | 16
6.6 | ТЕРр61-20-2 | Ремонт штукатурки наружных прямолинейных откосов по камню и бетону цементно-известковым раствором с лестниц | 100 м2 отремонтированной поверхности | 0.0123 |  | 42
6.7 | ТЕРр62-16-1 | Окрашивание водоэмульсионными составами поверхностей стен, ранее окрашенных известковой или клеевой краской с расчисткой старой краски до 10% | 100 м2 окрашиваемой поверхности | 0.7 |  | 43
6.8 | ТЕРр62-17-1 | Окрашивание водоэмульсионными составами поверхностей потолков, ранее окрашенных известковой или клеевой краской, с расчисткой старой краски до 10% | 100 м2 окрашиваемой поверхности | 0.17 |  | 28
Раздел 7. Отопление
7
7.1 | ТЕРр65-19-1 | Демонтаж радиаторов весом до 80 кг | 100 шт. | 0.03 |  | 46
7.2 | ТЕРр65-15-10 | Замена трубопроводов отопления из стальных труб на трубопроводы из многослойных металлополимерных труб при коллекторной системе отопления диаметром до 25 мм | 100 м трубопровода | 0.06 |  | 49
7.3 | ТЕР18-03-001-01 | Установка радиаторов чугунных | 100 кВт радиаторов и конвекторов | 0.0666 |  | 48
7.4 | ТЕРр69-09-1 | Очистка помещений от строительного мусора | 100 т мусора | 0.295 |  | 50
Note on A6: <Номер в дефектной ведомости>
Note on B6: <Обоснование (код) позиции>
Note on C6: <Наименование (текстовая часть) расценки>
Note on D6: <Ед. измерения по расценке>
Note on E6: <Количество всего (физ. объем) по позиции> <Формула расчета физ. объема>
Note on F6: <Идентификатор позиции>
Note on G6: <Номер позиции по смете>