## ЛСР 17 граф с оборудованием
СОГЛАСОВАНО: | [11 empty] | УТВЕРЖДАЮ:
_________________ | [11 empty] | _________________
_____ ________________ 2015 г. | [11 empty] | ______ _______________2015 г.
(наименование стройки)
ЛОКАЛЬНЫЙ СМЕТНЫЙ РАСЧЕТ № 01-01
(локальная смета)
|  | на | Демонтажные работы
(наименование работ и затрат, наименование объекта)
Основание:
|  |  | Сметная стоимость строительных работ _______________________________________________________________________________________________ | [5 empty] | ___________________________625,473 |  | тыс. руб.
|  |  | Средства на оплату труда _______________________________________________________________________________________________ | [5 empty] | ___________________________86,021 |  | тыс. руб.
|  |  | Сметная трудоемкость _______________________________________________________________________________________________ | [5 empty] | _______________________________________________________________________________________________282,71 |  | чел.час
|  |  | Составлен(а) в текущих (прогнозных) ценах по состоянию на ______________ | [6 empty] | 4 кв 2014г.
№ пп | Обосно- вание | Наименование | Ед. изм. | Кол. | Стоимость единицы, руб. |  |  |  | Общая стоимость, руб. |  |  |  |  | Т/з осн. раб.на ед. | Т/з осн. раб. Всего | Общая масса обору-дования, т
[5 empty] | Всего | В том числе |  |  | Обору- дование | Всего | В том числе
[6 empty] | Осн.З/п | Эк.Маш | З/пМех |  |  | Осн.З/п | Эк.Маш | З/пМех
1 | 2 | 3 | 4 | 5 | 6 | 7 | 8 | 9 | 10 | 11 | 12 | 13 | 14 | 15 | 16 | 17
Раздел 1. Демонтажные работы
плодородный слой
1 | ТЕР01-01-031-01 Постановл.Губернат.Хабар.края от 09.10.10 N119 | Разработка грунта с перемещением до 10 м бульдозерами мощностью: 96 кВт (130 л.с.), группа грунтов 1 ИНДЕКС К ПОЗИЦИИ(справочно): ТЕР01-01-031-01 Индекс 4 кв.2014 г. к ТЕР01-01-031-01 ОЗП=13,38; ЭМ=6,19; ЗПМ=13,38 НР (4185 руб.): 85%=100%*0.85 от ФОТ СП (1970 руб.): 40%=50%*0.8 от ФОТ | 1000 м3 грунта | 2.0785 | 1103.62 |  | 1103.62 | 176.95 |  | 2294 |  | 2294 | 368
2 | ТЕР01-01-031-09 Постановл.Губернат.Хабар.края от 09.10.10 N119 | При перемещении грунта на каждые последующие 10 м добавлять: к расценке 01-01-031-01 (Добавить на 50 м ОЗП=5; ЭМ=5; ЗПМ=5; МАТ=5 к расх.; ТЗ=5; ТЗМ=5) ИНДЕКС К ПОЗИЦИИ(справочно): ТЕР01-01-031-09 Индекс 4 кв.2014 г. к ТЕР01-01-031-09 ОЗП=13,38; ЭМ=6,19; ЗПМ=13,38 НР (17582 руб.): 85%=100%*0.85 от ФОТ СП (8274 руб.): 40%=50%*0.8 от ФОТ | 1000 м3 грунта | 2.0785 | 4640.2 |  | 4640.2 | 744 |  | 9644 |  | 9644 | 1546
3 | ТЕР01-01-013-07 И2-Приказ Госстроя от 07.11.13 №418/ГС | Разработка грунта с погрузкой на автомобили-самосвалы экскаваторами с ковшом вместимостью: 0,65 (0,5-1) м3, группа грунтов 1 ИНДЕКС К ПОЗИЦИИ(справочно): ТЕР01-01-013-07 Индекс 4 кв.2014 г. к ТЕР01-01-013-07 ОЗП=13,38; ЭМ=5,32; ЗПМ=13,38; МАТ=3,97 НР (13318 руб.): 85%=100%*0.85 от ФОТ СП (6267 руб.): 40%=50%*0.8 от ФОТ | 1000 м3 грунта | 2.0785 | 3741.33 | 95.86 | 3638.32 | 467.7 |  | 7776 | 199 | 7562 | 972 | 9.28 | 19.29
4 | ТССЦпг03-21-01-005 Приказ Минстроя России от 14.03.14 №97/пр | Перевозка грузов автомобилями-самосвалами грузоподъемностью 10 т, работающих вне карьера, на расстояние: до 5 км I класс груза ИНДЕКС К ПОЗИЦИИ(справочно): ТССЦпг03-21-01-005 Индекс 4 кв.2014 г. к ТССЦпг03-21-01-005 ЭМ=6,69 НР 0% от ФОТ СП 0% от ФОТ | 1 т груза | 2494,14 2078,45*1,2 | 8.68 |  | 8.68 |  |  | 21649 |  | 21649
металлическое ограждение - 100 м
5 | ТЕР09-06-024-10 Постановл.Губернат.Хабар.края от 09.10.10 N119 | Демонтаж: металлических панелей ограждения (Демонтаж (разборка) металлических конструкций ОЗП=0,7; ЭМ=0,7; ЗПМ=0,7; МАТ=0 к расх.; ТЗ=0,7; ТЗМ=0,7) ИНДЕКС К ПОЗИЦИИ(справочно): ТЕР09-06-024-10 Индекс 4 кв.2014 г. к ТЕР09-06-024-10 ОЗП=13,38; ЭМ=5,59; ЗПМ=13,38; МАТ=4,05 НР (5636 руб.): 81%=95%*0.85 от ФОТ СП (4731 руб.): 68%=85%*0.8 от ФОТ | 1 т конструкций | 1.5 | 586.89 | 341.2 | 245.69 | 5.39 |  | 880 | 512 | 368 | 8 | 26.782 | 40.17
6 | ТЕР09-03-002-01 Постановл.Губернат.Хабар.края от 09.10.10 N119 | Демонтаж колонн одноэтажных и многоэтажных зданий и крановых эстакад высотой: до 25 м цельного сечения массой до 1,0 т=СТОЙКИ (Прил.9.3 п.5 Разборка (демонтаж) металлических конструкций ОЗП=0,7; ЭМ=0,7; ЗПМ=0,7; МАТ=0 к расх.; ТЗ=0,7; ТЗМ=0,7) ИНДЕКС К ПОЗИЦИИ(справочно): ТЕР09-03-002-01 Индекс 4 кв.2014 г. к ТЕР09-03-002-01 ОЗП=13,38; ЭМ=5,63; ЗПМ=13,38; МАТ=4,31 НР (770 руб.): 81%=95%*0.85 от ФОТ СП (646 руб.): 68%=85%*0.8 от ФОТ | 1 т конструкций | 0.63 | 301.3 | 89.12 | 212.18 | 23.04 |  | 190 | 56 | 134 | 15 | 7.329 | 4.62
асфальтобетонное покрытие
7 | ТЕР27-03-011-02 И2-Приказ Госстроя от 07.11.13 №418/ГС | Срезка поверхностного слоя асфальтобетонных дорожных покрытий типа Б и В на щебне из осадочных горных пород методом холодного фрезерования с применением импортных фрез при ширине барабана фрезы 600-1300 мм, толщина: до 10 см ИНДЕКС К ПОЗИЦИИ(справочно): ТЕР27-03-011-02 Индекс 4 кв.2014 г. к ТЕР27-03-011-02 ОЗП=13,38; ЭМ=4,24; ЗПМ=13,38; МАТ=2,99 НР (10502 руб.): 127%=149%*0.85 от ФОТ СП (6284 руб.): 76%=95%*0.8 от ФОТ | 100 м2 асфальтобетонного покрытия | 32,325 258,6/0,08/100 | 823.22 | 4.7 | 817.04 | 14.42 |  | 26611 | 152 | 26411 | 466 | 0.42 | 13.58
8 | ТССЦпг03-21-01-005 Приказ Минстроя России от 14.03.14 №97/пр | Перевозка грузов автомобилями-самосвалами грузоподъемностью 10 т, работающих вне карьера, на расстояние: до 5 км I класс груза ИНДЕКС К ПОЗИЦИИ(справочно): ТССЦпг03-21-01-005 Индекс 4 кв.2014 г. к ТССЦпг03-21-01-005 ЭМ=6,69 НР 0% от ФОТ СП 0% от ФОТ | 1 т груза | 512 | 8.68 |  | 8.68 |  |  | 4444 |  | 4444
деревья
9 | ТЕРр68-3-1 Постановл.Губернат.Хабар.края от 09.10.10 N119 | Валка деревьев в городских условиях: (липа, сосна, кедр, тополь) диаметром до 300 мм ИНДЕКС К ПОЗИЦИИ(справочно): ТЕРр68-3-1 Индекс 4 кв.2014 г. к ТЕРр68-3-1 ОЗП=13,38; ЭМ=3,58; ЗПМ=13,38 НР (5326 руб.): 93%=109%*0.85 от ФОТ СП (2749 руб.): 48%=60%*0.8 от ФОТ | 1 складочный м3 кряжей | 15 | 40.75 | 28.53 | 12.22 |  |  | 611 | 428 | 183 |  | 2.57 | 38.55
10 | ТЕРр68-1-1 Постановл.Губернат.Хабар.края от 09.10.10 N119 | Корчевка пней вручную давностью рубки до трех лет: диаметром до 500 мм мягких пород ИНДЕКС К ПОЗИЦИИ(справочно): ТЕРр68-1-1 Индекс 4 кв.2014 г. к ТЕРр68-1-1 ОЗП=13,38; ЭМ=7,09; ЗПМ=13,38; МАТ=5,02 НР (21241 руб.): 93%=109%*0.85 от ФОТ СП (10963 руб.): 48%=60%*0.8 от ФОТ | 1 пень | 45 | 92.94 | 37.93 | 3.16 |  |  | 4182 | 1707 | 142 |  | 3.7 | 166.5
11 | ТССЦпг01-01-01-043 Приказ Минстроя России от 14.03.14 №97/пр | Погрузочные работы при автомобильных перевозках: мусора строительного с погрузкой экскаваторами емкостью ковша до 0,5 м3 ИНДЕКС К ПОЗИЦИИ(справочно): ТССЦпг01-01-01-043 Индекс 4 кв.2014 г. к ТССЦпг01-01-01-043 ЭМ=6,4 НР 0% от ФОТ СП 0% от ФОТ | 1 т груза | 14 | 4.19 |  | 4.19 |  |  | 59 |  | 59
12 | ТССЦпг03-21-01-005 Приказ Минстроя России от 14.03.14 №97/пр | Перевозка грузов автомобилями-самосвалами грузоподъемностью 10 т, работающих вне карьера, на расстояние: до 5 км I класс груза ИНДЕКС К ПОЗИЦИИ(справочно): ТССЦпг03-21-01-005 Индекс 4 кв.2014 г. к ТССЦпг03-21-01-005 ЭМ=6,69 НР 0% от ФОТ СП 0% от ФОТ | 1 т груза | 14 | 8.68 |  | 8.68 |  |  | 122 |  | 122
Итого прямые затраты по разделу в ценах 2001г. | [9 empty] | 78462 | 3054 | 73012 | 3375 |  | 282.71
Итого прямые затраты по разделу с учетом индексов, в текущих ценах | [9 empty] | 459118 | 40864 | 406338 | 45157 |  | 282.71
Накладные расходы | [9 empty] | 78559
Сметная прибыль | [9 empty] | 41884
Итоги по разделу 1 Демонтажные работы :
Земляные работы, выполняемые механизированным способом | [9 empty] | 168445 |  |  |  |  | 19.29
Перевозка грузов автотранспортом | [9 empty] | 175378
Строительные металлические конструкции | [9 empty] | 22193 |  |  |  |  | 44.79
Автомобильные дороги | [9 empty] | 130947 |  |  |  |  | 13.58
Благоустройство | [9 empty] | 82220 |  |  |  |  | 205.05
Погрузо-разгрузочные работы | [9 empty] | 378
Итого | [9 empty] | 579561 |  |  |  |  | 282.71
В том числе:
Материалы | [9 empty] | 11916
Машины и механизмы | [9 empty] | 406338
ФОТ | [9 empty] | 86021
Накладные расходы | [9 empty] | 78559
Сметная прибыль | [9 empty] | 41884
Итого по разделу 1 Демонтажные работы | [9 empty] | 579561 |  |  |  |  | 282.71
ИТОГИ ПО СМЕТЕ:
Итого прямые затраты по смете в ценах 2001г. | [9 empty] | 78462 | 3054 | 73012 | 3375 |  | 282.71
Итого прямые затраты по смете с учетом индексов, в текущих ценах | [9 empty] | 459118 | 40864 | 406338 | 45157 |  | 282.71
Накладные расходы | [9 empty] | 78559
Сметная прибыль | [9 empty] | 41884
Итоги по смете:
Земляные работы, выполняемые механизированным способом | [9 empty] | 168445 |  |  |  |  | 19.29
Перевозка грузов автотранспортом | [9 empty] | 175378
Строительные металлические конструкции | [9 empty] | 22193 |  |  |  |  | 44.79
Автомобильные дороги | [9 empty] | 130947 |  |  |  |  | 13.58
Благоустройство | [9 empty] | 82220 |  |  |  |  | 205.05
Погрузо-разгрузочные работы | [9 empty] | 378
Итого | [9 empty] | 579561 |  |  |  |  | 282.71
В том числе:
Материалы | [9 empty] | 11916
Машины и механизмы | [9 empty] | 406338
ФОТ | [9 empty] | 86021
Накладные расходы | [9 empty] | 78559
Сметная прибыль | [9 empty] | 41884
Переход к 4 зоне ПЗ*0,1 | [9 empty] | 45912
ВСЕГО по смете | [9 empty] | 625473 |  |  |  |  | 282.71