## Локальная смета
ЛОКАЛЬНЫЙ СМЕТНЫЙ РАСЧЕТ №
(локальная смета)
|  | на | ГП-8 Гараж ДУ
(наименование работ и затрат, наименование объекта)
Основание:
|  |  | Сметная стоимость _______________________________________________________________________________________________ | [5 empty] | ___________________________866285,58 |  | руб.
|  |  | строительных работ _______________________________________________________________________________________________ | [5 empty] | _______________________________________________________________________________________________96366,34 |  | руб.
|  |  | монтажных работ _______________________________________________________________________________________________ | [5 empty] | _______________________________________________________________________________________________3908,26 |  | руб.
|  |  | оборудования _______________________________________________________________________________________________ | [5 empty] | _______________________________________________________________________________________________633865,72 |  | руб.
Составлен(а) в текущих (прогнозных) ценах по состоянию на 2 квартал 2015 г.
№ пп | Обосно- вание | Наименование | Ед. изм. | Кол. | Стоимость единицы, руб. |  |  |  | Общая стоимость, руб. |  |  |  | Т/з осн. раб.на ед. | Т/з осн. раб. Всего | Т/з мех. на ед. | Т/з мех. Всего
[5 empty] | Всего | В том числе |  |  | Всего | В том числе
[6 empty] | Осн.З/п | Эк.Маш | З/пМех |  | Осн.З/п | Эк.Маш | З/пМех
1 | 2 | 3 | 4 | 5 | 6 | 7 | 8 | 9 | 10 | 11 | 12 | 13 | 14 | 15 | 16 | 17
Раздел 1. В1
1 | ТЕР20-03-002-03 | Установка вентиляторов осевых массой: до 0,1 т ИНДЕКС К ПОЗИЦИИ(справочно): 1 Перевод СМР в текущий уровень цен согласно Приказу ГУС ТО от 09.04.2015 г. №285-од Табл.3 "Сантехнические работы" СМР=5,18 | 1 вентилятор | 1 | 227.96 | 108.89 | 23.59 | 0.29 | 227.96 | 108.89 | 23.59 | 0.29 | 10.37 | 10.37 | 0.02 | 0.02
2 | ТЕРм08-03-481-20 Согласно ТЧ20 1.20.11 | Подготовка электрической машины переменного тока с короткозамкнутым ротором, со щитовыми подшипниками, поступающей в собранном виде, к испытанию, сдаче под наладку и пуску, присоединение к электрической сети, масса: до 0,15 т ИНДЕКС К ПОЗИЦИИ(справочно): 1 Перевод СМР в текущий уровень цен согласно Приказу ГУС ТО от 09.04.2015 г. №285-од Табл.3 "Сантехнические работы" СМР=5,18 | 1 шт. | 1 | 118.3 | 13.1 | 0.79 |  | 118.3 | 13.1 | 0.79 |  | 1.21 | 1.21
3 | Цена поставщика | Вентилятор канальный в компл. с гибкими вставками в шумоизолированном корпусе Веза Канал-ПКВ-Ш-70-40-4-380 | шт. | 1 | 58174,58 68646/1,18 |  |  |  | 58174.58
4 | ТЕР20-02-015-10 | Установка шумоглушителей вентиляционных ИНДЕКС К ПОЗИЦИИ(справочно): 1 Перевод СМР в текущий уровень цен согласно Приказу ГУС ТО от 09.04.2015 г. №285-од Табл.3 "Сантехнические работы" СМР=5,18 | 1 шт. | 2 | 32.21 | 17.6 | 2.99 |  | 64.42 | 35.2 | 5.98 |  | 1.82 | 3.64
5 | Цена поставщика | Шумоглушитель канальный пластинчатый Канал-ГКП-70-40 | шт. | 2 | 9288,14 10960/1,18 |  |  |  | 18576.28
6 | ТЕР20-05-001-02 | Установка фильтров аэрозольных ИНДЕКС К ПОЗИЦИИ(справочно): 1 Перевод СМР в текущий уровень цен согласно Приказу ГУС ТО от 09.04.2015 г. №285-од Табл.3 "Сантехнические работы" СМР=5,18 | 1 м2 поверхности в свету | 0.28 | 301.64 | 31.61 | 15.54 |  | 84.46 | 8.85 | 4.35 |  | 3.19 | 0.89
7 | Цена поставщика | Фильтр канальный прямоугольный панельный Канал-ФКП-70-40-G4 | шт. | 1 | 4894,92 5776/1,18 |  |  |  | 4894.92
8 | ТЕР20-02-006-08 | Установка заслонок воздушных и клапанов воздушных КВР с электрическим или пневматическим приводом: периметром до 2400 мм ИНДЕКС К ПОЗИЦИИ(справочно): 1 Перевод СМР в текущий уровень цен согласно Приказу ГУС ТО от 09.04.2015 г. №285-од Табл.3 "Сантехнические работы" СМР=5,18 | 1 шт. | 1 | 57.53 | 24.57 | 4.18 | 0.15 | 57.53 | 24.57 | 4.18 | 0.15 | 2.51 | 2.51 | 0.01 | 0.01
9 | Цена поставщика | Клапан воздушный с эл/приводом утепленный Канал-Гермик-С-70-40 | шт. | 1 | 26584,75 31370/1,18 |  |  |  | 26584.75
10 | ТЕР20-02-002-01 | Установка решеток жалюзийных площадью в свету: до 0,5 м2 ИНДЕКС К ПОЗИЦИИ(справочно): 1 Перевод СМР в текущий уровень цен согласно Приказу ГУС ТО от 09.04.2015 г. №285-од Табл.3 "Сантехнические работы" СМР=5,18 | 1 решетка | 16 8+7+1 | 20.13 | 14.29 | 2.36 |  | 322.08 | 228.64 | 37.76 |  | 1.46 | 23.36
11 | Цена поставщика | Решетка с регулятором расхода АМР 300х100 | шт. | 8 | 727,97 859/1,18 |  |  |  | 5823.76
12 | Цена поставщика | Решетка с регулятором расхода АМР 200х150 | шт. | 7 | 690,68 815/1,18 |  |  |  | 4834.76
13 | Цена поставщика | Решетка наружная АРН 700х400 | шт. | 1 | 2636,44 3111/1,18 |  |  |  | 2636.44
14 | ТЕР20-01-001-02 | Прокладка воздуховодов из листовой, оцинкованной стали и алюминия класса Н (нормальные) толщиной: 0,5 мм, периметром до 600 мм ИНДЕКС К ПОЗИЦИИ(справочно): 1 Перевод СМР в текущий уровень цен согласно Приказу ГУС ТО от 09.04.2015 г. №285-од Табл.3 "Сантехнические работы" СМР=5,18 | 100 м2 поверхности воздуховодов | 0,015 1,5/100 | 2179.16 | 1603.06 | 141.99 | 7.58 | 32.69 | 24.05 | 2.13 | 0.11 | 167.86 | 2.52 | 0.52 | 0.01
15 | Цена поставщика | Воздуховод из стали тонколистовой оцинкованной S=0,55мм 200x100 | м2 | 1.5 | 381,36 450/1,18 |  |  |  | 572.04
16 | ТЕР20-01-001-03 | Прокладка воздуховодов из листовой, оцинкованной стали и алюминия класса Н (нормальные) толщиной: 0,5 мм, периметром 700, 800 мм ИНДЕКС К ПОЗИЦИИ(справочно): 1 Перевод СМР в текущий уровень цен согласно Приказу ГУС ТО от 09.04.2015 г. №285-од Табл.3 "Сантехнические работы" СМР=5,18 | 100 м2 поверхности воздуховодов | 0,145 (2+9+3,5)/100 | 2015.06 | 1467.74 | 113.58 | 5.98 | 292.18 | 212.82 | 16.47 | 0.87 | 153.69 | 22.29 | 0.41 | 0.06
17 | Цена поставщика | Воздуховод из стали тонколистовой оцинкованной S=0,55мм 300x100 | м2 | 2 | 381,36 450/1,18 |  |  |  | 762.72
18 | Цена поставщика | Воздуховод из стали тонколистовой оцинкованной S=0,55мм 200x150 | м2 | 9 | 381,36 450/1,18 |  |  |  | 3432.24
19 | Цена поставщика | Воздуховод из стали тонколистовой оцинкованной S=0,55мм 200x200 | м2 | 3.5 | 381,36 450/1,18 |  |  |  | 1334.76
20 | Цена поставщика | Дроссель-клапан ДК-300х100 | шт. | 4 | 694,92 820/1,18 |  |  |  | 2779.68
21 | Цена поставщика | Дроссель-клапан ДК-200х150 | шт. | 4 | 625,42 738/1,18 |  |  |  | 2501.68
22 | ТЕР20-01-001-10 | Прокладка воздуховодов из листовой, оцинкованной стали и алюминия класса Н (нормальные) толщиной: 0,5 мм, периметром от 1100 до 1600 мм ИНДЕКС К ПОЗИЦИИ(справочно): 1 Перевод СМР в текущий уровень цен согласно Приказу ГУС ТО от 09.04.2015 г. №285-од Табл.3 "Сантехнические работы" СМР=5,18 | 100 м2 поверхности воздуховодов | 0,5 (10+10,5+14,5+15)/100 | 1764.43 | 1269.96 | 106.15 | 5.54 | 882.22 | 634.98 | 53.08 | 2.77 | 132.98 | 66.49 | 0.38 | 0.19
23 | Цена поставщика | Воздуховод из стали тонколистовой оцинкованной S=0,55мм 350x200 | м2 | 10 | 381,36 450/1,18 |  |  |  | 3813.6
24 | Цена поставщика | Воздуховод из стали тонколистовой оцинкованной S=0,55мм 450x200 | м2 | 10.5 | 381,36 450/1,18 |  |  |  | 4004.28
25 | Цена поставщика | Воздуховод из стали тонколистовой оцинкованной S=0,55мм 600x200 | м2 | 14.5 | 381,36 450/1,18 |  |  |  | 5529.72
26 | Цена поставщика | Воздуховод из стали тонколистовой оцинкованной S=0,55мм 200x600 | м2 | 15 | 381,36 450/1,18 |  |  |  | 5720.4
27 | ТЕР20-01-001-11 | Прокладка воздуховодов из листовой, оцинкованной стали и алюминия класса Н (нормальные) толщиной: 0,5 мм, периметром до 2400 мм ИНДЕКС К ПОЗИЦИИ(справочно): 1 Перевод СМР в текущий уровень цен согласно Приказу ГУС ТО от 09.04.2015 г. №285-од Табл.3 "Сантехнические работы" СМР=5,18 | 100 м2 поверхности воздуховодов | 0,425 (15,5+17+10)/100 | 1440.92 | 955.57 | 106.09 | 4.08 | 612.39 | 406.12 | 45.09 | 1.73 | 100.06 | 42.53 | 0.28 | 0.12
28 | Цена поставщика | Воздуховод из стали тонколистовой оцинкованной S=0,55мм 700x200 | м2 | 15.5 | 381,36 450/1,18 |  |  |  | 5911.08
29 | Цена поставщика | Воздуховод из стали тонколистовой оцинкованной S=0,55мм 800x200 | м2 | 17 | 381,36 450/1,18 |  |  |  | 6483.12
30 | Цена поставщика | Воздуховод из стали тонколистовой оцинкованной S=0,55мм 700x400 | м2 | 10 | 381,36 450/1,18 |  |  |  | 3813.6
Итоги по разделу 1 В1 :
Итого Строительные работы | [8 empty] | 31815.09 |  |  |  |  | 174.6 |  | 0.41
Итого Монтажные работы | [8 empty] | 721.42 |  |  |  |  | 1.21
Итого Оборудование | [8 empty] | 168184.41
Итого | [8 empty] | 200720.92 |  |  |  |  | 175.81 |  | 0.41
Итого по разделу 1 В1 | [8 empty] | 200720.92 |  |  |  |  | 175.81 |  | 0.41
Раздел 2. В2
31 | ТЕР20-03-002-03 | Установка вентиляторов осевых массой: до 0,1 т ИНДЕКС К ПОЗИЦИИ(справочно): 1 Перевод СМР в текущий уровень цен согласно Приказу ГУС ТО от 09.04.2015 г. №285-од Табл.3 "Сантехнические работы" СМР=5,18 | 1 вентилятор | 1 | 227.96 | 108.89 | 23.59 | 0.29 | 227.96 | 108.89 | 23.59 | 0.29 | 10.37 | 10.37 | 0.02 | 0.02
32 | ТЕРм08-03-481-20 Согласно ТЧ20 1.20.11 | Подготовка электрической машины переменного тока с короткозамкнутым ротором, со щитовыми подшипниками, поступающей в собранном виде, к испытанию, сдаче под наладку и пуску, присоединение к электрической сети, масса: до 0,15 т ИНДЕКС К ПОЗИЦИИ(справочно): 1 Перевод СМР в текущий уровень цен согласно Приказу ГУС ТО от 09.04.2015 г. №285-од Табл.3 "Сантехнические работы" СМР=5,18 | 1 шт. | 1 | 118.3 | 13.1 | 0.79 |  | 118.3 | 13.1 | 0.79 |  | 1.21 | 1.21
33 | Цена поставщика | Вентилятор канальный в компл. с гибкими вставками в шумоизолированном корпусе Веза Канал-ПКВ-Ш-70-40-4-380 | шт. | 1 | 58174,58 68646/1,18 |  |  |  | 58174.58
34 | ТЕР20-02-015-10 | Установка шумоглушителей вентиляционных ИНДЕКС К ПОЗИЦИИ(справочно): 1 Перевод СМР в текущий уровень цен согласно Приказу ГУС ТО от 09.04.2015 г. №285-од Табл.3 "Сантехнические работы" СМР=5,18 | 1 шт. | 2 | 32.21 | 17.6 | 2.99 |  | 64.42 | 35.2 | 5.98 |  | 1.82 | 3.64
35 | Цена поставщика | Шумоглушитель канальный пластинчатый Канал-ГКП-70-40 | шт. | 2 | 9288,14 10960/1,18 |  |  |  | 18576.28
36 | ТЕР20-05-001-02 | Установка фильтров аэрозольных ИНДЕКС К ПОЗИЦИИ(справочно): 1 Перевод СМР в текущий уровень цен согласно Приказу ГУС ТО от 09.04.2015 г. №285-од Табл.3 "Сантехнические работы" СМР=5,18 | 1 м2 поверхности в свету | 0.28 | 301.64 | 31.61 | 15.54 |  | 84.46 | 8.85 | 4.35 |  | 3.19 | 0.89
37 | Цена поставщика | Фильтр канальный прямоугольный панельный Канал-ФКП-70-40-G4 | шт. | 1 | 4894,92 5776/1,18 |  |  |  | 4894.92
38 | ТЕР20-02-006-08 | Установка заслонок воздушных и клапанов воздушных КВР с электрическим или пневматическим приводом: периметром до 2400 мм ИНДЕКС К ПОЗИЦИИ(справочно): 1 Перевод СМР в текущий уровень цен согласно Приказу ГУС ТО от 09.04.2015 г. №285-од Табл.3 "Сантехнические работы" СМР=5,18 | 1 шт. | 1 | 57.53 | 24.57 | 4.18 | 0.15 | 57.53 | 24.57 | 4.18 | 0.15 | 2.51 | 2.51 | 0.01 | 0.01
39 | Цена поставщика | Клапан воздушный с эл/приводом утепленный Канал-Гермик-С-70-40 | шт. | 1 | 26584,75 31370/1,18 |  |  |  | 26584.75
40 | ТЕР20-02-002-01 | Установка решеток жалюзийных площадью в свету: до 0,5 м2 ИНДЕКС К ПОЗИЦИИ(справочно): 1 Перевод СМР в текущий уровень цен согласно Приказу ГУС ТО от 09.04.2015 г. №285-од Табл.3 "Сантехнические работы" СМР=5,18 | 1 решетка | 16 8+7+1 | 20.13 | 14.29 | 2.36 |  | 322.08 | 228.64 | 37.76 |  | 1.46 | 23.36
41 | Цена поставщика | Решетка с регулятором расхода АМР 300х100 | шт. | 8 | 727,97 859/1,18 |  |  |  | 5823.76
42 | Цена поставщика | Решетка с регулятором расхода АМР 200х150 | шт. | 7 | 690,68 815/1,18 |  |  |  | 4834.76
43 | Цена поставщика | Решетка наружная АРН 700х400 | шт. | 1 | 2636,44 3111/1,18 |  |  |  | 2636.44
44 | ТЕР20-01-001-02 | Прокладка воздуховодов из листовой, оцинкованной стали и алюминия класса Н (нормальные) толщиной: 0,5 мм, периметром до 600 мм ИНДЕКС К ПОЗИЦИИ(справочно): 1 Перевод СМР в текущий уровень цен согласно Приказу ГУС ТО от 09.04.2015 г. №285-од Табл.3 "Сантехнические работы" СМР=5,18 | 100 м2 поверхности воздуховодов | 0,015 1,5/100 | 2179.16 | 1603.06 | 141.99 | 7.58 | 32.69 | 24.05 | 2.13 | 0.11 | 167.86 | 2.52 | 0.52 | 0.01
45 | Цена поставщика | Воздуховод из стали тонколистовой оцинкованной S=0,55мм 200x100 | м2 | 1.5 | 381,36 450/1,18 |  |  |  | 572.04
46 | ТЕР20-01-001-03 | Прокладка воздуховодов из листовой, оцинкованной стали и алюминия класса Н (нормальные) толщиной: 0,5 мм, периметром 700, 800 мм ИНДЕКС К ПОЗИЦИИ(справочно): 1 Перевод СМР в текущий уровень цен согласно Приказу ГУС ТО от 09.04.2015 г. №285-од Табл.3 "Сантехнические работы" СМР=5,18 | 100 м2 поверхности воздуховодов | 0,145 (2+9+3,5)/100 | 2015.06 | 1467.74 | 113.58 | 5.98 | 292.18 | 212.82 | 16.47 | 0.87 | 153.69 | 22.29 | 0.41 | 0.06
47 | Цена поставщика | Воздуховод из стали тонколистовой оцинкованной S=0,55мм 300x100 | м2 | 2 | 381,36 450/1,18 |  |  |  | 762.72
48 | Цена поставщика | Воздуховод из стали тонколистовой оцинкованной S=0,55мм 200x150 | м2 | 9 | 381,36 450/1,18 |  |  |  | 3432.24
49 | Цена поставщика | Воздуховод из стали тонколистовой оцинкованной S=0,55мм 200x200 | м2 | 3.5 | 381,36 450/1,18 |  |  |  | 1334.76
50 | Цена поставщика | Дроссель-клапан ДК-300х100 | шт. | 4 | 694,92 820/1,18 |  |  |  | 2779.68
51 | Цена поставщика | Дроссель-клапан ДК-200х150 | шт. | 4 | 625,42 738/1,18 |  |  |  | 2501.68
52 | ТЕР20-01-001-10 | Прокладка воздуховодов из листовой, оцинкованной стали и алюминия класса Н (нормальные) толщиной: 0,5 мм, периметром от 1100 до 1600 мм ИНДЕКС К ПОЗИЦИИ(справочно): 1 Перевод СМР в текущий уровень цен согласно Приказу ГУС ТО от 09.04.2015 г. №285-од Табл.3 "Сантехнические работы" СМР=5,18 | 100 м2 поверхности воздуховодов | 0,5 (10+10,5+14,5+15)/100 | 1764.43 | 1269.96 | 106.15 | 5.54 | 882.22 | 634.98 | 53.08 | 2.77 | 132.98 | 66.49 | 0.38 | 0.19
53 | Цена поставщика | Воздуховод из стали тонколистовой оцинкованной S=0,55мм 350x200 | м2 | 10 | 381,36 450/1,18 |  |  |  | 3813.6
54 | Цена поставщика | Воздуховод из стали тонколистовой оцинкованной S=0,55мм 450x200 | м2 | 10.5 | 381,36 450/1,18 |  |  |  | 4004.28
55 | Цена поставщика | Воздуховод из стали тонколистовой оцинкованной S=0,55мм 600x200 | м2 | 14.5 | 381,36 450/1,18 |  |  |  | 5529.72
56 | Цена поставщика | Воздуховод из стали тонколистовой оцинкованной S=0,55мм 200x600 | м2 | 15 | 381,36 450/1,18 |  |  |  | 5720.4
57 | ТЕР20-01-001-11 | Прокладка воздуховодов из листовой, оцинкованной стали и алюминия класса Н (нормальные) толщиной: 0,5 мм, периметром до 2400 мм ИНДЕКС К ПОЗИЦИИ(справочно): 1 Перевод СМР в текущий уровень цен согласно Приказу ГУС ТО от 09.04.2015 г. №285-од Табл.3 "Сантехнические работы" СМР=5,18 | 100 м2 поверхности воздуховодов | 0,425 (15,5+17+10)/100 | 1440.92 | 955.57 | 106.09 | 4.08 | 612.39 | 406.12 | 45.09 | 1.73 | 100.06 | 42.53 | 0.28 | 0.12
58 | Цена поставщика | Воздуховод из стали тонколистовой оцинкованной S=0,55мм 700x200 | м2 | 15.5 | 381,36 450/1,18 |  |  |  | 5911.08
59 | Цена поставщика | Воздуховод из стали тонколистовой оцинкованной S=0,55мм 800x200 | м2 | 17 | 381,36 450/1,18 |  |  |  | 6483.12
60 | Цена поставщика | Воздуховод из стали тонколистовой оцинкованной S=0,55мм 700x400 | м2 | 10 | 381,36 450/1,18 |  |  |  | 3813.6
Итоги по разделу 2 В2 :
Итого Строительные работы | [8 empty] | 31815.09 |  |  |  |  | 174.6 |  | 0.41
Итого Монтажные работы | [8 empty] | 721.42 |  |  |  |  | 1.21
Итого Оборудование | [8 empty] | 168184.41
Итого | [8 empty] | 200720.92 |  |  |  |  | 175.81 |  | 0.41
Итого по разделу 2 В2 | [8 empty] | 200720.92 |  |  |  |  | 175.81 |  | 0.41
Раздел 3. ВЕ1, ВЕ2
61 | ТЕР20-01-001-01 | Прокладка воздуховодов из листовой, оцинкованной стали и алюминия класса Н (нормальные) толщиной: 0,5 мм, диаметром до 200 мм ИНДЕКС К ПОЗИЦИИ(справочно): 1 Перевод СМР в текущий уровень цен согласно Приказу ГУС ТО от 09.04.2015 г. №285-од Табл.3 "Сантехнические работы" СМР=5,18 | 100 м2 поверхности воздуховодов | 0,0196 1,96/100 | 2179.16 | 1603.06 | 141.99 | 7.58 | 42.71 | 31.42 | 2.78 | 0.15 | 167.86 | 3.29 | 0.52 | 0.01
62 | Цена поставщика | Воздуховод из стали тонколистовой оцинкованной S=0,55мм D=125мм | м.п. | 5 | 127,97 151/1,18 |  |  |  | 639.85
63 | ТЕР20-02-009-01 | Установка зонтов над шахтами из листовой стали круглого сечения диаметром: 200 мм ИНДЕКС К ПОЗИЦИИ(справочно): 1 Перевод СМР в текущий уровень цен согласно Приказу ГУС ТО от 09.04.2015 г. №285-од Табл.3 "Сантехнические работы" СМР=5,18 | 1 зонт | 2 | 8.21 | 4.71 | 1.5 |  | 16.42 | 9.42 | 3 |  | 0.47 | 0.94
64 | Цена поставщика | Зонт из стали D=200мм | шт. | 2 | 319,49 377/1,18 |  |  |  | 638.98
Итоги по разделу 3 ВЕ1, ВЕ2 :
Итого Строительные работы | [8 empty] | 754.31 |  |  |  |  | 4.23 |  | 0.01
Итого Оборудование | [8 empty] | 1278.83
Итого | [8 empty] | 2033.14 |  |  |  |  | 4.23 |  | 0.01
Итого по разделу 3 ВЕ1, ВЕ2 | [8 empty] | 2033.14 |  |  |  |  | 4.23 |  | 0.01
Раздел 4. ВД1
65 | ТЕР20-03-003-04 | Установка вентиляторов крышных массой: до 0,7 т ИНДЕКС К ПОЗИЦИИ(справочно): 1 Перевод СМР в текущий уровень цен согласно Приказу ГУС ТО от 09.04.2015 г. №285-од Табл.3 "Сантехнические работы" СМР=5,18 | 1 вентилятор | 1 | 433.97 | 183.12 | 159.74 | 9.04 | 433.97 | 183.12 | 159.74 | 9.04 | 17.44 | 17.44 | 0.62 | 0.62
66 | ТЕРм08-03-481-23 Согласно ТЧ20 1.20.11 | Подготовка электрической машины переменного тока с короткозамкнутым ротором, со щитовыми подшипниками, поступающей в собранном виде, к испытанию, сдаче под наладку и пуску, присоединение к электрической сети, масса: до 0,8 т ИНДЕКС К ПОЗИЦИИ(справочно): 1 Перевод СМР в текущий уровень цен согласно Приказу ГУС ТО от 09.04.2015 г. №285-од Табл.3 "Сантехнические работы" СМР=5,18 | 1 шт. | 1 | 148.87 | 26.1 | 0.83 |  | 148.87 | 26.1 | 0.83 |  | 2.41 | 2.41
67 | ТЕРм08-03-572-03 | Блок управления шкафного исполнения или распределительный пункт (шкаф), устанавливаемый: на стене, высота и ширина до 600х600 мм ИНДЕКС К ПОЗИЦИИ(справочно): 1 Перевод СМР в текущий уровень цен согласно Приказу ГУС ТО от 09.04.2015 г. №285-од Табл.3 "Сантехнические работы" СМР=5,18 | 1 шт. | 1 | 242.79 | 25.13 | 28.68 | 1.46 | 242.79 | 25.13 | 28.68 | 1.46 | 2.32 | 2.32 | 0.1 | 0.1
68 | Цена поставщика | Вентилятор крышный в комплекте со шкафом электроавтоматики по ТПА-ПС-9912890 | шт. | 1 | 130170,34 153601/1,18 |  |  |  | 130170.34
69 | ТЕР20-02-013-05 | Установка узлов прохода вытяжных вентиляционных шахт диаметром патрубка: до 1000 мм ИНДЕКС К ПОЗИЦИИ(справочно): 1 Перевод СМР в текущий уровень цен согласно Приказу ГУС ТО от 09.04.2015 г. №285-од Табл.3 "Сантехнические работы" СМР=5,18 | 10 узлов | 0.1 | 817.69 | 539.89 | 33.46 | 1.02 | 81.77 | 53.99 | 3.35 | 0.1 | 57.99 | 5.8 | 0.07 | 0.01
70 | Цена поставщика | Стакан монтажный СТАМ 400-90-Н | шт. | 1 | 24671,19 29112/1,18 |  |  |  | 24671.19
71 | ТЕР20-02-004-17 | Установка клапанов: огнезадерживающих периметром до 4500 мм ИНДЕКС К ПОЗИЦИИ(справочно): 1 Перевод СМР в текущий уровень цен согласно Приказу ГУС ТО от 09.04.2015 г. №285-од Табл.3 "Сантехнические работы" СМР=5,18 | 1 клапан | 1 | 260.51 | 74.49 | 12.4 | 0.44 | 260.51 | 74.49 | 12.4 | 0.44 | 7.8 | 7.8 | 0.03 | 0.03
72 | Цена поставщика | Клапан дымоудаления с эл/приводом Герметик-ДУ-Н-900х900-2*ф-1*МВ230-СН-0-0 | шт. | 1 | 14750 17405/1,18 |  |  |  | 14750
73 | ТЕР20-01-001-16 | Прокладка воздуховодов из листовой, оцинкованной стали и алюминия класса Н (нормальные) толщиной: 1,2 мм, периметром до 5200 мм ИНДЕКС К ПОЗИЦИИ(справочно): 1 Перевод СМР в текущий уровень цен согласно Приказу ГУС ТО от 09.04.2015 г. №285-од Табл.3 "Сантехнические работы" СМР=5,18 | 100 м2 поверхности воздуховодов | 1,896 (47+85+52+4+1,6)/100 | 1204.81 | 588.18 | 109.21 | 4.67 | 2284.32 | 1115.19 | 207.06 | 8.85 | 61.59 | 116.77 | 0.32 | 0.61
74 | Цена поставщика | Воздуховод из стали тонколистовой оцинкованной S=1,2мм 800х300 | м2 | 47 | 588,98 695/1,18 |  |  |  | 27682.06
75 | Цена поставщика | Воздуховод из стали тонколистовой оцинкованной S=1,2мм 1400х300 | м2 | 85 | 588,98 695/1,18 |  |  |  | 50063.3
76 | Цена поставщика | Воздуховод из стали тонколистовой оцинкованной S=1,2мм 2000х300 | м2 | 52 | 588,98 695/1,18 |  |  |  | 30626.96
77 | Цена поставщика | Воздуховод из стали тонколистовой оцинкованной S=1,2мм 900х900 | м2 | 4 | 588,98 695/1,18 |  |  |  | 2355.92
78 | Цена поставщика | Сетка металлическая яч. 10х10мм/D=1,5мм | м2 | 1.6 | 296,61 350/1,18 |  |  |  | 474.58
Итоги по разделу 4 ВД1 :
Итого Строительные работы | [8 empty] | 31649.7 |  |  |  |  | 147.81 |  | 1.27
Итого Монтажные работы | [8 empty] | 2465.52 |  |  |  |  | 4.73 |  | 0.1
Итого Оборудование | [8 empty] | 280794.35
Итого | [8 empty] | 314909.57 |  |  |  |  | 152.54 |  | 1.37
Итого по разделу 4 ВД1 | [8 empty] | 314909.57 |  |  |  |  | 152.54 |  | 1.37
Раздел 5. Отопление
79 | ТЕР18-03-001-03 | Установка конвекторов 1 181,81 = 20 344,81 - 100 x 191,63 ИНДЕКС К ПОЗИЦИИ(справочно): 1 Перевод СМР в текущий уровень цен согласно Приказу ГУС ТО от 09.04.2015 г. №285-од Табл.3 "Сантехнические работы" СМР=5,18 | 100 кВт радиаторов и конвекторов | 0,02 2/100 | 1181.81 | 945.42 | 196.98 | 13.47 | 23.64 | 18.91 | 3.94 | 0.27 | 96.57 | 1.93 | 1.06 | 0.02
80 | Цена поставщика | Конвектор настенный электрический Nп=1кВт/220В C4F10 XSC Nobo | шт. | 2 | 7711,86 9100/1,18 |  |  |  | 15423.72
Итоги по разделу 5 Отопление :
Итого Строительные работы | [8 empty] | 332.09 |  |  |  |  | 1.93 |  | 0.02
Итого Оборудование | [8 empty] | 15423.72
Итого | [8 empty] | 15755.81 |  |  |  |  | 1.93 |  | 0.02
Итого по разделу 5 Отопление | [8 empty] | 15755.81 |  |  |  |  | 1.93 |  | 0.02
ИТОГИ ПО СМЕТЕ:
Итоги по смете:
Итоги по Строительным работам
Сантехнические работы - внутренние (трубопроводы, водопровод, канализация, отопление, газоснабжение, вентиляция и кондиционирование воздуха) | [8 empty] | 18603.54 |  |  |  |  | 503.17 |  | 2.12
Итого | [8 empty] | 18603.54 |  |  |  |  | 503.17 |  | 2.12
Всего с учетом "Перевод СМР в текущий уровень цен согласно Приказу ГУС ТО от 09.04.2015 г. №285-од Табл.3 "Сантехнические работы" СМР=5,18" | [8 empty] | 96366.34 |  |  |  |  | 503.17 |  | 2.12
Итоги по Монтажным работам
Электромонтажные работы на других объектах | [8 empty] | 754.49 |  |  |  |  | 7.15 |  | 0.1
Итого | [8 empty] | 754.49 |  |  |  |  | 7.15 |  | 0.1
Всего с учетом "Перевод СМР в текущий уровень цен согласно Приказу ГУС ТО от 09.04.2015 г. №285-од Табл.3 "Сантехнические работы" СМР=5,18" | [8 empty] | 3908.26 |  |  |  |  | 7.15 |  | 0.1
Итого Оборудование | [8 empty] | 633865.72
Итого | [8 empty] | 734140.32 |  |  |  |  | 510.32 |  | 2.22
НДС 18% | [8 empty] | 132145.26
ВСЕГО по смете | [8 empty] | 866285.58 |  |  |  |  | 510.32 |  | 2.22