## Локальная смета
ЛОКАЛЬНЫЙ СМЕТНЫЙ РАСЧЕТ №
(локальная смета)
|  | на | ГП-9 ДУ Жилой дом — вар2
(наименование работ и затрат, наименование объекта)
|  |  | Сметная стоимость _______________________________________________________________________________________________ | [5 empty] | ___________________________1255840,81 |  | руб.
|  |  | строительных работ _______________________________________________________________________________________________ | [5 empty] | _______________________________________________________________________________________________148668,07 |  | руб.
|  |  | монтажных работ _______________________________________________________________________________________________ | [5 empty] | _______________________________________________________________________________________________200290,76 |  | руб.
|  |  | оборудования _______________________________________________________________________________________________ | [5 empty] | _______________________________________________________________________________________________715313,04 |  | руб.
Составлен(а) в текущих (прогнозных) ценах по состоянию на квартал 2015 г.
№ пп | Обосно- вание | Наименование | Ед. изм. | Кол. | Стоимость единицы, руб. |  |  |  | Общая стоимость, руб. |  |  |  | Т/з осн. раб.на ед. | Т/з осн. раб. Всего | Т/з мех. на ед. | Т/з мех. Всего
[5 empty] | Всего | В том числе |  |  | Всего | В том числе
[6 empty] | Осн.З/п | Эк.Маш | З/пМех |  | Осн.З/п | Эк.Маш | З/пМех
1 | 2 | 3 | 4 | 5 | 6 | 7 | 8 | 9 | 10 | 11 | 12 | 13 | 14 | 15 | 16 | 17
Раздел 1. Вентиляция В1, В2, В3, В4, В5, В6, В7
1 | ТЕР20-03-002-01 | Установка вентиляторов осевых массой: до 0,025 т ИНДЕКС К ПОЗИЦИИ(справочно): 1 Перевод СМР в текущий уровень цен согласно Приказу ГУС ТО от 09.04.2015 г. №285-од Табл.3 "Сантехнические работы" СМР=5,18 | 1 вентилятор | 7 | 50.86 | 41.79 | 7.04 | 0.15 | 356.02 | 292.53 | 49.28 | 1.05 | 3.98 | 27.86 | 0.01 | 0.07
2 | ТЕРм08-03-481-20 Согласно ТЧ20 1.20.11 | Подготовка электрической машины переменного тока с короткозамкнутым ротором, со щитовыми подшипниками, поступающей в собранном виде, к испытанию, сдаче под наладку и пуску, присоединение к электрической сети, масса: до 0,15 т ИНДЕКС К ПОЗИЦИИ(справочно): 1 Перевод СМР в текущий уровень цен согласно Приказу ГУС ТО от 09.04.2015 г. №285-од Табл.3 "Сантехнические работы" СМР=5,18 | 1 шт. | 7 | 118.3 | 13.1 | 0.79 |  | 828.1 | 91.7 | 5.53 |  | 1.21 | 8.47
3 | Цена поставщика | Вентилятор канальный Вентс 125 ВКО | шт. | 7 | 638,54 753,48/1,18 |  |  |  | 4469.78
4 | ТЕР20-02-012-01 Применительно | Установка Диффузора диаметром патрубка до: 280 мм ИНДЕКС К ПОЗИЦИИ(справочно): 1 Перевод СМР в текущий уровень цен согласно Приказу ГУС ТО от 09.04.2015 г. №285-од Табл.3 "Сантехнические работы" СМР=5,18 | 1 диффузор | 14 | 34.04 | 27.19 | 2.62 |  | 476.56 | 380.66 | 36.68 |  | 2.92 | 40.88
5 | Цена поставщика | Диффузор Вентс А100 ВР | шт. | 14 | 188,47 222,40/1,18 |  |  |  | 2638.58
6 | ТЕР20-01-001-01 | Прокладка воздуховодов из листовой, оцинкованной стали и алюминия класса Н (нормальные) толщиной: 0,55 мм, диаметром до 200 мм ИНДЕКС К ПОЗИЦИИ(справочно): 1 Перевод СМР в текущий уровень цен согласно Приказу ГУС ТО от 09.04.2015 г. №285-од Табл.3 "Сантехнические работы" СМР=5,18 | 100 м2 поверхности воздуховодов | 0,077 (5,50+2,20)/100 | 2179.16 | 1603.06 | 141.99 | 7.58 | 167.8 | 123.44 | 10.93 | 0.58 | 167.86 | 12.93 | 0.52 | 0.04
7 | Цена поставщика | Воздуховод из стали тонколистовой оцинкованной S=0,55мм D=125мм | м.п. | 14 | 127,97 151/1,18 |  |  |  | 1791.58
8 | Цена поставщика | Воздуховод из стали тонколистовой оцинкованной S=0,55мм D=100мм | м.п. | 7 | 101,69 120/1,18 |  |  |  | 711.83
Итоги по разделу 1 Вентиляция В1, В2, В3, В4, В5, В6, В7 :
Итого Строительные работы | [8 empty] | 13906.8 |  |  |  |  | 81.67 |  | 0.11
Итого Монтажные работы | [8 empty] | 5049.62 |  |  |  |  | 8.47
Итого Оборудование | [8 empty] | 9611.77
Итого | [8 empty] | 28568.19 |  |  |  |  | 90.14 |  | 0.11
Итого по разделу 1 Вентиляция В1, В2, В3, В4, В5, В6, В7 | [8 empty] | 28568.19 |  |  |  |  | 90.14 |  | 0.11
Раздел 2. Вытяжная система В8
9 | ТЕР20-03-002-01 | Установка вентиляторов осевых массой: до 0,025 т ИНДЕКС К ПОЗИЦИИ(справочно): 1 Перевод СМР в текущий уровень цен согласно Приказу ГУС ТО от 09.04.2015 г. №285-од Табл.3 "Сантехнические работы" СМР=5,18 | 1 вентилятор | 1 | 50.86 | 41.79 | 7.04 | 0.15 | 50.86 | 41.79 | 7.04 | 0.15 | 3.98 | 3.98 | 0.01 | 0.01
10 | ТЕРм08-03-481-20 Согласно ТЧ20 1.20.11 | Подготовка электрической машины переменного тока с короткозамкнутым ротором, со щитовыми подшипниками, поступающей в собранном виде, к испытанию, сдаче под наладку и пуску, присоединение к электрической сети, масса: до 0,15 т ИНДЕКС К ПОЗИЦИИ(справочно): 1 Перевод СМР в текущий уровень цен согласно Приказу ГУС ТО от 09.04.2015 г. №285-од Табл.3 "Сантехнические работы" СМР=5,18 | 1 шт. | 1 | 118.3 | 13.1 | 0.79 |  | 118.3 | 13.1 | 0.79 |  | 1.21 | 1.21
11 | Цена поставщика | Вентилятор канальный Вентс 125 ВКО | шт. | 1 | 638,54 753,48/1,18 |  |  |  | 638.54
12 | ТЕР20-02-002-01 | Установка решеток жалюзийных площадью в свету: до 0,5 м2 ИНДЕКС К ПОЗИЦИИ(справочно): 1 Перевод СМР в текущий уровень цен согласно Приказу ГУС ТО от 09.04.2015 г. №285-од Табл.3 "Сантехнические работы" СМР=5,18 | 1 решетка | 1 | 20.13 | 14.29 | 2.36 |  | 20.13 | 14.29 | 2.36 |  | 1.46 | 1.46
13 | Цена поставщика | Решетка Арктос АМН 250х100 | шт. | 1 | 416,1 491/1,18 |  |  |  | 416.1
14 | ТЕР20-01-001-01 | Прокладка воздуховодов из листовой, оцинкованной стали и алюминия класса Н (нормальные) толщиной: 0,5 мм, диаметром до 200 мм ИНДЕКС К ПОЗИЦИИ(справочно): 1 Перевод СМР в текущий уровень цен согласно Приказу ГУС ТО от 09.04.2015 г. №285-од Табл.3 "Сантехнические работы" СМР=5,18 | 100 м2 поверхности воздуховодов | 0,055 5,50/100 | 2179.16 | 1603.06 | 141.99 | 7.58 | 119.85 | 88.17 | 7.81 | 0.42 | 167.86 | 9.23 | 0.52 | 0.03
15 | Цена поставщика | Воздуховод из стали тонколистовой оцинкованной S=0,55мм D=125мм | м.п. | 14 | 127,97 151/1,18 |  |  |  | 1791.58
16 | ТЕР20-02-004-15 | Установка клапанов: огнезадерживающих периметром до 1600 мм ИНДЕКС К ПОЗИЦИИ(справочно): 1 Перевод СМР в текущий уровень цен согласно Приказу ГУС ТО от 09.04.2015 г. №285-од Табл.3 "Сантехнические работы" СМР=5,18 | 1 клапан | 1 | 178.02 | 39.84 | 3.53 |  | 178.02 | 39.84 | 3.53 |  | 4.02 | 4.02
17 | Цена поставщика | Клапан КПУ-1Н-О-Н-125-2*ф-MВ220-0-СН-кл-0-0-0-0-0 | шт. | 1 | 10559,32 12460/1,18 |  |  |  | 10559.32
18 | ТЕР26-02-007-02 | Огнезащитное покрытие металлоконструкций воздуховодов приточно-вытяжных систем комплексной огнезащитой "ROCKWOOL" с пределом огнестойкости: 2,5 часа 9 498,03 = 41 776,72 - 0,013 x 12 286,61 - 12 x 596,83 - 900 x 27,73 ИНДЕКС К ПОЗИЦИИ(справочно): 1 Перевод СМР в текущий уровень цен согласно Приказу ГУС ТО от 09.04.2015 г. №285-од Табл.3 "Сантехнические работы" СМР=5,18 | 100 м2 обрабатываемой поверхности | 0,06 6/100 | 9498.03 | 2991.1 | 807.64 |  | 569.88 | 179.47 | 48.46 |  | 317.19 | 19.03
19 | Цена поставщика | Огнезащитная изоляция ROCKWOOL ALU1 WIRED MAT 80 (EI 150) | м2 | 6 | 400 472/1,18 |  |  |  | 2400
Итоги по разделу 2 Вытяжная система В8 :
Итого Строительные работы | [8 empty] | 8461.37 |  |  |  |  | 37.72 |  | 0.04
Итого Монтажные работы | [8 empty] | 721.42 |  |  |  |  | 1.21
Итого Оборудование | [8 empty] | 15805.54
Итого | [8 empty] | 24988.33 |  |  |  |  | 38.93 |  | 0.04
Итого по разделу 2 Вытяжная система В8 | [8 empty] | 24988.33 |  |  |  |  | 38.93 |  | 0.04
Раздел 3. В9-48
20 | ТЕР20-03-002-01 | Установка вентиляторов осевых массой: до 0,025 т ИНДЕКС К ПОЗИЦИИ(справочно): 1 Перевод СМР в текущий уровень цен согласно Приказу ГУС ТО от 09.04.2015 г. №285-од Табл.3 "Сантехнические работы" СМР=5,18 | 1 вентилятор | 40 | 50.86 | 41.79 | 7.04 | 0.15 | 2034.4 | 1671.6 | 281.6 | 6 | 3.98 | 159.2 | 0.01 | 0.4
21 | Цена поставщика | Вентилятор бытовой настенный Вентс 100 М | шт. | 40 | 994,07 1173/1,18 |  |  |  | 39762.8
Итоги по разделу 3 В9-48 :
Итого Строительные работы | [8 empty] | 28874.05 |  |  |  |  | 159.2 |  | 0.4
Итого Оборудование | [8 empty] | 39762.8
Итого | [8 empty] | 68636.85 |  |  |  |  | 159.2 |  | 0.4
Итого по разделу 3 В9-48 | [8 empty] | 68636.85 |  |  |  |  | 159.2 |  | 0.4
Раздел 4. В49
22 | ТЕР20-03-002-01 | Установка вентиляторов осевых массой: до 0,025 т ИНДЕКС К ПОЗИЦИИ(справочно): 1 Перевод СМР в текущий уровень цен согласно Приказу ГУС ТО от 09.04.2015 г. №285-од Табл.3 "Сантехнические работы" СМР=5,18 | 1 вентилятор | 1 | 50.86 | 41.79 | 7.04 | 0.15 | 50.86 | 41.79 | 7.04 | 0.15 | 3.98 | 3.98 | 0.01 | 0.01
23 | ТЕРм08-03-481-20 Согласно ТЧ20 1.20.11 | Подготовка электрической машины переменного тока с короткозамкнутым ротором, со щитовыми подшипниками, поступающей в собранном виде, к испытанию, сдаче под наладку и пуску, присоединение к электрической сети, масса: до 0,15 т ИНДЕКС К ПОЗИЦИИ(справочно): 1 Перевод СМР в текущий уровень цен согласно Приказу ГУС ТО от 09.04.2015 г. №285-од Табл.3 "Сантехнические работы" СМР=5,18 | 1 шт. | 1 | 118.3 | 13.1 | 0.79 |  | 118.3 | 13.1 | 0.79 |  | 1.21 | 1.21
24 | Цена поставщика | Вентилятор канальный Soler&Palau TD-500/150-160 Silent | шт. | 1 | 9301,69 10976/1,18 |  |  |  | 9301.69
25 | ТЕРм10-02-040-01 | Устройство: центральное управляющее ИНДЕКС К ПОЗИЦИИ(справочно): 1 Перевод СМР в текущий уровень цен согласно Приказу ГУС ТО от 09.04.2015 г. №285-од Табл.3 "Сантехнические работы" СМР=5,18 | 1 устройство | 1 | 1256.74 | 927.15 | 302.2 | 38.04 | 1256.74 | 927.15 | 302.2 | 38.04 | 88.3 | 88.3 | 3.49 | 3.49
26 | Цена поставщика | Пульт управления Soler&Palau COM-2 | шт. | 1 | 1144,92 1351/1,18 |  |  |  | 1144.92
27 | ТЕР20-02-004-01 | Установка клапанов обратных: диаметром до 355 мм ИНДЕКС К ПОЗИЦИИ(справочно): 1 Перевод СМР в текущий уровень цен согласно Приказу ГУС ТО от 09.04.2015 г. №285-од Табл.3 "Сантехнические работы" СМР=5,18 | 1 клапан | 1 | 19.03 | 9.96 | 1.58 |  | 19.03 | 9.96 | 1.58 |  | 1.03 | 1.03
28 | Цена поставщика | Клапан обратный КВО-125 | шт. | 1 | 1016,95 1200/1,18 |  |  |  | 1016.95
29 | ТЕР20-02-012-01 Применительно | Установка Диффузора диаметром патрубка до: 280 мм ИНДЕКС К ПОЗИЦИИ(справочно): 1 Перевод СМР в текущий уровень цен согласно Приказу ГУС ТО от 09.04.2015 г. №285-од Табл.3 "Сантехнические работы" СМР=5,18 | 1 диффузор | 1 | 34.04 | 27.19 | 2.62 |  | 34.04 | 27.19 | 2.62 |  | 2.92 | 2.92
30 | Цена поставщика | Диффузор Вентс А100 ВР | шт. | 1 | 188,47 222,40/1,18 |  |  |  | 188.47
31 | ТЕР20-01-001-01 | Прокладка воздуховодов из листовой, оцинкованной стали и алюминия класса Н (нормальные) толщиной: 0,5 мм, диаметром до 200 мм ИНДЕКС К ПОЗИЦИИ(справочно): 1 Перевод СМР в текущий уровень цен согласно Приказу ГУС ТО от 09.04.2015 г. №285-од Табл.3 "Сантехнические работы" СМР=5,18 | 100 м2 поверхности воздуховодов | 0,0154 (0,79+0,75)/100 | 2179.16 | 1603.06 | 141.99 | 7.58 | 33.56 | 24.69 | 2.19 | 0.12 | 167.86 | 2.59 | 0.52 | 0.01
32 | Цена поставщика | Воздуховод из стали тонколистовой оцинкованной S=0,55мм D=125мм | м.п. | 2 | 127,97 151/1,18 |  |  |  | 255.94
33 | Цена поставщика | Воздуховод из стали тонколистовой оцинкованной S=0,55мм D=160мм | м.п. | 1.5 | 163,56 193/1,18 |  |  |  | 245.34
34 | ТЕР20-01-001-02 | Прокладка воздуховодов из листовой, оцинкованной стали и алюминия класса Н (нормальные) толщиной: 0,5 мм, периметром до 600 мм ИНДЕКС К ПОЗИЦИИ(справочно): 1 Перевод СМР в текущий уровень цен согласно Приказу ГУС ТО от 09.04.2015 г. №285-од Табл.3 "Сантехнические работы" СМР=5,18 | 100 м2 поверхности воздуховодов | 0,015 1,5/100 | 2179.16 | 1603.06 | 141.99 | 7.58 | 32.69 | 24.05 | 2.13 | 0.11 | 167.86 | 2.52 | 0.52 | 0.01
35 | Цена поставщика | Воздуховод из стали тонколистовой оцинкованной S=0,55мм 150х100 | м2 | 1.5 | 381,36 450/1,18 |  |  |  | 572.04
36 | ТЕР20-01-001-03 | Прокладка воздуховодов из листовой, оцинкованной стали и алюминия класса Н (нормальные) толщиной: 0,5 мм, периметром 800, 1000 мм ИНДЕКС К ПОЗИЦИИ(справочно): 1 Перевод СМР в текущий уровень цен согласно Приказу ГУС ТО от 09.04.2015 г. №285-од Табл.3 "Сантехнические работы" СМР=5,18 | 100 м2 поверхности воздуховодов | 0,0024 0,24/100 | 2015.06 | 1467.74 | 113.58 | 5.98 | 4.84 | 3.52 | 0.27 | 0.01 | 153.69 | 0.37 | 0.41
37 | Цена поставщика | Воздуховод из стали тонколистовой оцинкованной S=0,55мм 300х100 L=300мм | шт. | 1 | 165,25 195/1,18 |  |  |  | 165.25
Итоги по разделу 4 В49 :
Итого Строительные работы | [8 empty] | 2344.88 |  |  |  |  | 13.41 |  | 0.03
Итого Монтажные работы | [8 empty] | 14230.86 |  |  |  |  | 89.51 |  | 3.49
Итого Оборудование | [8 empty] | 12890.6
Итого | [8 empty] | 29466.34 |  |  |  |  | 102.92 |  | 3.52
Итого по разделу 4 В49 | [8 empty] | 29466.34 |  |  |  |  | 102.92 |  | 3.52
Раздел 5. В50
38 | ТЕР20-03-002-01 | Установка вентиляторов осевых массой: до 0,025 т ИНДЕКС К ПОЗИЦИИ(справочно): 1 Перевод СМР в текущий уровень цен согласно Приказу ГУС ТО от 09.04.2015 г. №285-од Табл.3 "Сантехнические работы" СМР=5,18 | 1 вентилятор | 1 | 50.86 | 41.79 | 7.04 | 0.15 | 50.86 | 41.79 | 7.04 | 0.15 | 3.98 | 3.98 | 0.01 | 0.01
39 | ТЕРм08-03-481-20 Согласно ТЧ20 1.20.11 | Подготовка электрической машины переменного тока с короткозамкнутым ротором, со щитовыми подшипниками, поступающей в собранном виде, к испытанию, сдаче под наладку и пуску, присоединение к электрической сети, масса: до 0,15 т ИНДЕКС К ПОЗИЦИИ(справочно): 1 Перевод СМР в текущий уровень цен согласно Приказу ГУС ТО от 09.04.2015 г. №285-од Табл.3 "Сантехнические работы" СМР=5,18 | 1 шт. | 1 | 118.3 | 13.1 | 0.79 |  | 118.3 | 13.1 | 0.79 |  | 1.21 | 1.21
40 | Цена поставщика | Вентилятор канальный Soler&Palau TD-500/150-160 Silent | шт. | 1 | 9301,69 10976/1,18 |  |  |  | 9301.69
41 | ТЕРм10-02-040-01 | Устройство: центральное управляющее ИНДЕКС К ПОЗИЦИИ(справочно): 1 Перевод СМР в текущий уровень цен согласно Приказу ГУС ТО от 09.04.2015 г. №285-од Табл.3 "Сантехнические работы" СМР=5,18 | 1 устройство | 1 | 1256.74 | 927.15 | 302.2 | 38.04 | 1256.74 | 927.15 | 302.2 | 38.04 | 88.3 | 88.3 | 3.49 | 3.49
42 | Цена поставщика | Пульт управления Soler&Palau COM-2 | шт. | 1 | 1144,92 1351/1,18 |  |  |  | 1144.92
43 | ТЕР20-02-004-01 | Установка клапанов обратных: диаметром до 355 мм ИНДЕКС К ПОЗИЦИИ(справочно): 1 Перевод СМР в текущий уровень цен согласно Приказу ГУС ТО от 09.04.2015 г. №285-од Табл.3 "Сантехнические работы" СМР=5,18 | 1 клапан | 1 | 19.03 | 9.96 | 1.58 |  | 19.03 | 9.96 | 1.58 |  | 1.03 | 1.03
44 | Цена поставщика | Клапан обратный КВО-160 | шт. | 1 | 1186,44 1400/1,18 |  |  |  | 1186.44
45 | ТЕР20-02-012-01 Применительно | Установка Диффузора диаметром патрубка до: 280 мм ИНДЕКС К ПОЗИЦИИ(справочно): 1 Перевод СМР в текущий уровень цен согласно Приказу ГУС ТО от 09.04.2015 г. №285-од Табл.3 "Сантехнические работы" СМР=5,18 | 1 диффузор | 2 | 34.04 | 27.19 | 2.62 |  | 68.08 | 54.38 | 5.24 |  | 2.92 | 5.84
46 | Цена поставщика | Диффузор Вентс А100 ВР | шт. | 2 | 188,47 222,40/1,18 |  |  |  | 376.94
47 | ТЕР20-01-001-01 | Прокладка воздуховодов из листовой, оцинкованной стали и алюминия класса Н (нормальные) толщиной: 0,5 мм, диаметром до 200 мм ИНДЕКС К ПОЗИЦИИ(справочно): 1 Перевод СМР в текущий уровень цен согласно Приказу ГУС ТО от 09.04.2015 г. №285-од Табл.3 "Сантехнические работы" СМР=5,18 | 100 м2 поверхности воздуховодов | 0,0154 (0,79+0,75)/100 | 2179.16 | 1603.06 | 141.99 | 7.58 | 33.56 | 24.69 | 2.19 | 0.12 | 167.86 | 2.59 | 0.52 | 0.01
48 | Цена поставщика | Воздуховод из стали тонколистовой оцинкованной S=0,55мм D=125мм | м.п. | 2 | 127,97 151/1,18 |  |  |  | 255.94
49 | Цена поставщика | Воздуховод из стали тонколистовой оцинкованной S=0,55мм D=160мм | м.п. | 1.5 | 163,56 193/1,18 |  |  |  | 245.34
50 | ТЕР20-01-001-02 | Прокладка воздуховодов из листовой, оцинкованной стали и алюминия класса Н (нормальные) толщиной: 0,5 мм, периметром до 600 мм ИНДЕКС К ПОЗИЦИИ(справочно): 1 Перевод СМР в текущий уровень цен согласно Приказу ГУС ТО от 09.04.2015 г. №285-од Табл.3 "Сантехнические работы" СМР=5,18 | 100 м2 поверхности воздуховодов | 0,08 (2+6)/100 | 2179.16 | 1603.06 | 141.99 | 7.58 | 174.33 | 128.24 | 11.36 | 0.61 | 167.86 | 13.43 | 0.52 | 0.04
51 | Цена поставщика | Воздуховод из стали тонколистовой оцинкованной S=0,55мм 150х100 | м2 | 2 | 381,36 450/1,18 |  |  |  | 762.72
52 | Цена поставщика | Воздуховод из стали тонколистовой оцинкованной S=0,55мм 200х100 | м2 | 6 | 381,36 450/1,18 |  |  |  | 2288.16
53 | ТЕР20-01-001-03 | Прокладка воздуховодов из листовой, оцинкованной стали и алюминия класса Н (нормальные) толщиной: 0,5 мм, периметром 800, 1000 мм ИНДЕКС К ПОЗИЦИИ(справочно): 1 Перевод СМР в текущий уровень цен согласно Приказу ГУС ТО от 09.04.2015 г. №285-од Табл.3 "Сантехнические работы" СМР=5,18 | 100 м2 поверхности воздуховодов | 0,0048 0,24*2/100 | 2015.06 | 1467.74 | 113.58 | 5.98 | 9.67 | 7.05 | 0.55 | 0.03 | 153.69 | 0.74 | 0.41
54 | Цена поставщика | Воздуховод из стали тонколистовой оцинкованной S=0,55мм 300х100 L=300мм | шт. | 2 | 165,25 195/1,18 |  |  |  | 330.5
Итоги по разделу 5 В50 :
Итого Строительные работы | [8 empty] | 4760.16 |  |  |  |  | 27.61 |  | 0.06
Итого Монтажные работы | [8 empty] | 14230.86 |  |  |  |  | 89.51 |  | 3.49
Итого Оборудование | [8 empty] | 15892.65
Итого | [8 empty] | 34883.67 |  |  |  |  | 117.12 |  | 3.55
Итого по разделу 5 В50 | [8 empty] | 34883.67 |  |  |  |  | 117.12 |  | 3.55
Раздел 6. В51
55 | ТЕР20-03-002-01 | Установка вентиляторов осевых массой: до 0,025 т ИНДЕКС К ПОЗИЦИИ(справочно): 1 Перевод СМР в текущий уровень цен согласно Приказу ГУС ТО от 09.04.2015 г. №285-од Табл.3 "Сантехнические работы" СМР=5,18 | 1 вентилятор | 1 | 50.86 | 41.79 | 7.04 | 0.15 | 50.86 | 41.79 | 7.04 | 0.15 | 3.98 | 3.98 | 0.01 | 0.01
56 | ТЕРм08-03-481-20 Согласно ТЧ20 1.20.11 | Подготовка электрической машины переменного тока с короткозамкнутым ротором, со щитовыми подшипниками, поступающей в собранном виде, к испытанию, сдаче под наладку и пуску, присоединение к электрической сети, масса: до 0,15 т ИНДЕКС К ПОЗИЦИИ(справочно): 1 Перевод СМР в текущий уровень цен согласно Приказу ГУС ТО от 09.04.2015 г. №285-од Табл.3 "Сантехнические работы" СМР=5,18 | 1 шт. | 1 | 118.3 | 13.1 | 0.79 |  | 118.3 | 13.1 | 0.79 |  | 1.21 | 1.21
57 | Цена поставщика | Вентилятор канальный Soler&Palau TD-500/150-160 Silent | шт. | 1 | 9301,69 10976/1,18 |  |  |  | 9301.69
58 | ТЕРм10-02-040-01 | Устройство: центральное управляющее ИНДЕКС К ПОЗИЦИИ(справочно): 1 Перевод СМР в текущий уровень цен согласно Приказу ГУС ТО от 09.04.2015 г. №285-од Табл.3 "Сантехнические работы" СМР=5,18 | 1 устройство | 1 | 1256.74 | 927.15 | 302.2 | 38.04 | 1256.74 | 927.15 | 302.2 | 38.04 | 88.3 | 88.3 | 3.49 | 3.49
59 | Цена поставщика | Пульт управления Soler&Palau COM-2 | шт. | 1 | 1144,92 1351/1,18 |  |  |  | 1144.92
60 | ТЕР20-02-004-01 | Установка клапанов обратных: диаметром до 355 мм ИНДЕКС К ПОЗИЦИИ(справочно): 1 Перевод СМР в текущий уровень цен согласно Приказу ГУС ТО от 09.04.2015 г. №285-од Табл.3 "Сантехнические работы" СМР=5,18 | 1 клапан | 1 | 19.03 | 9.96 | 1.58 |  | 19.03 | 9.96 | 1.58 |  | 1.03 | 1.03
61 | Цена поставщика | Клапан обратный КВО-160 | шт. | 1 | 1186,44 1400/1,18 |  |  |  | 1186.44
62 | ТЕР20-02-012-01 Применительно | Установка Диффузора диаметром патрубка до: 280 мм ИНДЕКС К ПОЗИЦИИ(справочно): 1 Перевод СМР в текущий уровень цен согласно Приказу ГУС ТО от 09.04.2015 г. №285-од Табл.3 "Сантехнические работы" СМР=5,18 | 1 диффузор | 2 | 34.04 | 27.19 | 2.62 |  | 68.08 | 54.38 | 5.24 |  | 2.92 | 5.84
63 | Цена поставщика | Диффузор Вентс А100 ВР | шт. | 2 | 188,47 222,40/1,18 |  |  |  | 376.94
64 | ТЕР20-01-001-01 | Прокладка воздуховодов из листовой, оцинкованной стали и алюминия класса Н (нормальные) толщиной: 0,5 мм, диаметром до 200 мм ИНДЕКС К ПОЗИЦИИ(справочно): 1 Перевод СМР в текущий уровень цен согласно Приказу ГУС ТО от 09.04.2015 г. №285-од Табл.3 "Сантехнические работы" СМР=5,18 | 100 м2 поверхности воздуховодов | 0,0154 (0,79+0,75)/100 | 2179.16 | 1603.06 | 141.99 | 7.58 | 33.56 | 24.69 | 2.19 | 0.12 | 167.86 | 2.59 | 0.52 | 0.01
65 | Цена поставщика | Воздуховод из стали тонколистовой оцинкованной S=0,55мм D=125мм | м.п. | 2 | 127,97 151/1,18 |  |  |  | 255.94
66 | Цена поставщика | Воздуховод из стали тонколистовой оцинкованной S=0,55мм D=160мм | м.п. | 1.5 | 163,56 193/1,18 |  |  |  | 245.34
67 | ТЕР20-01-001-02 | Прокладка воздуховодов из листовой, оцинкованной стали и алюминия класса Н (нормальные) толщиной: 0,5 мм, периметром до 600 мм ИНДЕКС К ПОЗИЦИИ(справочно): 1 Перевод СМР в текущий уровень цен согласно Приказу ГУС ТО от 09.04.2015 г. №285-од Табл.3 "Сантехнические работы" СМР=5,18 | 100 м2 поверхности воздуховодов | 0,04 (2,5+1,5)/100 | 2179.16 | 1603.06 | 141.99 | 7.58 | 87.17 | 64.12 | 5.68 | 0.3 | 167.86 | 6.71 | 0.52 | 0.02
68 | Цена поставщика | Воздуховод из стали тонколистовой оцинкованной S=0,55мм 150х100 | м2 | 2.5 | 381,36 450/1,18 |  |  |  | 953.4
69 | Цена поставщика | Воздуховод из стали тонколистовой оцинкованной S=0,55мм 200х100 | м2 | 1.5 | 381,36 450/1,18 |  |  |  | 572.04
70 | ТЕР20-01-001-03 | Прокладка воздуховодов из листовой, оцинкованной стали и алюминия класса Н (нормальные) толщиной: 0,5 мм, периметром 800, 1000 мм ИНДЕКС К ПОЗИЦИИ(справочно): 1 Перевод СМР в текущий уровень цен согласно Приказу ГУС ТО от 09.04.2015 г. №285-од Табл.3 "Сантехнические работы" СМР=5,18 | 100 м2 поверхности воздуховодов | 0,0048 0,24*2/100 | 2015.06 | 1467.74 | 113.58 | 5.98 | 9.67 | 7.05 | 0.55 | 0.03 | 153.69 | 0.74 | 0.41
71 | Цена поставщика | Воздуховод из стали тонколистовой оцинкованной S=0,55мм 300х100 L=300мм | шт. | 2 | 165,25 195/1,18 |  |  |  | 330.5
Итоги по разделу 6 В51 :
Итого Строительные работы | [8 empty] | 3604.45 |  |  |  |  | 20.89 |  | 0.04
Итого Монтажные работы | [8 empty] | 14230.86 |  |  |  |  | 89.51 |  | 3.49
Итого Оборудование | [8 empty] | 14367.21
Итого | [8 empty] | 32202.52 |  |  |  |  | 110.4 |  | 3.53
Итого по разделу 6 В51 | [8 empty] | 32202.52 |  |  |  |  | 110.4 |  | 3.53
Раздел 7. В52
72 | ТЕР20-03-002-01 | Установка вентиляторов осевых массой: до 0,025 т ИНДЕКС К ПОЗИЦИИ(справочно): 1 Перевод СМР в текущий уровень цен согласно Приказу ГУС ТО от 09.04.2015 г. №285-од Табл.3 "Сантехнические работы" СМР=5,18 | 1 вентилятор | 1 | 50.86 | 41.79 | 7.04 | 0.15 | 50.86 | 41.79 | 7.04 | 0.15 | 3.98 | 3.98 | 0.01 | 0.01
73 | ТЕРм08-03-481-20 Согласно ТЧ20 1.20.11 | Подготовка электрической машины переменного тока с короткозамкнутым ротором, со щитовыми подшипниками, поступающей в собранном виде, к испытанию, сдаче под наладку и пуску, присоединение к электрической сети, масса: до 0,15 т ИНДЕКС К ПОЗИЦИИ(справочно): 1 Перевод СМР в текущий уровень цен согласно Приказу ГУС ТО от 09.04.2015 г. №285-од Табл.3 "Сантехнические работы" СМР=5,18 | 1 шт. | 1 | 118.3 | 13.1 | 0.79 |  | 118.3 | 13.1 | 0.79 |  | 1.21 | 1.21
74 | Цена поставщика | Вентилятор канальный Soler&Palau TD-500/150-160 Silent | шт. | 1 | 9301,69 10976/1,18 |  |  |  | 9301.69
75 | ТЕРм10-02-040-01 | Устройство: центральное управляющее ИНДЕКС К ПОЗИЦИИ(справочно): 1 Перевод СМР в текущий уровень цен согласно Приказу ГУС ТО от 09.04.2015 г. №285-од Табл.3 "Сантехнические работы" СМР=5,18 | 1 устройство | 1 | 1256.74 | 927.15 | 302.2 | 38.04 | 1256.74 | 927.15 | 302.2 | 38.04 | 88.3 | 88.3 | 3.49 | 3.49
76 | Цена поставщика | Пульт управления Soler&Palau COM-2 | шт. | 1 | 1144,92 1351/1,18 |  |  |  | 1144.92
77 | ТЕР20-02-004-01 | Установка клапанов обратных: диаметром до 355 мм ИНДЕКС К ПОЗИЦИИ(справочно): 1 Перевод СМР в текущий уровень цен согласно Приказу ГУС ТО от 09.04.2015 г. №285-од Табл.3 "Сантехнические работы" СМР=5,18 | 1 клапан | 1 | 19.03 | 9.96 | 1.58 |  | 19.03 | 9.96 | 1.58 |  | 1.03 | 1.03
78 | Цена поставщика | Клапан обратный КВО-125 | шт. | 1 | 1016,95 1200/1,18 |  |  |  | 1016.95
79 | ТЕР20-02-012-01 Применительно | Установка Диффузора диаметром патрубка до: 280 мм ИНДЕКС К ПОЗИЦИИ(справочно): 1 Перевод СМР в текущий уровень цен согласно Приказу ГУС ТО от 09.04.2015 г. №285-од Табл.3 "Сантехнические работы" СМР=5,18 | 1 диффузор | 1 | 34.04 | 27.19 | 2.62 |  | 34.04 | 27.19 | 2.62 |  | 2.92 | 2.92
80 | Цена поставщика | Диффузор Вентс А100 ВР | шт. | 1 | 188,47 222,40/1,18 |  |  |  | 188.47
81 | ТЕР20-01-001-01 | Прокладка воздуховодов из листовой, оцинкованной стали и алюминия класса Н (нормальные) толщиной: 0,5 мм, диаметром до 200 мм ИНДЕКС К ПОЗИЦИИ(справочно): 1 Перевод СМР в текущий уровень цен согласно Приказу ГУС ТО от 09.04.2015 г. №285-од Табл.3 "Сантехнические работы" СМР=5,18 | 100 м2 поверхности воздуховодов | 0,0154 (0,79+0,75)/100 | 2179.16 | 1603.06 | 141.99 | 7.58 | 33.56 | 24.69 | 2.19 | 0.12 | 167.86 | 2.59 | 0.52 | 0.01
82 | Цена поставщика | Воздуховод из стали тонколистовой оцинкованной S=0,55мм D=125мм | м.п. | 2 | 127,97 151/1,18 |  |  |  | 255.94
83 | Цена поставщика | Воздуховод из стали тонколистовой оцинкованной S=0,55мм D=160мм | м.п. | 1.5 | 163,56 193/1,18 |  |  |  | 245.34
84 | ТЕР20-01-001-02 | Прокладка воздуховодов из листовой, оцинкованной стали и алюминия класса Н (нормальные) толщиной: 0,5 мм, периметром до 600 мм ИНДЕКС К ПОЗИЦИИ(справочно): 1 Перевод СМР в текущий уровень цен согласно Приказу ГУС ТО от 09.04.2015 г. №285-од Табл.3 "Сантехнические работы" СМР=5,18 | 100 м2 поверхности воздуховодов | 0,045 (4,5)/100 | 2179.16 | 1603.06 | 141.99 | 7.58 | 98.06 | 72.14 | 6.39 | 0.34 | 167.86 | 7.55 | 0.52 | 0.02
85 | Цена поставщика | Воздуховод из стали тонколистовой оцинкованной S=0,55мм 150х100 | м2 | 4.5 | 381,36 450/1,18 |  |  |  | 1716.12
86 | ТЕР20-01-001-03 | Прокладка воздуховодов из листовой, оцинкованной стали и алюминия класса Н (нормальные) толщиной: 0,5 мм, периметром 800, 1000 мм ИНДЕКС К ПОЗИЦИИ(справочно): 1 Перевод СМР в текущий уровень цен согласно Приказу ГУС ТО от 09.04.2015 г. №285-од Табл.3 "Сантехнические работы" СМР=5,18 | 100 м2 поверхности воздуховодов | 0,0024 0,24/100 | 2015.06 | 1467.74 | 113.58 | 5.98 | 4.84 | 3.52 | 0.27 | 0.01 | 153.69 | 0.37 | 0.41
87 | Цена поставщика | Воздуховод из стали тонколистовой оцинкованной S=0,55мм 300х100 L=300мм | шт. | 1 | 165,25 195/1,18 |  |  |  | 165.25
Итоги по разделу 7 В52 :
Итого Строительные работы | [8 empty] | 3211.6 |  |  |  |  | 18.44 |  | 0.04
Итого Монтажные работы | [8 empty] | 14230.86 |  |  |  |  | 89.51 |  | 3.49
Итого Оборудование | [8 empty] | 14034.68
Итого | [8 empty] | 31477.14 |  |  |  |  | 107.95 |  | 3.53
Итого по разделу 7 В52 | [8 empty] | 31477.14 |  |  |  |  | 107.95 |  | 3.53
Раздел 8. В53
88 | ТЕР20-03-002-01 | Установка вентиляторов осевых массой: до 0,025 т ИНДЕКС К ПОЗИЦИИ(справочно): 1 Перевод СМР в текущий уровень цен согласно Приказу ГУС ТО от 09.04.2015 г. №285-од Табл.3 "Сантехнические работы" СМР=5,18 | 1 вентилятор | 1 | 50.86 | 41.79 | 7.04 | 0.15 | 50.86 | 41.79 | 7.04 | 0.15 | 3.98 | 3.98 | 0.01 | 0.01
89 | ТЕРм08-03-481-20 Согласно ТЧ20 1.20.11 | Подготовка электрической машины переменного тока с короткозамкнутым ротором, со щитовыми подшипниками, поступающей в собранном виде, к испытанию, сдаче под наладку и пуску, присоединение к электрической сети, масса: до 0,15 т ИНДЕКС К ПОЗИЦИИ(справочно): 1 Перевод СМР в текущий уровень цен согласно Приказу ГУС ТО от 09.04.2015 г. №285-од Табл.3 "Сантехнические работы" СМР=5,18 | 1 шт. | 1 | 118.3 | 13.1 | 0.79 |  | 118.3 | 13.1 | 0.79 |  | 1.21 | 1.21
90 | Цена поставщика | Вентилятор канальный Soler&Palau TD-500/150-160 Silent | шт. | 1 | 9301,69 10976/1,18 |  |  |  | 9301.69
91 | ТЕРм10-02-040-01 | Устройство: центральное управляющее ИНДЕКС К ПОЗИЦИИ(справочно): 1 Перевод СМР в текущий уровень цен согласно Приказу ГУС ТО от 09.04.2015 г. №285-од Табл.3 "Сантехнические работы" СМР=5,18 | 1 устройство | 1 | 1256.74 | 927.15 | 302.2 | 38.04 | 1256.74 | 927.15 | 302.2 | 38.04 | 88.3 | 88.3 | 3.49 | 3.49
92 | Цена поставщика | Пульт управления Soler&Palau COM-2 | шт. | 1 | 1144,92 1351/1,18 |  |  |  | 1144.92
93 | ТЕР20-02-004-01 | Установка клапанов обратных: диаметром до 355 мм ИНДЕКС К ПОЗИЦИИ(справочно): 1 Перевод СМР в текущий уровень цен согласно Приказу ГУС ТО от 09.04.2015 г. №285-од Табл.3 "Сантехнические работы" СМР=5,18 | 1 клапан | 1 | 19.03 | 9.96 | 1.58 |  | 19.03 | 9.96 | 1.58 |  | 1.03 | 1.03
94 | Цена поставщика | Клапан обратный КВО-160 | шт. | 1 | 1186,44 1400/1,18 |  |  |  | 1186.44
95 | ТЕР20-02-012-01 Применительно | Установка Диффузора диаметром патрубка до: 280 мм ИНДЕКС К ПОЗИЦИИ(справочно): 1 Перевод СМР в текущий уровень цен согласно Приказу ГУС ТО от 09.04.2015 г. №285-од Табл.3 "Сантехнические работы" СМР=5,18 | 1 диффузор | 2 | 34.04 | 27.19 | 2.62 |  | 68.08 | 54.38 | 5.24 |  | 2.92 | 5.84
96 | Цена поставщика | Диффузор Вентс А100 ВР | шт. | 2 | 188,47 222,40/1,18 |  |  |  | 376.94
97 | ТЕР20-01-001-01 | Прокладка воздуховодов из листовой, оцинкованной стали и алюминия класса Н (нормальные) толщиной: 0,5 мм, диаметром до 200 мм ИНДЕКС К ПОЗИЦИИ(справочно): 1 Перевод СМР в текущий уровень цен согласно Приказу ГУС ТО от 09.04.2015 г. №285-од Табл.3 "Сантехнические работы" СМР=5,18 | 100 м2 поверхности воздуховодов | 0,0045 (0,20+0,25)/100 | 2179.16 | 1603.06 | 141.99 | 7.58 | 9.81 | 7.21 | 0.64 | 0.03 | 167.86 | 0.76 | 0.52
98 | Цена поставщика | Воздуховод из стали тонколистовой оцинкованной S=0,55мм D=125мм | м.п. | 0.5 | 127,97 151/1,18 |  |  |  | 63.99
99 | Цена поставщика | Воздуховод из стали тонколистовой оцинкованной S=0,55мм D=160мм | м.п. | 0.5 | 163,56 193/1,18 |  |  |  | 81.78
100 | ТЕР20-01-001-02 | Прокладка воздуховодов из листовой, оцинкованной стали и алюминия класса Н (нормальные) толщиной: 0,5 мм, периметром до 600 мм ИНДЕКС К ПОЗИЦИИ(справочно): 1 Перевод СМР в текущий уровень цен согласно Приказу ГУС ТО от 09.04.2015 г. №285-од Табл.3 "Сантехнические работы" СМР=5,18 | 100 м2 поверхности воздуховодов | 0,08 (2,5+5,5)/100 | 2179.16 | 1603.06 | 141.99 | 7.58 | 174.33 | 128.24 | 11.36 | 0.61 | 167.86 | 13.43 | 0.52 | 0.04
101 | Цена поставщика | Воздуховод из стали тонколистовой оцинкованной S=0,55мм 150х100 | м2 | 2.5 | 381,36 450/1,18 |  |  |  | 953.4
102 | Цена поставщика | Воздуховод из стали тонколистовой оцинкованной S=0,55мм 200х100 | м2 | 5.5 | 381,36 450/1,18 |  |  |  | 2097.48
103 | ТЕР20-01-001-03 | Прокладка воздуховодов из листовой, оцинкованной стали и алюминия класса Н (нормальные) толщиной: 0,5 мм, периметром 800, 1000 мм ИНДЕКС К ПОЗИЦИИ(справочно): 1 Перевод СМР в текущий уровень цен согласно Приказу ГУС ТО от 09.04.2015 г. №285-од Табл.3 "Сантехнические работы" СМР=5,18 | 100 м2 поверхности воздуховодов | 0,0048 0,24*2/100 | 2015.06 | 1467.74 | 113.58 | 5.98 | 9.67 | 7.05 | 0.55 | 0.03 | 153.69 | 0.74 | 0.41
104 | Цена поставщика | Воздуховод из стали тонколистовой оцинкованной S=0,55мм 300х100 L=300мм | шт. | 2 | 165,25 195/1,18 |  |  |  | 330.5
Итоги по разделу 8 В53 :
Итого Строительные работы | [8 empty] | 4445.06 |  |  |  |  | 25.78 |  | 0.05
Итого Монтажные работы | [8 empty] | 14230.86 |  |  |  |  | 89.51 |  | 3.49
Итого Оборудование | [8 empty] | 15537.14
Итого | [8 empty] | 34213.06 |  |  |  |  | 115.29 |  | 3.54
Итого по разделу 8 В53 | [8 empty] | 34213.06 |  |  |  |  | 115.29 |  | 3.54
Раздел 9. В54
105 | ТЕР20-03-002-01 | Установка вентиляторов осевых массой: до 0,025 т ИНДЕКС К ПОЗИЦИИ(справочно): 1 Перевод СМР в текущий уровень цен согласно Приказу ГУС ТО от 09.04.2015 г. №285-од Табл.3 "Сантехнические работы" СМР=5,18 | 1 вентилятор | 1 | 50.86 | 41.79 | 7.04 | 0.15 | 50.86 | 41.79 | 7.04 | 0.15 | 3.98 | 3.98 | 0.01 | 0.01
106 | ТЕРм08-03-481-20 Согласно ТЧ20 1.20.11 | Подготовка электрической машины переменного тока с короткозамкнутым ротором, со щитовыми подшипниками, поступающей в собранном виде, к испытанию, сдаче под наладку и пуску, присоединение к электрической сети, масса: до 0,15 т ИНДЕКС К ПОЗИЦИИ(справочно): 1 Перевод СМР в текущий уровень цен согласно Приказу ГУС ТО от 09.04.2015 г. №285-од Табл.3 "Сантехнические работы" СМР=5,18 | 1 шт. | 1 | 118.3 | 13.1 | 0.79 |  | 118.3 | 13.1 | 0.79 |  | 1.21 | 1.21
107 | Цена поставщика | Вентилятор канальный Soler&Palau TD-500/150-160 Silent | шт. | 1 | 9301,69 10976/1,18 |  |  |  | 9301.69
108 | ТЕРм10-02-040-01 | Устройство: центральное управляющее ИНДЕКС К ПОЗИЦИИ(справочно): 1 Перевод СМР в текущий уровень цен согласно Приказу ГУС ТО от 09.04.2015 г. №285-од Табл.3 "Сантехнические работы" СМР=5,18 | 1 устройство | 1 | 1256.74 | 927.15 | 302.2 | 38.04 | 1256.74 | 927.15 | 302.2 | 38.04 | 88.3 | 88.3 | 3.49 | 3.49
109 | Цена поставщика | Пульт управления Soler&Palau COM-2 | шт. | 1 | 1144,92 1351/1,18 |  |  |  | 1144.92
110 | ТЕР20-02-004-01 | Установка клапанов обратных: диаметром до 355 мм ИНДЕКС К ПОЗИЦИИ(справочно): 1 Перевод СМР в текущий уровень цен согласно Приказу ГУС ТО от 09.04.2015 г. №285-од Табл.3 "Сантехнические работы" СМР=5,18 | 1 клапан | 1 | 19.03 | 9.96 | 1.58 |  | 19.03 | 9.96 | 1.58 |  | 1.03 | 1.03
111 | Цена поставщика | Клапан обратный КВО-160 | шт. | 1 | 1186,44 1400/1,18 |  |  |  | 1186.44
112 | ТЕР20-02-012-01 Применительно | Установка Диффузора диаметром патрубка до: 280 мм ИНДЕКС К ПОЗИЦИИ(справочно): 1 Перевод СМР в текущий уровень цен согласно Приказу ГУС ТО от 09.04.2015 г. №285-од Табл.3 "Сантехнические работы" СМР=5,18 | 1 диффузор | 2 | 34.04 | 27.19 | 2.62 |  | 68.08 | 54.38 | 5.24 |  | 2.92 | 5.84
113 | Цена поставщика | Диффузор Вентс А100 ВР | шт. | 2 | 188,47 222,40/1,18 |  |  |  | 376.94
114 | ТЕР20-01-001-01 | Прокладка воздуховодов из листовой, оцинкованной стали и алюминия класса Н (нормальные) толщиной: 0,5 мм, диаметром до 200 мм ИНДЕКС К ПОЗИЦИИ(справочно): 1 Перевод СМР в текущий уровень цен согласно Приказу ГУС ТО от 09.04.2015 г. №285-од Табл.3 "Сантехнические работы" СМР=5,18 | 100 м2 поверхности воздуховодов | 0,0154 (0,79+0,75)/100 | 2179.16 | 1603.06 | 141.99 | 7.58 | 33.56 | 24.69 | 2.19 | 0.12 | 167.86 | 2.59 | 0.52 | 0.01
115 | Цена поставщика | Воздуховод из стали тонколистовой оцинкованной S=0,55мм D=125мм | м.п. | 2 | 127,97 151/1,18 |  |  |  | 255.94
116 | Цена поставщика | Воздуховод из стали тонколистовой оцинкованной S=0,55мм D=160мм | м.п. | 1.5 | 163,56 193/1,18 |  |  |  | 245.34
117 | ТЕР20-01-001-02 | Прокладка воздуховодов из листовой, оцинкованной стали и алюминия класса Н (нормальные) толщиной: 0,5 мм, периметром до 600 мм ИНДЕКС К ПОЗИЦИИ(справочно): 1 Перевод СМР в текущий уровень цен согласно Приказу ГУС ТО от 09.04.2015 г. №285-од Табл.3 "Сантехнические работы" СМР=5,18 | 100 м2 поверхности воздуховодов | 0,04 (2,5+1,5)/100 | 2179.16 | 1603.06 | 141.99 | 7.58 | 87.17 | 64.12 | 5.68 | 0.3 | 167.86 | 6.71 | 0.52 | 0.02
118 | Цена поставщика | Воздуховод из стали тонколистовой оцинкованной S=0,55мм 150х100 | м2 | 2.5 | 381,36 450/1,18 |  |  |  | 953.4
119 | Цена поставщика | Воздуховод из стали тонколистовой оцинкованной S=0,55мм 200х100 | м2 | 1.5 | 381,36 450/1,18 |  |  |  | 572.04
120 | ТЕР20-01-001-03 | Прокладка воздуховодов из листовой, оцинкованной стали и алюминия класса Н (нормальные) толщиной: 0,5 мм, периметром 800, 1000 мм ИНДЕКС К ПОЗИЦИИ(справочно): 1 Перевод СМР в текущий уровень цен согласно Приказу ГУС ТО от 09.04.2015 г. №285-од Табл.3 "Сантехнические работы" СМР=5,18 | 100 м2 поверхности воздуховодов | 0,0048 0,24*2/100 | 2015.06 | 1467.74 | 113.58 | 5.98 | 9.67 | 7.05 | 0.55 | 0.03 | 153.69 | 0.74 | 0.41
121 | Цена поставщика | Воздуховод из стали тонколистовой оцинкованной S=0,55мм 300х100 L=300мм | шт. | 2 | 165,25 195/1,18 |  |  |  | 330.5
Итоги по разделу 9 В54 :
Итого Строительные работы | [8 empty] | 3604.45 |  |  |  |  | 20.89 |  | 0.04
Итого Монтажные работы | [8 empty] | 14230.86 |  |  |  |  | 89.51 |  | 3.49
Итого Оборудование | [8 empty] | 14367.21
Итого | [8 empty] | 32202.52 |  |  |  |  | 110.4 |  | 3.53
Итого по разделу 9 В54 | [8 empty] | 32202.52 |  |  |  |  | 110.4 |  | 3.53
Раздел 10. В55
122 | ТЕР20-03-002-01 | Установка вентиляторов осевых массой: до 0,025 т ИНДЕКС К ПОЗИЦИИ(справочно): 1 Перевод СМР в текущий уровень цен согласно Приказу ГУС ТО от 09.04.2015 г. №285-од Табл.3 "Сантехнические работы" СМР=5,18 | 1 вентилятор | 1 | 50.86 | 41.79 | 7.04 | 0.15 | 50.86 | 41.79 | 7.04 | 0.15 | 3.98 | 3.98 | 0.01 | 0.01
123 | ТЕРм08-03-481-20 Согласно ТЧ20 1.20.11 | Подготовка электрической машины переменного тока с короткозамкнутым ротором, со щитовыми подшипниками, поступающей в собранном виде, к испытанию, сдаче под наладку и пуску, присоединение к электрической сети, масса: до 0,15 т ИНДЕКС К ПОЗИЦИИ(справочно): 1 Перевод СМР в текущий уровень цен согласно Приказу ГУС ТО от 09.04.2015 г. №285-од Табл.3 "Сантехнические работы" СМР=5,18 | 1 шт. | 1 | 118.3 | 13.1 | 0.79 |  | 118.3 | 13.1 | 0.79 |  | 1.21 | 1.21
124 | Цена поставщика | Вентилятор канальный Soler&Palau TD-500/150-160 Silent | шт. | 1 | 9301,69 10976/1,18 |  |  |  | 9301.69
125 | ТЕРм10-02-040-01 | Устройство: центральное управляющее ИНДЕКС К ПОЗИЦИИ(справочно): 1 Перевод СМР в текущий уровень цен согласно Приказу ГУС ТО от 09.04.2015 г. №285-од Табл.3 "Сантехнические работы" СМР=5,18 | 1 устройство | 1 | 1256.74 | 927.15 | 302.2 | 38.04 | 1256.74 | 927.15 | 302.2 | 38.04 | 88.3 | 88.3 | 3.49 | 3.49
126 | Цена поставщика | Пульт управления Soler&Palau COM-2 | шт. | 1 | 1144,92 1351/1,18 |  |  |  | 1144.92
127 | ТЕР20-02-004-01 | Установка клапанов обратных: диаметром до 355 мм ИНДЕКС К ПОЗИЦИИ(справочно): 1 Перевод СМР в текущий уровень цен согласно Приказу ГУС ТО от 09.04.2015 г. №285-од Табл.3 "Сантехнические работы" СМР=5,18 | 1 клапан | 1 | 19.03 | 9.96 | 1.58 |  | 19.03 | 9.96 | 1.58 |  | 1.03 | 1.03
128 | Цена поставщика | Клапан обратный КВО-125 | шт. | 1 | 1016,95 1200/1,18 |  |  |  | 1016.95
129 | ТЕР20-02-012-01 Применительно | Установка Диффузора диаметром патрубка до: 280 мм ИНДЕКС К ПОЗИЦИИ(справочно): 1 Перевод СМР в текущий уровень цен согласно Приказу ГУС ТО от 09.04.2015 г. №285-од Табл.3 "Сантехнические работы" СМР=5,18 | 1 диффузор | 1 | 34.04 | 27.19 | 2.62 |  | 34.04 | 27.19 | 2.62 |  | 2.92 | 2.92
130 | Цена поставщика | Диффузор Вентс А100 ВР | шт. | 1 | 188,47 222,40/1,18 |  |  |  | 188.47
131 | ТЕР20-01-001-01 | Прокладка воздуховодов из листовой, оцинкованной стали и алюминия класса Н (нормальные) толщиной: 0,5 мм, диаметром до 200 мм ИНДЕКС К ПОЗИЦИИ(справочно): 1 Перевод СМР в текущий уровень цен согласно Приказу ГУС ТО от 09.04.2015 г. №285-од Табл.3 "Сантехнические работы" СМР=5,18 | 100 м2 поверхности воздуховодов | 0,0154 (0,79+0,75)/100 | 2179.16 | 1603.06 | 141.99 | 7.58 | 33.56 | 24.69 | 2.19 | 0.12 | 167.86 | 2.59 | 0.52 | 0.01
132 | Цена поставщика | Воздуховод из стали тонколистовой оцинкованной S=0,55мм D=125мм | м.п. | 2 | 127,97 151/1,18 |  |  |  | 255.94
133 | Цена поставщика | Воздуховод из стали тонколистовой оцинкованной S=0,55мм D=160мм | м.п. | 1.5 | 163,56 193/1,18 |  |  |  | 245.34
134 | ТЕР20-01-001-02 | Прокладка воздуховодов из листовой, оцинкованной стали и алюминия класса Н (нормальные) толщиной: 0,5 мм, периметром до 600 мм ИНДЕКС К ПОЗИЦИИ(справочно): 1 Перевод СМР в текущий уровень цен согласно Приказу ГУС ТО от 09.04.2015 г. №285-од Табл.3 "Сантехнические работы" СМР=5,18 | 100 м2 поверхности воздуховодов | 0,015 1,5/100 | 2179.16 | 1603.06 | 141.99 | 7.58 | 32.69 | 24.05 | 2.13 | 0.11 | 167.86 | 2.52 | 0.52 | 0.01
135 | Цена поставщика | Воздуховод из стали тонколистовой оцинкованной S=0,55мм 150х100 | м2 | 1.5 | 381,36 450/1,18 |  |  |  | 572.04
136 | ТЕР20-01-001-03 | Прокладка воздуховодов из листовой, оцинкованной стали и алюминия класса Н (нормальные) толщиной: 0,5 мм, периметром 800, 1000 мм ИНДЕКС К ПОЗИЦИИ(справочно): 1 Перевод СМР в текущий уровень цен согласно Приказу ГУС ТО от 09.04.2015 г. №285-од Табл.3 "Сантехнические работы" СМР=5,18 | 100 м2 поверхности воздуховодов | 0,0024 0,24/100 | 2015.06 | 1467.74 | 113.58 | 5.98 | 4.84 | 3.52 | 0.27 | 0.01 | 153.69 | 0.37 | 0.41
137 | Цена поставщика | Воздуховод из стали тонколистовой оцинкованной S=0,55мм 300х100 L=300мм | шт. | 1 | 165,25 195/1,18 |  |  |  | 165.25
Итоги по разделу 10 В55 :
Итого Строительные работы | [8 empty] | 2344.88 |  |  |  |  | 13.41 |  | 0.03
Итого Монтажные работы | [8 empty] | 14230.86 |  |  |  |  | 89.51 |  | 3.49
Итого Оборудование | [8 empty] | 12890.6
Итого | [8 empty] | 29466.34 |  |  |  |  | 102.92 |  | 3.52
Итого по разделу 10 В55 | [8 empty] | 29466.34 |  |  |  |  | 102.92 |  | 3.52
Раздел 11. В56
138 | ТЕР20-03-002-01 | Установка вентиляторов осевых массой: до 0,025 т ИНДЕКС К ПОЗИЦИИ(справочно): 1 Перевод СМР в текущий уровень цен согласно Приказу ГУС ТО от 09.04.2015 г. №285-од Табл.3 "Сантехнические работы" СМР=5,18 | 1 вентилятор | 1 | 50.86 | 41.79 | 7.04 | 0.15 | 50.86 | 41.79 | 7.04 | 0.15 | 3.98 | 3.98 | 0.01 | 0.01
139 | ТЕРм08-03-481-20 Согласно ТЧ20 1.20.11 | Подготовка электрической машины переменного тока с короткозамкнутым ротором, со щитовыми подшипниками, поступающей в собранном виде, к испытанию, сдаче под наладку и пуску, присоединение к электрической сети, масса: до 0,15 т ИНДЕКС К ПОЗИЦИИ(справочно): 1 Перевод СМР в текущий уровень цен согласно Приказу ГУС ТО от 09.04.2015 г. №285-од Табл.3 "Сантехнические работы" СМР=5,18 | 1 шт. | 1 | 118.3 | 13.1 | 0.79 |  | 118.3 | 13.1 | 0.79 |  | 1.21 | 1.21
140 | Цена поставщика | Вентилятор канальный Soler&Palau TD-500/150-160 Silent | шт. | 1 | 9301,69 10976/1,18 |  |  |  | 9301.69
141 | ТЕРм10-02-040-01 | Устройство: центральное управляющее ИНДЕКС К ПОЗИЦИИ(справочно): 1 Перевод СМР в текущий уровень цен согласно Приказу ГУС ТО от 09.04.2015 г. №285-од Табл.3 "Сантехнические работы" СМР=5,18 | 1 устройство | 1 | 1256.74 | 927.15 | 302.2 | 38.04 | 1256.74 | 927.15 | 302.2 | 38.04 | 88.3 | 88.3 | 3.49 | 3.49
142 | Цена поставщика | Пульт управления Soler&Palau COM-2 | шт. | 1 | 1144,92 1351/1,18 |  |  |  | 1144.92
143 | ТЕР20-02-004-01 | Установка клапанов обратных: диаметром до 355 мм ИНДЕКС К ПОЗИЦИИ(справочно): 1 Перевод СМР в текущий уровень цен согласно Приказу ГУС ТО от 09.04.2015 г. №285-од Табл.3 "Сантехнические работы" СМР=5,18 | 1 клапан | 1 | 19.03 | 9.96 | 1.58 |  | 19.03 | 9.96 | 1.58 |  | 1.03 | 1.03
144 | Цена поставщика | Клапан обратный КВО-160 | шт. | 1 | 1186,44 1400/1,18 |  |  |  | 1186.44
145 | ТЕР20-02-012-01 Применительно | Установка Диффузора диаметром патрубка до: 280 мм ИНДЕКС К ПОЗИЦИИ(справочно): 1 Перевод СМР в текущий уровень цен согласно Приказу ГУС ТО от 09.04.2015 г. №285-од Табл.3 "Сантехнические работы" СМР=5,18 | 1 диффузор | 2 | 34.04 | 27.19 | 2.62 |  | 68.08 | 54.38 | 5.24 |  | 2.92 | 5.84
146 | Цена поставщика | Диффузор Вентс А100 ВР | шт. | 2 | 188,47 222,40/1,18 |  |  |  | 376.94
147 | ТЕР20-01-001-01 | Прокладка воздуховодов из листовой, оцинкованной стали и алюминия класса Н (нормальные) толщиной: 0,5 мм, диаметром до 200 мм ИНДЕКС К ПОЗИЦИИ(справочно): 1 Перевод СМР в текущий уровень цен согласно Приказу ГУС ТО от 09.04.2015 г. №285-од Табл.3 "Сантехнические работы" СМР=5,18 | 100 м2 поверхности воздуховодов | 0,0154 (0,79+0,75)/100 | 2179.16 | 1603.06 | 141.99 | 7.58 | 33.56 | 24.69 | 2.19 | 0.12 | 167.86 | 2.59 | 0.52 | 0.01
148 | Цена поставщика | Воздуховод из стали тонколистовой оцинкованной S=0,55мм D=125мм | м.п. | 2 | 127,97 151/1,18 |  |  |  | 255.94
149 | Цена поставщика | Воздуховод из стали тонколистовой оцинкованной S=0,55мм D=160мм | м.п. | 1.5 | 163,56 193/1,18 |  |  |  | 245.34
150 | ТЕР20-01-001-02 | Прокладка воздуховодов из листовой, оцинкованной стали и алюминия класса Н (нормальные) толщиной: 0,5 мм, периметром до 600 мм ИНДЕКС К ПОЗИЦИИ(справочно): 1 Перевод СМР в текущий уровень цен согласно Приказу ГУС ТО от 09.04.2015 г. №285-од Табл.3 "Сантехнические работы" СМР=5,18 | 100 м2 поверхности воздуховодов | 0,08 (2+6)/100 | 2179.16 | 1603.06 | 141.99 | 7.58 | 174.33 | 128.24 | 11.36 | 0.61 | 167.86 | 13.43 | 0.52 | 0.04
151 | Цена поставщика | Воздуховод из стали тонколистовой оцинкованной S=0,55мм 150х100 | м2 | 2 | 381,36 450/1,18 |  |  |  | 762.72
152 | Цена поставщика | Воздуховод из стали тонколистовой оцинкованной S=0,55мм 200х100 | м2 | 6 | 381,36 450/1,18 |  |  |  | 2288.16
153 | ТЕР20-01-001-03 | Прокладка воздуховодов из листовой, оцинкованной стали и алюминия класса Н (нормальные) толщиной: 0,5 мм, периметром 800, 1000 мм ИНДЕКС К ПОЗИЦИИ(справочно): 1 Перевод СМР в текущий уровень цен согласно Приказу ГУС ТО от 09.04.2015 г. №285-од Табл.3 "Сантехнические работы" СМР=5,18 | 100 м2 поверхности воздуховодов | 0,0048 0,24*2/100 | 2015.06 | 1467.74 | 113.58 | 5.98 | 9.67 | 7.05 | 0.55 | 0.03 | 153.69 | 0.74 | 0.41
154 | Цена поставщика | Воздуховод из стали тонколистовой оцинкованной S=0,55мм 300х100 L=300мм | шт. | 2 | 165,25 195/1,18 |  |  |  | 330.5
Итоги по разделу 11 В56 :
Итого Строительные работы | [8 empty] | 4760.16 |  |  |  |  | 27.61 |  | 0.06
Итого Монтажные работы | [8 empty] | 14230.86 |  |  |  |  | 89.51 |  | 3.49
Итого Оборудование | [8 empty] | 15892.65
Итого | [8 empty] | 34883.67 |  |  |  |  | 117.12 |  | 3.55
Итого по разделу 11 В56 | [8 empty] | 34883.67 |  |  |  |  | 117.12 |  | 3.55
Раздел 12. В57
155 | ТЕР20-03-002-01 | Установка вентиляторов осевых массой: до 0,025 т ИНДЕКС К ПОЗИЦИИ(справочно): 1 Перевод СМР в текущий уровень цен согласно Приказу ГУС ТО от 09.04.2015 г. №285-од Табл.3 "Сантехнические работы" СМР=5,18 | 1 вентилятор | 1 | 50.86 | 41.79 | 7.04 | 0.15 | 50.86 | 41.79 | 7.04 | 0.15 | 3.98 | 3.98 | 0.01 | 0.01
156 | ТЕРм08-03-481-20 Согласно ТЧ20 1.20.11 | Подготовка электрической машины переменного тока с короткозамкнутым ротором, со щитовыми подшипниками, поступающей в собранном виде, к испытанию, сдаче под наладку и пуску, присоединение к электрической сети, масса: до 0,15 т ИНДЕКС К ПОЗИЦИИ(справочно): 1 Перевод СМР в текущий уровень цен согласно Приказу ГУС ТО от 09.04.2015 г. №285-од Табл.3 "Сантехнические работы" СМР=5,18 | 1 шт. | 1 | 118.3 | 13.1 | 0.79 |  | 118.3 | 13.1 | 0.79 |  | 1.21 | 1.21
157 | Цена поставщика | Вентилятор канальный Soler&Palau TD-500/150-160 Silent | шт. | 1 | 9301,69 10976/1,18 |  |  |  | 9301.69
158 | ТЕРм10-02-040-01 | Устройство: центральное управляющее ИНДЕКС К ПОЗИЦИИ(справочно): 1 Перевод СМР в текущий уровень цен согласно Приказу ГУС ТО от 09.04.2015 г. №285-од Табл.3 "Сантехнические работы" СМР=5,18 | 1 устройство | 1 | 1256.74 | 927.15 | 302.2 | 38.04 | 1256.74 | 927.15 | 302.2 | 38.04 | 88.3 | 88.3 | 3.49 | 3.49
159 | Цена поставщика | Пульт управления Soler&Palau COM-2 | шт. | 1 | 1144,92 1351/1,18 |  |  |  | 1144.92
160 | ТЕР20-02-004-01 | Установка клапанов обратных: диаметром до 355 мм ИНДЕКС К ПОЗИЦИИ(справочно): 1 Перевод СМР в текущий уровень цен согласно Приказу ГУС ТО от 09.04.2015 г. №285-од Табл.3 "Сантехнические работы" СМР=5,18 | 1 клапан | 1 | 19.03 | 9.96 | 1.58 |  | 19.03 | 9.96 | 1.58 |  | 1.03 | 1.03
161 | Цена поставщика | Клапан обратный КВО-125 | шт. | 1 | 1016,95 1200/1,18 |  |  |  | 1016.95
162 | ТЕР20-02-012-01 Применительно | Установка Диффузора диаметром патрубка до: 280 мм ИНДЕКС К ПОЗИЦИИ(справочно): 1 Перевод СМР в текущий уровень цен согласно Приказу ГУС ТО от 09.04.2015 г. №285-од Табл.3 "Сантехнические работы" СМР=5,18 | 1 диффузор | 1 | 34.04 | 27.19 | 2.62 |  | 34.04 | 27.19 | 2.62 |  | 2.92 | 2.92
163 | Цена поставщика | Диффузор Вентс А100 ВР | шт. | 1 | 188,47 222,40/1,18 |  |  |  | 188.47
164 | ТЕР20-01-001-01 | Прокладка воздуховодов из листовой, оцинкованной стали и алюминия класса Н (нормальные) толщиной: 0,5 мм, диаметром до 200 мм ИНДЕКС К ПОЗИЦИИ(справочно): 1 Перевод СМР в текущий уровень цен согласно Приказу ГУС ТО от 09.04.2015 г. №285-од Табл.3 "Сантехнические работы" СМР=5,18 | 100 м2 поверхности воздуховодов | 0,0221 (1,96+0,25)/100 | 2179.16 | 1603.06 | 141.99 | 7.58 | 48.16 | 35.43 | 3.14 | 0.17 | 167.86 | 3.71 | 0.52 | 0.01
165 | Цена поставщика | Воздуховод из стали тонколистовой оцинкованной S=0,55мм D=125мм | м.п. | 5 | 127,97 151/1,18 |  |  |  | 639.85
166 | Цена поставщика | Воздуховод из стали тонколистовой оцинкованной S=0,55мм D=160мм | м.п. | 0.5 | 163,56 193/1,18 |  |  |  | 81.78
167 | ТЕР20-01-001-02 | Прокладка воздуховодов из листовой, оцинкованной стали и алюминия класса Н (нормальные) толщиной: 0,5 мм, периметром до 600 мм ИНДЕКС К ПОЗИЦИИ(справочно): 1 Перевод СМР в текущий уровень цен согласно Приказу ГУС ТО от 09.04.2015 г. №285-од Табл.3 "Сантехнические работы" СМР=5,18 | 100 м2 поверхности воздуховодов | 0,015 1,5/100 | 2179.16 | 1603.06 | 141.99 | 7.58 | 32.69 | 24.05 | 2.13 | 0.11 | 167.86 | 2.52 | 0.52 | 0.01
168 | Цена поставщика | Воздуховод из стали тонколистовой оцинкованной S=0,55мм 150х100 | м2 | 1.5 | 381,36 450/1,18 |  |  |  | 572.04
169 | ТЕР20-01-001-03 | Прокладка воздуховодов из листовой, оцинкованной стали и алюминия класса Н (нормальные) толщиной: 0,5 мм, периметром 800, 1000 мм ИНДЕКС К ПОЗИЦИИ(справочно): 1 Перевод СМР в текущий уровень цен согласно Приказу ГУС ТО от 09.04.2015 г. №285-од Табл.3 "Сантехнические работы" СМР=5,18 | 100 м2 поверхности воздуховодов | 0,0024 0,24/100 | 2015.06 | 1467.74 | 113.58 | 5.98 | 4.84 | 3.52 | 0.27 | 0.01 | 153.69 | 0.37 | 0.41
170 | Цена поставщика | Воздуховод из стали тонколистовой оцинкованной S=0,55мм 300х100 L=300мм | шт. | 1 | 165,25 195/1,18 |  |  |  | 165.25
Итоги по разделу 12 В57 :
Итого Строительные работы | [8 empty] | 2538.46 |  |  |  |  | 14.53 |  | 0.03
Итого Монтажные работы | [8 empty] | 14230.86 |  |  |  |  | 89.51 |  | 3.49
Итого Оборудование | [8 empty] | 13110.95
Итого | [8 empty] | 29880.27 |  |  |  |  | 104.04 |  | 3.52
Итого по разделу 12 В57 | [8 empty] | 29880.27 |  |  |  |  | 104.04 |  | 3.52
Раздел 13. В58
171 | ТЕР20-03-002-01 | Установка вентиляторов осевых массой: до 0,025 т ИНДЕКС К ПОЗИЦИИ(справочно): 1 Перевод СМР в текущий уровень цен согласно Приказу ГУС ТО от 09.04.2015 г. №285-од Табл.3 "Сантехнические работы" СМР=5,18 | 1 вентилятор | 1 | 50.86 | 41.79 | 7.04 | 0.15 | 50.86 | 41.79 | 7.04 | 0.15 | 3.98 | 3.98 | 0.01 | 0.01
172 | ТЕРм08-03-481-20 Согласно ТЧ20 1.20.11 | Подготовка электрической машины переменного тока с короткозамкнутым ротором, со щитовыми подшипниками, поступающей в собранном виде, к испытанию, сдаче под наладку и пуску, присоединение к электрической сети, масса: до 0,15 т ИНДЕКС К ПОЗИЦИИ(справочно): 1 Перевод СМР в текущий уровень цен согласно Приказу ГУС ТО от 09.04.2015 г. №285-од Табл.3 "Сантехнические работы" СМР=5,18 | 1 шт. | 1 | 118.3 | 13.1 | 0.79 |  | 118.3 | 13.1 | 0.79 |  | 1.21 | 1.21
173 | Цена поставщика | Вентилятор канальный Soler&Palau TD-500/150-160 Silent | шт. | 1 | 9301,69 10976/1,18 |  |  |  | 9301.69
174 | ТЕРм10-02-040-01 | Устройство: центральное управляющее ИНДЕКС К ПОЗИЦИИ(справочно): 1 Перевод СМР в текущий уровень цен согласно Приказу ГУС ТО от 09.04.2015 г. №285-од Табл.3 "Сантехнические работы" СМР=5,18 | 1 устройство | 1 | 1256.74 | 927.15 | 302.2 | 38.04 | 1256.74 | 927.15 | 302.2 | 38.04 | 88.3 | 88.3 | 3.49 | 3.49
175 | Цена поставщика | Пульт управления Soler&Palau COM-2 | шт. | 1 | 1144,92 1351/1,18 |  |  |  | 1144.92
176 | ТЕР20-02-004-01 | Установка клапанов обратных: диаметром до 355 мм ИНДЕКС К ПОЗИЦИИ(справочно): 1 Перевод СМР в текущий уровень цен согласно Приказу ГУС ТО от 09.04.2015 г. №285-од Табл.3 "Сантехнические работы" СМР=5,18 | 1 клапан | 1 | 19.03 | 9.96 | 1.58 |  | 19.03 | 9.96 | 1.58 |  | 1.03 | 1.03
177 | Цена поставщика | Клапан обратный КВО-125 | шт. | 1 | 1016,95 1200/1,18 |  |  |  | 1016.95
178 | ТЕР20-02-012-01 Применительно | Установка Диффузора диаметром патрубка до: 280 мм ИНДЕКС К ПОЗИЦИИ(справочно): 1 Перевод СМР в текущий уровень цен согласно Приказу ГУС ТО от 09.04.2015 г. №285-од Табл.3 "Сантехнические работы" СМР=5,18 | 1 диффузор | 1 | 34.04 | 27.19 | 2.62 |  | 34.04 | 27.19 | 2.62 |  | 2.92 | 2.92
179 | Цена поставщика | Диффузор Вентс А100 ВР | шт. | 1 | 188,47 222,40/1,18 |  |  |  | 188.47
180 | ТЕР20-01-001-01 | Прокладка воздуховодов из листовой, оцинкованной стали и алюминия класса Н (нормальные) толщиной: 0,5 мм, диаметром до 200 мм ИНДЕКС К ПОЗИЦИИ(справочно): 1 Перевод СМР в текущий уровень цен согласно Приказу ГУС ТО от 09.04.2015 г. №285-од Табл.3 "Сантехнические работы" СМР=5,18 | 100 м2 поверхности воздуховодов | 0,0221 (1,96+0,25)/100 | 2179.16 | 1603.06 | 141.99 | 7.58 | 48.16 | 35.43 | 3.14 | 0.17 | 167.86 | 3.71 | 0.52 | 0.01
181 | Цена поставщика | Воздуховод из стали тонколистовой оцинкованной S=0,55мм D=125мм | м.п. | 5 | 127,97 151/1,18 |  |  |  | 639.85
182 | Цена поставщика | Воздуховод из стали тонколистовой оцинкованной S=0,55мм D=160мм | м.п. | 0.5 | 163,56 193/1,18 |  |  |  | 81.78
183 | ТЕР20-01-001-02 | Прокладка воздуховодов из листовой, оцинкованной стали и алюминия класса Н (нормальные) толщиной: 0,5 мм, периметром до 600 мм ИНДЕКС К ПОЗИЦИИ(справочно): 1 Перевод СМР в текущий уровень цен согласно Приказу ГУС ТО от 09.04.2015 г. №285-од Табл.3 "Сантехнические работы" СМР=5,18 | 100 м2 поверхности воздуховодов | 0,01 1,0/100 | 2179.16 | 1603.06 | 141.99 | 7.58 | 21.79 | 16.03 | 1.42 | 0.08 | 167.86 | 1.68 | 0.52 | 0.01
184 | Цена поставщика | Воздуховод из стали тонколистовой оцинкованной S=0,55мм 150х100 | м2 | 1 | 381,36 450/1,18 |  |  |  | 381.36
185 | ТЕР20-01-001-03 | Прокладка воздуховодов из листовой, оцинкованной стали и алюминия класса Н (нормальные) толщиной: 0,5 мм, периметром 800, 1000 мм ИНДЕКС К ПОЗИЦИИ(справочно): 1 Перевод СМР в текущий уровень цен согласно Приказу ГУС ТО от 09.04.2015 г. №285-од Табл.3 "Сантехнические работы" СМР=5,18 | 100 м2 поверхности воздуховодов | 0,0024 0,24/100 | 2015.06 | 1467.74 | 113.58 | 5.98 | 4.84 | 3.52 | 0.27 | 0.01 | 153.69 | 0.37 | 0.41
186 | Цена поставщика | Воздуховод из стали тонколистовой оцинкованной S=0,55мм 300х100 L=300мм | шт. | 1 | 165,25 195/1,18 |  |  |  | 165.25
Итоги по разделу 13 В58 :
Итого Строительные работы | [8 empty] | 2393.94 |  |  |  |  | 13.69 |  | 0.03
Итого Монтажные работы | [8 empty] | 14230.86 |  |  |  |  | 89.51 |  | 3.49
Итого Оборудование | [8 empty] | 12920.27
Итого | [8 empty] | 29545.07 |  |  |  |  | 103.2 |  | 3.52
Итого по разделу 13 В58 | [8 empty] | 29545.07 |  |  |  |  | 103.2 |  | 3.52
Раздел 14. В59
187 | ТЕР20-03-002-01 | Установка вентиляторов осевых массой: до 0,025 т ИНДЕКС К ПОЗИЦИИ(справочно): 1 Перевод СМР в текущий уровень цен согласно Приказу ГУС ТО от 09.04.2015 г. №285-од Табл.3 "Сантехнические работы" СМР=5,18 | 1 вентилятор | 1 | 50.86 | 41.79 | 7.04 | 0.15 | 50.86 | 41.79 | 7.04 | 0.15 | 3.98 | 3.98 | 0.01 | 0.01
188 | ТЕРм08-03-481-20 Согласно ТЧ20 1.20.11 | Подготовка электрической машины переменного тока с короткозамкнутым ротором, со щитовыми подшипниками, поступающей в собранном виде, к испытанию, сдаче под наладку и пуску, присоединение к электрической сети, масса: до 0,15 т ИНДЕКС К ПОЗИЦИИ(справочно): 1 Перевод СМР в текущий уровень цен согласно Приказу ГУС ТО от 09.04.2015 г. №285-од Табл.3 "Сантехнические работы" СМР=5,18 | 1 шт. | 1 | 118.3 | 13.1 | 0.79 |  | 118.3 | 13.1 | 0.79 |  | 1.21 | 1.21
189 | Цена поставщика | Вентилятор канальный Soler&Palau TD-500/150-160 Silent | шт. | 1 | 9301,69 10976/1,18 |  |  |  | 9301.69
190 | ТЕРм10-02-040-01 | Устройство: центральное управляющее ИНДЕКС К ПОЗИЦИИ(справочно): 1 Перевод СМР в текущий уровень цен согласно Приказу ГУС ТО от 09.04.2015 г. №285-од Табл.3 "Сантехнические работы" СМР=5,18 | 1 устройство | 1 | 1256.74 | 927.15 | 302.2 | 38.04 | 1256.74 | 927.15 | 302.2 | 38.04 | 88.3 | 88.3 | 3.49 | 3.49
191 | Цена поставщика | Пульт управления Soler&Palau COM-2 | шт. | 1 | 1144,92 1351/1,18 |  |  |  | 1144.92
192 | ТЕР20-02-004-01 | Установка клапанов обратных: диаметром до 355 мм ИНДЕКС К ПОЗИЦИИ(справочно): 1 Перевод СМР в текущий уровень цен согласно Приказу ГУС ТО от 09.04.2015 г. №285-од Табл.3 "Сантехнические работы" СМР=5,18 | 1 клапан | 1 | 19.03 | 9.96 | 1.58 |  | 19.03 | 9.96 | 1.58 |  | 1.03 | 1.03
193 | Цена поставщика | Клапан обратный КВО-160 | шт. | 1 | 1186,44 1400/1,18 |  |  |  | 1186.44
194 | ТЕР20-02-012-01 Применительно | Установка Диффузора диаметром патрубка до: 280 мм ИНДЕКС К ПОЗИЦИИ(справочно): 1 Перевод СМР в текущий уровень цен согласно Приказу ГУС ТО от 09.04.2015 г. №285-од Табл.3 "Сантехнические работы" СМР=5,18 | 1 диффузор | 2 | 34.04 | 27.19 | 2.62 |  | 68.08 | 54.38 | 5.24 |  | 2.92 | 5.84
195 | Цена поставщика | Диффузор Вентс А100 ВР | шт. | 2 | 188,47 222,40/1,18 |  |  |  | 376.94
196 | ТЕР20-01-001-01 | Прокладка воздуховодов из листовой, оцинкованной стали и алюминия класса Н (нормальные) толщиной: 0,5 мм, диаметром до 200 мм ИНДЕКС К ПОЗИЦИИ(справочно): 1 Перевод СМР в текущий уровень цен согласно Приказу ГУС ТО от 09.04.2015 г. №285-од Табл.3 "Сантехнические работы" СМР=5,18 | 100 м2 поверхности воздуховодов | 0,0045 (0,20+0,25)/100 | 2179.16 | 1603.06 | 141.99 | 7.58 | 9.81 | 7.21 | 0.64 | 0.03 | 167.86 | 0.76 | 0.52
197 | Цена поставщика | Воздуховод из стали тонколистовой оцинкованной S=0,55мм D=125мм | м.п. | 0.5 | 127,97 151/1,18 |  |  |  | 63.99
198 | Цена поставщика | Воздуховод из стали тонколистовой оцинкованной S=0,55мм D=160мм | м.п. | 0.5 | 163,56 193/1,18 |  |  |  | 81.78
199 | ТЕР20-01-001-02 | Прокладка воздуховодов из листовой, оцинкованной стали и алюминия класса Н (нормальные) толщиной: 0,5 мм, периметром до 600 мм ИНДЕКС К ПОЗИЦИИ(справочно): 1 Перевод СМР в текущий уровень цен согласно Приказу ГУС ТО от 09.04.2015 г. №285-од Табл.3 "Сантехнические работы" СМР=5,18 | 100 м2 поверхности воздуховодов | 0,08 (2,5+5,5)/100 | 2179.16 | 1603.06 | 141.99 | 7.58 | 174.33 | 128.24 | 11.36 | 0.61 | 167.86 | 13.43 | 0.52 | 0.04
200 | Цена поставщика | Воздуховод из стали тонколистовой оцинкованной S=0,55мм 150х100 | м2 | 2.5 | 381,36 450/1,18 |  |  |  | 953.4
201 | Цена поставщика | Воздуховод из стали тонколистовой оцинкованной S=0,55мм 200х100 | м2 | 5.5 | 381,36 450/1,18 |  |  |  | 2097.48
202 | ТЕР20-01-001-03 | Прокладка воздуховодов из листовой, оцинкованной стали и алюминия класса Н (нормальные) толщиной: 0,5 мм, периметром 800, 1000 мм ИНДЕКС К ПОЗИЦИИ(справочно): 1 Перевод СМР в текущий уровень цен согласно Приказу ГУС ТО от 09.04.2015 г. №285-од Табл.3 "Сантехнические работы" СМР=5,18 | 100 м2 поверхности воздуховодов | 0,0048 0,24*2/100 | 2015.06 | 1467.74 | 113.58 | 5.98 | 9.67 | 7.05 | 0.55 | 0.03 | 153.69 | 0.74 | 0.41
203 | Цена поставщика | Воздуховод из стали тонколистовой оцинкованной S=0,55мм 300х100 L=300мм | шт. | 2 | 165,25 195/1,18 |  |  |  | 330.5
Итоги по разделу 14 В59 :
Итого Строительные работы | [8 empty] | 4445.06 |  |  |  |  | 25.78 |  | 0.05
Итого Монтажные работы | [8 empty] | 14230.86 |  |  |  |  | 89.51 |  | 3.49
Итого Оборудование | [8 empty] | 15537.14
Итого | [8 empty] | 34213.06 |  |  |  |  | 115.29 |  | 3.54
Итого по разделу 14 В59 | [8 empty] | 34213.06 |  |  |  |  | 115.29 |  | 3.54
Раздел 15. В60
204 | ТЕР20-03-002-01 | Установка вентиляторов осевых массой: до 0,025 т ИНДЕКС К ПОЗИЦИИ(справочно): 1 Перевод СМР в текущий уровень цен согласно Приказу ГУС ТО от 09.04.2015 г. №285-од Табл.3 "Сантехнические работы" СМР=5,18 | 1 вентилятор | 1 | 50.86 | 41.79 | 7.04 | 0.15 | 50.86 | 41.79 | 7.04 | 0.15 | 3.98 | 3.98 | 0.01 | 0.01
205 | ТЕРм08-03-481-20 Согласно ТЧ20 1.20.11 | Подготовка электрической машины переменного тока с короткозамкнутым ротором, со щитовыми подшипниками, поступающей в собранном виде, к испытанию, сдаче под наладку и пуску, присоединение к электрической сети, масса: до 0,15 т ИНДЕКС К ПОЗИЦИИ(справочно): 1 Перевод СМР в текущий уровень цен согласно Приказу ГУС ТО от 09.04.2015 г. №285-од Табл.3 "Сантехнические работы" СМР=5,18 | 1 шт. | 1 | 118.3 | 13.1 | 0.79 |  | 118.3 | 13.1 | 0.79 |  | 1.21 | 1.21
206 | Цена поставщика | Вентилятор канальный Soler&Palau TD-500/150-160 Silent | шт. | 1 | 9301,69 10976/1,18 |  |  |  | 9301.69
207 | ТЕРм10-02-040-01 | Устройство: центральное управляющее ИНДЕКС К ПОЗИЦИИ(справочно): 1 Перевод СМР в текущий уровень цен согласно Приказу ГУС ТО от 09.04.2015 г. №285-од Табл.3 "Сантехнические работы" СМР=5,18 | 1 устройство | 1 | 1256.74 | 927.15 | 302.2 | 38.04 | 1256.74 | 927.15 | 302.2 | 38.04 | 88.3 | 88.3 | 3.49 | 3.49
208 | Цена поставщика | Пульт управления Soler&Palau COM-2 | шт. | 1 | 1144,92 1351/1,18 |  |  |  | 1144.92
209 | ТЕР20-02-004-01 | Установка клапанов обратных: диаметром до 355 мм ИНДЕКС К ПОЗИЦИИ(справочно): 1 Перевод СМР в текущий уровень цен согласно Приказу ГУС ТО от 09.04.2015 г. №285-од Табл.3 "Сантехнические работы" СМР=5,18 | 1 клапан | 1 | 19.03 | 9.96 | 1.58 |  | 19.03 | 9.96 | 1.58 |  | 1.03 | 1.03
210 | Цена поставщика | Клапан обратный КВО-125 | шт. | 1 | 1016,95 1200/1,18 |  |  |  | 1016.95
211 | ТЕР20-02-012-01 Применительно | Установка Диффузора диаметром патрубка до: 280 мм ИНДЕКС К ПОЗИЦИИ(справочно): 1 Перевод СМР в текущий уровень цен согласно Приказу ГУС ТО от 09.04.2015 г. №285-од Табл.3 "Сантехнические работы" СМР=5,18 | 1 диффузор | 1 | 34.04 | 27.19 | 2.62 |  | 34.04 | 27.19 | 2.62 |  | 2.92 | 2.92
212 | Цена поставщика | Диффузор Вентс А100 ВР | шт. | 1 | 188,47 222,40/1,18 |  |  |  | 188.47
213 | ТЕР20-01-001-01 | Прокладка воздуховодов из листовой, оцинкованной стали и алюминия класса Н (нормальные) толщиной: 0,5 мм, диаметром до 200 мм ИНДЕКС К ПОЗИЦИИ(справочно): 1 Перевод СМР в текущий уровень цен согласно Приказу ГУС ТО от 09.04.2015 г. №285-од Табл.3 "Сантехнические работы" СМР=5,18 | 100 м2 поверхности воздуховодов | 0,0154 (0,79+0,75)/100 | 2179.16 | 1603.06 | 141.99 | 7.58 | 33.56 | 24.69 | 2.19 | 0.12 | 167.86 | 2.59 | 0.52 | 0.01
214 | Цена поставщика | Воздуховод из стали тонколистовой оцинкованной S=0,55мм D=125мм | м.п. | 2 | 127,97 151/1,18 |  |  |  | 255.94
215 | Цена поставщика | Воздуховод из стали тонколистовой оцинкованной S=0,55мм D=160мм | м.п. | 1.5 | 163,56 193/1,18 |  |  |  | 245.34
216 | ТЕР20-01-001-02 | Прокладка воздуховодов из листовой, оцинкованной стали и алюминия класса Н (нормальные) толщиной: 0,5 мм, периметром до 600 мм ИНДЕКС К ПОЗИЦИИ(справочно): 1 Перевод СМР в текущий уровень цен согласно Приказу ГУС ТО от 09.04.2015 г. №285-од Табл.3 "Сантехнические работы" СМР=5,18 | 100 м2 поверхности воздуховодов | 0,045 (4,5)/100 | 2179.16 | 1603.06 | 141.99 | 7.58 | 98.06 | 72.14 | 6.39 | 0.34 | 167.86 | 7.55 | 0.52 | 0.02
217 | Цена поставщика | Воздуховод из стали тонколистовой оцинкованной S=0,55мм 150х100 | м2 | 4.5 | 381,36 450/1,18 |  |  |  | 1716.12
218 | ТЕР20-01-001-03 | Прокладка воздуховодов из листовой, оцинкованной стали и алюминия класса Н (нормальные) толщиной: 0,5 мм, периметром 800, 1000 мм ИНДЕКС К ПОЗИЦИИ(справочно): 1 Перевод СМР в текущий уровень цен согласно Приказу ГУС ТО от 09.04.2015 г. №285-од Табл.3 "Сантехнические работы" СМР=5,18 | 100 м2 поверхности воздуховодов | 0,0024 0,24/100 | 2015.06 | 1467.74 | 113.58 | 5.98 | 4.84 | 3.52 | 0.27 | 0.01 | 153.69 | 0.37 | 0.41
219 | Цена поставщика | Воздуховод из стали тонколистовой оцинкованной S=0,55мм 300х100 L=300мм | шт. | 1 | 165,25 195/1,18 |  |  |  | 165.25
Итоги по разделу 15 В60 :
Итого Строительные работы | [8 empty] | 3211.6 |  |  |  |  | 18.44 |  | 0.04
Итого Монтажные работы | [8 empty] | 14230.86 |  |  |  |  | 89.51 |  | 3.49
Итого Оборудование | [8 empty] | 14034.68
Итого | [8 empty] | 31477.14 |  |  |  |  | 107.95 |  | 3.53
Итого по разделу 15 В60 | [8 empty] | 31477.14 |  |  |  |  | 107.95 |  | 3.53
Раздел 16. В61
220 | ТЕР20-03-002-01 | Установка вентиляторов осевых массой: до 0,025 т ИНДЕКС К ПОЗИЦИИ(справочно): 1 Перевод СМР в текущий уровень цен согласно Приказу ГУС ТО от 09.04.2015 г. №285-од Табл.3 "Сантехнические работы" СМР=5,18 | 1 вентилятор | 1 | 50.86 | 41.79 | 7.04 | 0.15 | 50.86 | 41.79 | 7.04 | 0.15 | 3.98 | 3.98 | 0.01 | 0.01
221 | ТЕРм08-03-481-20 Согласно ТЧ20 1.20.11 | Подготовка электрической машины переменного тока с короткозамкнутым ротором, со щитовыми подшипниками, поступающей в собранном виде, к испытанию, сдаче под наладку и пуску, присоединение к электрической сети, масса: до 0,15 т ИНДЕКС К ПОЗИЦИИ(справочно): 1 Перевод СМР в текущий уровень цен согласно Приказу ГУС ТО от 09.04.2015 г. №285-од Табл.3 "Сантехнические работы" СМР=5,18 | 1 шт. | 1 | 118.3 | 13.1 | 0.79 |  | 118.3 | 13.1 | 0.79 |  | 1.21 | 1.21
222 | Цена поставщика | Вентилятор канальный Soler&Palau TD-500/150-160 Silent | шт. | 1 | 9301,69 10976/1,18 |  |  |  | 9301.69
223 | ТЕРм10-02-040-01 | Устройство: центральное управляющее ИНДЕКС К ПОЗИЦИИ(справочно): 1 Перевод СМР в текущий уровень цен согласно Приказу ГУС ТО от 09.04.2015 г. №285-од Табл.3 "Сантехнические работы" СМР=5,18 | 1 устройство | 1 | 1256.74 | 927.15 | 302.2 | 38.04 | 1256.74 | 927.15 | 302.2 | 38.04 | 88.3 | 88.3 | 3.49 | 3.49
224 | Цена поставщика | Пульт управления Soler&Palau COM-2 | шт. | 1 | 1144,92 1351/1,18 |  |  |  | 1144.92
225 | ТЕР20-02-004-01 | Установка клапанов обратных: диаметром до 355 мм ИНДЕКС К ПОЗИЦИИ(справочно): 1 Перевод СМР в текущий уровень цен согласно Приказу ГУС ТО от 09.04.2015 г. №285-од Табл.3 "Сантехнические работы" СМР=5,18 | 1 клапан | 1 | 19.03 | 9.96 | 1.58 |  | 19.03 | 9.96 | 1.58 |  | 1.03 | 1.03
226 | Цена поставщика | Клапан обратный КВО-125 | шт. | 1 | 1016,95 1200/1,18 |  |  |  | 1016.95
227 | ТЕР20-02-012-01 Применительно | Установка Диффузора диаметром патрубка до: 280 мм ИНДЕКС К ПОЗИЦИИ(справочно): 1 Перевод СМР в текущий уровень цен согласно Приказу ГУС ТО от 09.04.2015 г. №285-од Табл.3 "Сантехнические работы" СМР=5,18 | 1 диффузор | 1 | 34.04 | 27.19 | 2.62 |  | 34.04 | 27.19 | 2.62 |  | 2.92 | 2.92
228 | Цена поставщика | Диффузор Вентс А100 ВР | шт. | 1 | 188,47 222,40/1,18 |  |  |  | 188.47
229 | ТЕР20-01-001-01 | Прокладка воздуховодов из листовой, оцинкованной стали и алюминия класса Н (нормальные) толщиной: 0,5 мм, диаметром до 200 мм ИНДЕКС К ПОЗИЦИИ(справочно): 1 Перевод СМР в текущий уровень цен согласно Приказу ГУС ТО от 09.04.2015 г. №285-од Табл.3 "Сантехнические работы" СМР=5,18 | 100 м2 поверхности воздуховодов | 0,0154 (0,79+0,75)/100 | 2179.16 | 1603.06 | 141.99 | 7.58 | 33.56 | 24.69 | 2.19 | 0.12 | 167.86 | 2.59 | 0.52 | 0.01
230 | Цена поставщика | Воздуховод из стали тонколистовой оцинкованной S=0,55мм D=125мм | м.п. | 2 | 127,97 151/1,18 |  |  |  | 255.94
231 | Цена поставщика | Воздуховод из стали тонколистовой оцинкованной S=0,55мм D=160мм | м.п. | 1.5 | 163,56 193/1,18 |  |  |  | 245.34
232 | ТЕР20-01-001-02 | Прокладка воздуховодов из листовой, оцинкованной стали и алюминия класса Н (нормальные) толщиной: 0,5 мм, периметром до 600 мм ИНДЕКС К ПОЗИЦИИ(справочно): 1 Перевод СМР в текущий уровень цен согласно Приказу ГУС ТО от 09.04.2015 г. №285-од Табл.3 "Сантехнические работы" СМР=5,18 | 100 м2 поверхности воздуховодов | 0,015 (1,5)/100 | 2179.16 | 1603.06 | 141.99 | 7.58 | 32.69 | 24.05 | 2.13 | 0.11 | 167.86 | 2.52 | 0.52 | 0.01
233 | Цена поставщика | Воздуховод из стали тонколистовой оцинкованной S=0,55мм 150х100 | м2 | 1.5 | 381,36 450/1,18 |  |  |  | 572.04
234 | ТЕР20-01-001-03 | Прокладка воздуховодов из листовой, оцинкованной стали и алюминия класса Н (нормальные) толщиной: 0,5 мм, периметром 800, 1000 мм ИНДЕКС К ПОЗИЦИИ(справочно): 1 Перевод СМР в текущий уровень цен согласно Приказу ГУС ТО от 09.04.2015 г. №285-од Табл.3 "Сантехнические работы" СМР=5,18 | 100 м2 поверхности воздуховодов | 0,0024 0,24/100 | 2015.06 | 1467.74 | 113.58 | 5.98 | 4.84 | 3.52 | 0.27 | 0.01 | 153.69 | 0.37 | 0.41
235 | Цена поставщика | Воздуховод из стали тонколистовой оцинкованной S=0,55мм 300х100 L=300мм | шт. | 1 | 165,25 195/1,18 |  |  |  | 165.25
Итоги по разделу 16 В61 :
Итого Строительные работы | [8 empty] | 2344.88 |  |  |  |  | 13.41 |  | 0.03
Итого Монтажные работы | [8 empty] | 14230.86 |  |  |  |  | 89.51 |  | 3.49
Итого Оборудование | [8 empty] | 12890.6
Итого | [8 empty] | 29466.34 |  |  |  |  | 102.92 |  | 3.52
Итого по разделу 16 В61 | [8 empty] | 29466.34 |  |  |  |  | 102.92 |  | 3.52
Раздел 17. В62
236 | ТЕР20-03-002-01 | Установка вентиляторов осевых массой: до 0,025 т ИНДЕКС К ПОЗИЦИИ(справочно): 1 Перевод СМР в текущий уровень цен согласно Приказу ГУС ТО от 09.04.2015 г. №285-од Табл.3 "Сантехнические работы" СМР=5,18 | 1 вентилятор | 1 | 50.86 | 41.79 | 7.04 | 0.15 | 50.86 | 41.79 | 7.04 | 0.15 | 3.98 | 3.98 | 0.01 | 0.01
237 | ТЕРм08-03-481-20 Согласно ТЧ20 1.20.11 | Подготовка электрической машины переменного тока с короткозамкнутым ротором, со щитовыми подшипниками, поступающей в собранном виде, к испытанию, сдаче под наладку и пуску, присоединение к электрической сети, масса: до 0,15 т ИНДЕКС К ПОЗИЦИИ(справочно): 1 Перевод СМР в текущий уровень цен согласно Приказу ГУС ТО от 09.04.2015 г. №285-од Табл.3 "Сантехнические работы" СМР=5,18 | 1 шт. | 1 | 118.3 | 13.1 | 0.79 |  | 118.3 | 13.1 | 0.79 |  | 1.21 | 1.21
238 | Цена поставщика | Вентилятор бытовой настенный Вентс 125 М | шт. | 1 | 1169,49 1380/1,18 |  |  |  | 1169.49
239 | ТЕР20-02-012-01 Применительно | Установка вытяжного колпака ИНДЕКС К ПОЗИЦИИ(справочно): 1 Перевод СМР в текущий уровень цен согласно Приказу ГУС ТО от 09.04.2015 г. №285-од Табл.3 "Сантехнические работы" СМР=5,18 | 1 диффузор | 1 | 34.04 | 27.19 | 2.62 |  | 34.04 | 27.19 | 2.62 |  | 2.92 | 2.92
240 | Цена поставщика | Вытяжной колпак Вентс МВ 122 К | шт. | 1 | 309,32 365/1,18 |  |  |  | 309.32
241 | ТЕР20-01-001-01 | Прокладка воздуховодов из листовой, оцинкованной стали и алюминия класса Н (нормальные) толщиной: 0,5 мм, диаметром до 200 мм ИНДЕКС К ПОЗИЦИИ(справочно): 1 Перевод СМР в текущий уровень цен согласно Приказу ГУС ТО от 09.04.2015 г. №285-од Табл.3 "Сантехнические работы" СМР=5,18 | 100 м2 поверхности воздуховодов | 0,0039 (0,39)/100 | 2179.16 | 1603.06 | 141.99 | 7.58 | 8.5 | 6.25 | 0.55 | 0.03 | 167.86 | 0.65 | 0.52
242 | Цена поставщика | Воздуховод из стали тонколистовой оцинкованной S=0,55мм D=125мм | м.п. | 1 | 127,97 151/1,18 |  |  |  | 127.97
Итоги по разделу 17 В62 :
Итого Строительные работы | [8 empty] | 1308 |  |  |  |  | 7.55 |  | 0.01
Итого Монтажные работы | [8 empty] | 721.42 |  |  |  |  | 1.21
Итого Оборудование | [8 empty] | 1606.78
Итого | [8 empty] | 3636.2 |  |  |  |  | 8.76 |  | 0.01
Итого по разделу 17 В62 | [8 empty] | 3636.2 |  |  |  |  | 8.76 |  | 0.01
Раздел 18. ПД1, ПД2, ПД3, ПД4
243 | ТЕР20-03-003-01 | Установка вентиляторов крышных массой: до 0,1 т ИНДЕКС К ПОЗИЦИИ(справочно): 1 Перевод СМР в текущий уровень цен согласно Приказу ГУС ТО от 09.04.2015 г. №285-од Табл.3 "Сантехнические работы" СМР=5,18 | 1 вентилятор | 4 | 135.72 | 66.15 | 30.04 | 1.6 | 542.88 | 264.6 | 120.16 | 6.4 | 6.3 | 25.2 | 0.11 | 0.44
244 | ТЕРм08-03-481-20 Согласно ТЧ20 1.20.11 | Подготовка электрической машины переменного тока с короткозамкнутым ротором, со щитовыми подшипниками, поступающей в собранном виде, к испытанию, сдаче под наладку и пуску, присоединение к электрической сети, масса: до 0,15 т ИНДЕКС К ПОЗИЦИИ(справочно): 1 Перевод СМР в текущий уровень цен согласно Приказу ГУС ТО от 09.04.2015 г. №285-од Табл.3 "Сантехнические работы" СМР=5,18 | 1 шт. | 4 | 118.3 | 13.1 | 0.79 |  | 473.2 | 52.4 | 3.16 |  | 1.21 | 4.84
245 | Цена поставщика | Вентилятор крышный Веза ВКОП0-056-Н-00220/2-У1 | шт. | 4 | 41592,37 49079/1,18 |  |  |  | 166369.48
246 | ТЕРм08-03-572-03 | Блок управления шкафного исполнения или распределительный пункт (шкаф), устанавливаемый: на стене, высота и ширина до 600х600 мм ИНДЕКС К ПОЗИЦИИ(справочно): 1 Перевод СМР в текущий уровень цен согласно Приказу ГУС ТО от 09.04.2015 г. №285-од Табл.3 "Сантехнические работы" СМР=5,18 | 1 шт. | 4 | 242.79 | 25.13 | 28.68 | 1.46 | 971.16 | 100.52 | 114.72 | 5.84 | 2.32 | 9.28 | 0.1 | 0.4
247 | Цена поставщика | Шкаф автоматики для вентилятора крышного | шт. | 4 | 27966,1 33000/1,18 |  |  |  | 111864.4
248 | ТЕР20-02-004-16 | Установка клапанов: огнезадерживающих периметром до 3200 мм ИНДЕКС К ПОЗИЦИИ(справочно): 1 Перевод СМР в текущий уровень цен согласно Приказу ГУС ТО от 09.04.2015 г. №285-од Табл.3 "Сантехнические работы" СМР=5,18 | 1 клапан | 4 | 215.09 | 56.82 | 7.32 | 0.15 | 860.36 | 227.28 | 29.28 | 0.6 | 5.95 | 23.8 | 0.01 | 0.04
249 | Цена поставщика | Клапан КПУ-1Н-Д-МС-710х710-2ф-МВ220-сн-0-0-0-0-0-0 | шт. | 4 | 10451,69 12333/1,18 |  |  |  | 41806.76
250 | ТЕР20-02-013-05 | Установка узлов прохода вытяжных вентиляционных шахт диаметром патрубка: до 1000 мм ИНДЕКС К ПОЗИЦИИ(справочно): 1 Перевод СМР в текущий уровень цен согласно Приказу ГУС ТО от 09.04.2015 г. №285-од Табл.3 "Сантехнические работы" СМР=5,18 | 10 узлов | 0,4 4/10 | 817.69 | 539.89 | 33.46 | 1.02 | 327.08 | 215.96 | 13.38 | 0.41 | 57.99 | 23.2 | 0.07 | 0.03
251 | Цена поставщика | Стакан монтажный СТАМ 200-71-Н | шт. | 4 | 21256,78 25083/1,18 |  |  |  | 85027.12
252 | Цена поставщика | Переходник тороидальный ПЕТ-ОСА-56-С | шт. | 4 | 5256,78 6203/1,18 |  |  |  | 21027.12
Итоги по разделу 18 ПД1, ПД2, ПД3, ПД4 :
Итого Строительные работы | [8 empty] | 16780.61 |  |  |  |  | 72.2 |  | 0.51
Итого Монтажные работы | [8 empty] | 8797.56 |  |  |  |  | 14.12 |  | 0.4
Итого Оборудование | [8 empty] | 426094.88
Итого | [8 empty] | 451673.05 |  |  |  |  | 86.32 |  | 0.91
Итого по разделу 18 ПД1, ПД2, ПД3, ПД4 | [8 empty] | 451673.05 |  |  |  |  | 86.32 |  | 0.91
Раздел 19. ВЕ1-ВЕ-67
253 | ТЕР20-02-012-01 Применительно | Установка Диффузора диаметром патрубка до: 280 мм ИНДЕКС К ПОЗИЦИИ(справочно): 1 Перевод СМР в текущий уровень цен согласно Приказу ГУС ТО от 09.04.2015 г. №285-од Табл.3 "Сантехнические работы" СМР=5,18 | 1 диффузор | 18 12+6 | 34.04 | 27.19 | 2.62 |  | 612.72 | 489.42 | 47.16 |  | 2.92 | 52.56
254 | Цена поставщика | Диффузор Вентс А125 ВР | шт. | 12 | 230,51 272/1,18 |  |  |  | 2766.12
255 | Цена поставщика | Диффузор Вентс А100 ВР | шт. | 6 | 188,47 222,40/1,18 |  |  |  | 1130.82
256 | ТЕР20-01-001-01 | Прокладка воздуховодов из листовой, оцинкованной стали и алюминия класса Н (нормальные) толщиной: 0,5 мм, диаметром до 200 мм ИНДЕКС К ПОЗИЦИИ(справочно): 1 Перевод СМР в текущий уровень цен согласно Приказу ГУС ТО от 09.04.2015 г. №285-од Табл.3 "Сантехнические работы" СМР=5,18 | 100 м2 поверхности воздуховодов | 0,4139 (35,74+5,65)/100 | 2179.16 | 1603.06 | 141.99 | 7.58 | 901.95 | 663.51 | 58.77 | 3.14 | 167.86 | 69.48 | 0.52 | 0.22
257 | Цена поставщика | Воздуховод из стали тонколистовой оцинкованной S=0,55мм D=125мм | м.п. | 91 | 127,97 151/1,18 |  |  |  | 11645.27
258 | Цена поставщика | Воздуховод из стали тонколистовой оцинкованной S=0,55мм D=100мм | м.п. | 18 | 101,69 120/1,18 |  |  |  | 1830.42
259 | ТЕР20-02-002-01 | Установка решеток жалюзийных площадью в свету: до 0,5 м2 ИНДЕКС К ПОЗИЦИИ(справочно): 1 Перевод СМР в текущий уровень цен согласно Приказу ГУС ТО от 09.04.2015 г. №285-од Табл.3 "Сантехнические работы" СМР=5,18 | 1 решетка | 57 1+51+5 | 20.13 | 14.29 | 2.36 |  | 1147.41 | 814.53 | 134.52 |  | 1.46 | 83.22
260 | Цена поставщика | Решетка Арктос АМН 200х100 | шт. | 1 | 350,85 414/1,18 |  |  |  | 350.85
261 | Цена поставщика | Решетка Арктос АМН 150х100 | шт. | 51 | 362,71 428/1,18 |  |  |  | 18498.21
262 | Цена поставщика | Решетка Арктос АМН 100х150 | шт. | 5 | 368,64 435/1,18 |  |  |  | 1843.2
Итоги по разделу 19 ВЕ1-ВЕ-67 :
Итого Строительные работы | [8 empty] | 35327.86 |  |  |  |  | 205.26 |  | 0.22
Итого Оборудование | [8 empty] | 38064.89
Итого | [8 empty] | 73392.75 |  |  |  |  | 205.26 |  | 0.22
Итого по разделу 19 ВЕ1-ВЕ-67 | [8 empty] | 73392.75 |  |  |  |  | 205.26 |  | 0.22
ИТОГИ ПО СМЕТЕ:
Итоги по смете:
Итоги по Строительным работам
Сантехнические работы - внутренние (трубопроводы, водопровод, канализация, отопление, газоснабжение, вентиляция и кондиционирование воздуха) | [8 empty] | 27825.42 |  |  |  |  | 798.46 |  | 1.82
Теплоизоляционные работы | [8 empty] | 874.98 |  |  |  |  | 19.03
Итого | [8 empty] | 28700.4 |  |  |  |  | 817.49 |  | 1.82
Всего с учетом "Перевод СМР в текущий уровень цен согласно Приказу ГУС ТО от 09.04.2015 г. №285-од Табл.3 "Сантехнические работы" СМР=5,18" | [8 empty] | 148668.07 |  |  |  |  | 817.49 |  | 1.82
Итоги по Монтажным работам
Электромонтажные работы на других объектах | [8 empty] | 4762.09 |  |  |  |  | 40.74 |  | 0.4
Монтаж оборудования | [8 empty] | 33904.08 |  |  |  |  | 1147.9 |  | 45.37
Итого | [8 empty] | 38666.17 |  |  |  |  | 1188.64 |  | 45.77
Всего с учетом "Перевод СМР в текущий уровень цен согласно Приказу ГУС ТО от 09.04.2015 г. №285-од Табл.3 "Сантехнические работы" СМР=5,18" | [8 empty] | 200290.76 |  |  |  |  | 1188.64 |  | 45.77
Итого Оборудование | [8 empty] | 715313.04
Итого | [8 empty] | 1064271.87 |  |  |  |  | 2006.13 |  | 47.59
НДС 18% | [8 empty] | 191568.94
ВСЕГО по смете | [8 empty] | 1255840.81 |  |  |  |  | 2006.13 |  | 47.59