## Локальная смета
СОГЛАСОВАНО: | [8 empty] | УТВЕРЖДАЮ:
________________ | [8 empty] | ________________
" _____ " ________________ 2015 г. | [8 empty] | "______ " _______________2015 г.
2015г
(наименование стройки)
ЛОКАЛЬНЫЙ СМЕТНЫЙ РАСЧЕТ №
(локальная смета)
на
(наименование работ и затрат, наименование объекта)
Основание:
|  | Сметная стоимость _______________________________________________________________________________________________ |  | ___________________________471,593 |  | тыс. руб.
|  | строительных работ _______________________________________________________________________________________________ |  | _______________________________________________________________________________________________31,830 |  | тыс. руб.
|  | монтажных работ _______________________________________________________________________________________________ |  | _______________________________________________________________________________________________350,605 |  | тыс. руб.
|  | прочих _______________________________________________________________________________________________ |  | _______________________________________________________________________________________________9,384 |  | тыс. руб.
|  | Средства на оплату труда _______________________________________________________________________________________________ |  | ___________________________16,390 |  | тыс. руб.
|  | Сметная трудоемкость _______________________________________________________________________________________________ |  | _______________________________________________________________________________________________1543,97 |  | чел.час
Составлен(а) в текущих (прогнозных) ценах по состоянию на ______________
№ пп | Обоснование | Наименование | Ед. изм. | Кол. | Стоимость единицы, руб. |  |  |  | Общая стоимость, руб.
[5 empty] | Всего | В том числе |  |  | Всего | В том числе
[6 empty] | Осн.З/п | Эк.Маш. | З/пМех |  | Осн.З/п | Эк.Маш. | З/пМех
1 | 2 | 3 | 4 | 5 | 6 | 7 | 8 | 9 | 10 | 11 | 12 | 13
Раздел 1. ул.Комсомольская,63 ( столовая,пекарская лаборатория)
демонтаж
1 | ТЕРм28-01-040-02 | Машина тестомесильная (поправка на массу 0,5/0,69 ПЗ=0,9 (ОЗП=0,9; ЭМ=0,9; МАТ=0,9; ТЗ=0,9); демонтаж с целью дальнейшего использования ОЗП=0,6; ЭМ=0,6 к расх.; ЗПМ=0,6; МАТ=0 к расх.; ТЗ=0,6; ТЗМ=0,6) ИНДЕКС К ПОЗИЦИИ(справочно): 1 2кв2015 СМР=6,01 НР (442 руб.): 80% от ФОТ СП (332 руб.): 60% от ФОТ | 1 шт. | 3 | 234.33 | 180.35 | 53.98 | 3.98 | 703 | 541 | 162 | 12
2 | ТЕРм28-07-032-07 прим | Жарочный шкаф (поправка на массу 0,5/1,1 ПЗ=0,75 (ОЗП=0,75; ЭМ=0,75; МАТ=0,75 к расх.; ТЗ=0,75); демонтаж с целью дальнейшего использования ОЗП=0,6; ЭМ=0,6 к расх.; ЗПМ=0,6; МАТ=0 к расх.; ТЗ=0,6; ТЗМ=0,6) ИНДЕКС К ПОЗИЦИИ(справочно): 1 2кв2015 СМР=6,01 НР (1263 руб.): 80% от ФОТ СП (947 руб.): 60% от ФОТ | 1 шт. | 4 | 507.49 | 388.57 | 118.92 | 6.3 | 2030 | 1554 | 476 | 25
3 | ТЕРм28-07-032-02 прим | Электропечь (поправка на массу 0,5/0,63 ПЗ=0,9 (ОЗП=0,9; ЭМ=0,9; МАТ=0,9 к расх.; ТЗ=0,9); демонтаж с целью дальнейшего использования ОЗП=0,6; ЭМ=0,6 к расх.; ЗПМ=0,6; МАТ=0 к расх.; ТЗ=0,6; ТЗМ=0,6) ИНДЕКС К ПОЗИЦИИ(справочно): 1 2кв2015 СМР=6,01 НР (622 руб.): 80% от ФОТ СП (467 руб.): 60% от ФОТ | 1 шт. | 4 | 248.47 | 190.32 | 58.15 | 4.24 | 994 | 761 | 233 | 17
4 | ТЕРм08-03-602-02 прим | Электросковорода (демонтаж с целью дальнейшего использования ОЗП=0,6; ЭМ=0,6 к расх.; ЗПМ=0,6; МАТ=0 к расх.; ТЗ=0,6; ТЗМ=0,6) ИНДЕКС К ПОЗИЦИИ(справочно): 1 2кв2015 СМР=6,01 НР (29 руб.): 95% от ФОТ СП (20 руб.): 65% от ФОТ | 1 шт. | 2 | 17.24 | 15.53 | 1.71 | 0.09 | 34 | 31 | 3
5 | ТЕРм28-01-061-01 прим | Тестораскаточная машина (поправка на массу 0,1/0,41 ПЗ=0,7 (ОЗП=0,7; ЭМ=0,7; МАТ=0,7; ТЗ=0,7); демонтаж с целью дальнейшего использования ОЗП=0,6; ЭМ=0,6 к расх.; ЗПМ=0,6; МАТ=0 к расх.; ТЗ=0,6; ТЗМ=0,6) ИНДЕКС К ПОЗИЦИИ(справочно): 1 2кв2015 СМР=6,01 НР (67 руб.): 80% от ФОТ СП (50 руб.): 60% от ФОТ | 1 шт. | 1 | 106.35 | 82.39 | 23.96 | 2.34 | 106 | 82 | 24 | 2
6 | ТЕРм08-03-602-02 | Электроплита (демонтаж с целью дальнейшего использования ОЗП=0,6; ЭМ=0,6 к расх.; ЗПМ=0,6; МАТ=0 к расх.; ТЗ=0,6; ТЗМ=0,6) ИНДЕКС К ПОЗИЦИИ(справочно): 1 2кв2015 СМР=6,01 НР (29 руб.): 95% от ФОТ СП (20 руб.): 65% от ФОТ | 1 шт. | 2 | 17.24 | 15.53 | 1.71 | 0.09 | 34 | 31 | 3
7 | ТЕРм28-12-001-03 прим | Линия раздачи (поправка на массу 0,1/0,4 ПЗ=0,7 (ОЗП=0,7; ЭМ=0,7; МАТ=0,7; ТЗ=0,7); демонтаж с целью дальнейшего использования ОЗП=0,6; ЭМ=0,6 к расх.; ЗПМ=0,6; МАТ=0 к расх.; ТЗ=0,6; ТЗМ=0,6) ИНДЕКС К ПОЗИЦИИ(справочно): 1 2кв2015 СМР=6,01 НР (650 руб.): 80% от ФОТ СП (488 руб.): 60% от ФОТ | 1 шт. | 4 | 361.53 | 173.31 | 188.22 | 29.9 | 1446 | 693 | 753 | 120
8 | ТЕРм28-07-020-01 прим | Мясорубка (поправка на массу 0,1/0,27 ПЗ=0,7 (ОЗП=0,7; ЭМ=0,7; МАТ=0,7; ТЗ=0,7); демонтаж с целью дальнейшего использования ОЗП=0,6; ЭМ=0,6 к расх.; ЗПМ=0,6; МАТ=0 к расх.; ТЗ=0,6; ТЗМ=0,6) ИНДЕКС К ПОЗИЦИИ(справочно): 1 2кв2015 СМР=6,01 НР (94 руб.): 80% от ФОТ СП (70 руб.): 60% от ФОТ | 1 шт. | 1 | 137.72 | 114.56 | 23.16 | 2.25 | 138 | 115 | 23 | 2
9 | ТЕРм28-07-024-01 прим | Универсальный привод,до 6кВт (поправка по массе 0,1/0,36 ПЗ=0,7 (ОЗП=0,7; ЭМ=0,7; МАТ=0,7; ТЗ=0,7); демонтаж с целью дальнейшего использования ОЗП=0,6; ЭМ=0,6 к расх.; ЗПМ=0,6; МАТ=0 к расх.; ТЗ=0,6; ТЗМ=0,6) ИНДЕКС К ПОЗИЦИИ(справочно): 1 2кв2015 СМР=6,01 НР (107 руб.): 80% от ФОТ СП (80 руб.): 60% от ФОТ | 1 шт. | 1 | 159.59 | 130.7 | 28.89 | 2.82 | 160 | 131 | 29 | 3
10 | ТЕРм07-01-035-01 прим | Холодильный шкаф (демонтаж с целью дальнейшего использования ОЗП=0,6; ЭМ=0,6 к расх.; ЗПМ=0,6; МАТ=0 к расх.; ТЗ=0,6; ТЗМ=0,6) ИНДЕКС К ПОЗИЦИИ(справочно): 1 2кв2015 СМР=6,01 НР (328 руб.): 80% от ФОТ СП (246 руб.): 60% от ФОТ | 1 шт. | 2 | 223.3 | 204.04 | 19.26 | 1.05 | 447 | 408 | 39 | 2
Заголовок
11 | ФССЦпг01-01-01-015 | Погрузочные работы при автомобильных перевозках: металлических конструкций массой до 1 т ИНДЕКС К ПОЗИЦИИ(справочно): 2 СМР=4,95 НР 0% от ФОТ СП 0% от ФОТ | 1 т груза | 7,2 1,5+2+2+0,1+0,4+0,2+0,4+0,1+0,1+0,4 | 22.33 |  | 22.33 |  | 161 |  | 161
12 | ФССЦпг03-21-02-009 | Перевозка грузов автомобилями-самосвалами грузоподъемностью 10 т, работающих вне карьера, на расстояние: до 9 км II класс груза ИНДЕКС К ПОЗИЦИИ(справочно): 2 СМР=4,95 НР 0% от ФОТ СП 0% от ФОТ | 1 т груза | 7.2 | 12.32 |  | 12.32 |  | 89 |  | 89
13 | ФССЦпг01-01-02-015 | Разгрузочные работы при автомобильных перевозках: металлических конструкций массой до 1 т ( по адресу Бахтиярова,60) ИНДЕКС К ПОЗИЦИИ(справочно): 2 СМР=4,95 НР 0% от ФОТ СП 0% от ФОТ | 1 т груза | 7.2 | 22.33 |  | 22.33 |  | 161 |  | 161
Раздел 2. Бахтиярова,60
демонтаж
14 | ТЕРм37-01-014-01 | Монтаж оборудования в помещении, масса оборудования: 0,03 т (демонтаж без учета дальнейшего использования ОЗП=0,3; ЭМ=0,3 к расх.; ЗПМ=0,3; МАТ=0 к расх.; ТЗ=0,3; ТЗМ=0,3) ИНДЕКС К ПОЗИЦИИ(справочно): 1 2кв2015 СМР=6,01 НР (79 руб.): 80% от ФОТ СП (59 руб.): 60% от ФОТ | 1 шт. | 1 | 227.38 | 85.65 | 141.73 | 12.64 | 227 | 86 | 141 | 13
15 | ТЕРм37-01-014-03 | Монтаж оборудования в помещении, масса оборудования: 0,1 т (демонтаж без учета дальнейшего использования ОЗП=0,3; ЭМ=0,3 к расх.; ЗПМ=0,3; МАТ=0 к расх.; ТЗ=0,3; ТЗМ=0,3) ИНДЕКС К ПОЗИЦИИ(справочно): 1 2кв2015 СМР=6,01 НР (96 руб.): 80% от ФОТ СП (72 руб.): 60% от ФОТ | 1 шт. | 1 | 262.31 | 106.3 | 156.01 | 14.46 | 262 | 106 | 156 | 14
16 | ТЕРм01-04-001-02 прим | Автомат, полуавтомат, станок металлорежущий, камнеобрабатывающий и сборочный: агрегатный, многоцелевой, комбинированный и универсальный (в собранном виде) - токарный, сверлильный, расточный, шлифовальный, зубообрабатывающий, фрезерный, протяжный, строгальный, электрофизический (электроэрозионный, ультразвуковой, лучевой), виброабразивный, балансировочный, точильно-шлифовальный, отрезной и прочий металлорежущий, сборочное оборудование: свыше 0,7 до 1 т (демонтаж без учета дальнейшего использования ОЗП=0,3; ЭМ=0,3 к расх.; ЗПМ=0,3; МАТ=0 к расх.; ТЗ=0,3; ТЗМ=0,3) ИНДЕКС К ПОЗИЦИИ(справочно): 1 2кв2015 СМР=6,01 НР (20 руб.): 80% от ФОТ СП (15 руб.): 60% от ФОТ | 1 шт. | 1 | 68.92 | 22.75 | 46.17 | 2.45 | 69 | 23 | 46 | 2
17 | ТЕРм28-07-032-02 прим | Электропечь (поправка на массу 0,5/0,63 ПЗ=0,9 (ОЗП=0,9; ЭМ=0,9; МАТ=0,9; ТЗ=0,9); демонтаж без учета дальнейшего использования ОЗП=0,3; ЭМ=0,3 к расх.; ЗПМ=0,3; МАТ=0 к расх.; ТЗ=0,3; ТЗМ=0,3) ИНДЕКС К ПОЗИЦИИ(справочно): 1 2кв2015 СМР=6,01 НР (234 руб.): 80% от ФОТ СП (175 руб.): 60% от ФОТ | 1 шт. | 3 | 124.24 | 95.16 | 29.08 | 2.12 | 373 | 286 | 87 | 6
18 | ТЕРм37-01-014-02 | Электропила (демонтаж без учета дальнейшего использования ОЗП=0,3; ЭМ=0,3 к расх.; ЗПМ=0,3; МАТ=0 к расх.; ТЗ=0,3; ТЗМ=0,3) ИНДЕКС К ПОЗИЦИИ(справочно): 1 2кв2015 СМР=6,01 НР (83 руб.): 80% от ФОТ СП (62 руб.): 60% от ФОТ | 1 шт. | 1 | 233.73 | 91.2 | 142.53 | 12.64 | 234 | 91 | 143 | 13
19 | ТЕРм08-03-573-01 прим | Шкаф металлический (демонтаж без учета дальнейшего использования ОЗП=0,3; ЭМ=0,3 к расх.; ЗПМ=0,3; МАТ=0 к расх.; ТЗ=0,3; ТЗМ=0,3) ИНДЕКС К ПОЗИЦИИ(справочно): 1 2кв2015 СМР=6,01 НР (10 руб.): 95% от ФОТ СП (7 руб.): 65% от ФОТ | 1 шт. | 1 | 35.52 | 7.7 | 27.82 | 2.2 | 36 | 8 | 28 | 2
20 | ТЕРм08-01-053-01 прим | Сварочный трансформатор (демонтаж без учета дальнейшего использования ОЗП=0,3; ЭМ=0,3 к расх.; ЗПМ=0,3; МАТ=0 к расх.; ТЗ=0,3; ТЗМ=0,3) ИНДЕКС К ПОЗИЦИИ(справочно): 1 2кв2015 СМР=6,01 НР (8 руб.): 95% от ФОТ СП (5 руб.): 65% от ФОТ | 1 шт. | 1 | 11.2 | 7.66 | 3.54 | 0.25 | 11 | 8 | 3
21 | ТЕРм07-01-035-01 прим | Холодильный шкаф (демонтаж без учета дальнейшего использования ОЗП=0,3; ЭМ=0,3 к расх.; ЗПМ=0,3; МАТ=0 к расх.; ТЗ=0,3; ТЗМ=0,3) ИНДЕКС К ПОЗИЦИИ(справочно): 1 2кв2015 СМР=6,01 НР (82 руб.): 80% от ФОТ СП (62 руб.): 60% от ФОТ | 1 шт. | 1 | 111.65 | 102.02 | 9.63 | 0.53 | 112 | 102 | 10 | 1
22 | ТЕРм28-07-032-07 прим | Жарочный шкаф (поправка по массе ПЗ=0,75 (ОЗП=0,75; ЭМ=0,75; МАТ=0,75; ТЗ=0,75); демонтаж без учета дальнейшего использования ОЗП=0,3; ЭМ=0,3 к расх.; ЗПМ=0,3; МАТ=0 к расх.; ТЗ=0,3; ТЗМ=0,3) ИНДЕКС К ПОЗИЦИИ(справочно): 1 2кв2015 СМР=6,01 НР (158 руб.): 80% от ФОТ СП (119 руб.): 60% от ФОТ | 1 шт. | 1 | 253.75 | 194.29 | 59.46 | 3.15 | 254 | 195 | 59 | 3
23 | ТЕРр67-2-8 | Демонтаж стальных труб, проложенных в борозде пола диаметром: до 25 мм ИНДЕКС К ПОЗИЦИИ(справочно): 1 2кв2015 СМР=6,01 НР (93 руб.): 85% от ФОТ СП (71 руб.): 65% от ФОТ | 100 м труб | 0,4 40/100 | 279.7 | 271.52 | 4.39 | 0.88 | 112 | 109 | 2
24 | ТЕРр67-2-3 | Демонтаж проводов из труб суммарным сечением: до 35 мм2 ИНДЕКС К ПОЗИЦИИ(справочно): 1 2кв2015 СМР=6,01 НР (37 руб.): 85% от ФОТ СП (28 руб.): 65% от ФОТ | 100 м пучка проводов | 1,2 120/100 | 35.81 | 35.5 | 0.31 | 0.13 | 43 | 43
прочие работы
25 | ФССЦпг01-01-01-015 | Погрузочные работы при автомобильных перевозках: металлических конструкций массой до 1 т ИНДЕКС К ПОЗИЦИИ(справочно): 2 СМР=4,95 НР 0% от ФОТ СП 0% от ФОТ | 1 т груза | 3.83 | 22.33 |  | 22.33 |  | 86 |  | 86
26 | ФССЦпг03-21-02-020 | Перевозка грузов автомобилями-самосвалами грузоподъемностью 10 т, работающих вне карьера, на расстояние: до 20 км II класс груза ИНДЕКС К ПОЗИЦИИ(справочно): 2 СМР=4,95 НР 0% от ФОТ СП 0% от ФОТ | 1 т груза | 3.83 | 18.06 |  | 18.06 |  | 69 |  | 69
монтаж ранее демонтированного оборудования
27 | ТЕРм28-01-040-02 | Машина тестомесильная ( ранее демонтированное) (поправка по массе ПЗ=0,9 (ОЗП=0,9; ЭМ=0,9; МАТ=0,9; ТЗ=0,9)) ИНДЕКС К ПОЗИЦИИ(справочно): 1 2кв2015 СМР=6,01 НР (738 руб.): 80% от ФОТ СП (553 руб.): 60% от ФОТ | 1 шт. | 3 | 464.92 | 300.57 | 89.97 | 6.63 | 1395 | 902 | 270 | 20
28 | ТЕРм28-07-032-07 прим | Жарочный шкаф( ранее демонтированное) (поправка по массе 0,5/1,1 ПЗ=0,75 (ОЗП=0,75; ЭМ=0,75; МАТ=0,75 к расх.; ТЗ=0,75)) ИНДЕКС К ПОЗИЦИИ(справочно): 1 2кв2015 СМР=6,01 НР (2106 руб.): 80% от ФОТ СП (1579 руб.): 60% от ФОТ | 1 шт. | 4 | 946.91 | 647.61 | 198.21 | 10.5 | 3788 | 2590 | 793 | 42
29 | ТЕРм28-07-032-02 прим | Электропечь( ранее демонтированное) (поправка по массе 0,5/0,63 ПЗ=0,9 (ОЗП=0,9; ЭМ=0,9; МАТ=0,9; ТЗ=0,9)) ИНДЕКС К ПОЗИЦИИ(справочно): 1 2кв2015 СМР=6,01 НР (1038 руб.): 80% от ФОТ СП (778 руб.): 60% от ФОТ | 1 шт. | 4 | 480.96 | 317.2 | 96.92 | 7.07 | 1924 | 1269 | 388 | 28
30 | ТЕРм08-03-602-02 прим | Электросковорода( ранее демонтированное) ИНДЕКС К ПОЗИЦИИ(справочно): 1 2кв2015 СМР=6,01 НР (49 руб.): 95% от ФОТ СП (34 руб.): 65% от ФОТ | 1 шт. | 2 | 29.25 | 25.88 | 2.85 | 0.15 | 59 | 52 | 6
31 | ТЕРм28-01-061-01 прим | Тестораскаточная машина( ранее демонтированное) (поправка по массе ПЗ=0,7 (ОЗП=0,7; ЭМ=0,7; МАТ=0,7; ТЗ=0,7)) ИНДЕКС К ПОЗИЦИИ(справочно): 1 2кв2015 СМР=6,01 НР (113 руб.): 80% от ФОТ СП (85 руб.): 60% от ФОТ | 1 шт. | 1 | 222.88 | 137.31 | 39.94 | 3.9 | 223 | 137 | 40 | 4
32 | ТЕРм08-03-602-02 | Электроплита( ранее демонтированное) ИНДЕКС К ПОЗИЦИИ(справочно): 1 2кв2015 СМР=6,01 НР (49 руб.): 95% от ФОТ СП (34 руб.): 65% от ФОТ | 1 шт. | 2 | 29.25 | 25.88 | 2.85 | 0.15 | 59 | 52 | 6
33 | ТЕРм28-12-001-03 прим | Линия раздачи ( ранее демонтированное) (поправка по массе ПЗ=0,7 (ОЗП=0,7; ЭМ=0,7; МАТ=0,7; ТЗ=0,7)) ИНДЕКС К ПОЗИЦИИ(справочно): 1 2кв2015 СМР=6,01 НР (1083 руб.): 80% от ФОТ СП (812 руб.): 60% от ФОТ | 1 шт. | 4 | 608.63 | 288.86 | 313.7 | 49.84 | 2435 | 1155 | 1255 | 199
34 | ТЕРм28-07-020-01 прим | Мясорубка( ранее демонтированное) (поправка по массе ПЗ=0,7 (ОЗП=0,7; ЭМ=0,7; МАТ=0,7; ТЗ=0,7)) ИНДЕКС К ПОЗИЦИИ(справочно): 1 2кв2015 СМР=6,01 НР (156 руб.): 80% от ФОТ СП (117 руб.): 60% от ФОТ | 1 шт. | 1 | 261.59 | 190.94 | 38.6 | 3.75 | 262 | 191 | 39 | 4
35 | ТЕРм28-07-024-01 прим | Универсальный привод,до 6кВт ( ранее демонтированное) (поправка по массе ПЗ=0,7 (ОЗП=0,7; ЭМ=0,7; МАТ=0,7; ТЗ=0,7)) ИНДЕКС К ПОЗИЦИИ(справочно): 1 2кв2015 СМР=6,01 НР (178 руб.): 80% от ФОТ СП (134 руб.): 60% от ФОТ | 1 шт. | 1 | 305.95 | 217.83 | 48.16 | 4.7 | 306 | 218 | 48 | 5
36 | ТЕРм07-01-035-01 прим | Холодильный шкаф ( ранее демонтированное) ИНДЕКС К ПОЗИЦИИ(справочно): 1 2кв2015 СМР=6,01 НР (547 руб.): 80% от ФОТ СП (410 руб.): 60% от ФОТ | 1 шт. | 2 | 657.55 | 340.06 | 32.11 | 1.75 | 1315 | 680 | 64 | 4
37 | ТЕРм08-03-481-20 | Подготовка электрической машины переменного тока с короткозамкнутым ротором, со щитовыми подшипниками, поступающей в собранном виде, к испытанию, сдаче под наладку и пуску, присоединение к электрической сети, масса: до 0,15 т ИНДЕКС К ПОЗИЦИИ(справочно): 1 2кв2015 СМР=6,01 НР (112 руб.): 95% от ФОТ СП (77 руб.): 65% от ФОТ | 1 шт. | 9 1+2+4+1+1 | 118.55 | 13.1 | 0.79 |  | 1067 | 118 | 7
38 | ТЕРм08-03-481-21 | Подготовка электрической машины переменного тока с короткозамкнутым ротором, со щитовыми подшипниками, поступающей в собранном виде, к испытанию, сдаче под наладку и пуску, присоединение к электрической сети, масса: до 0,25 т ИНДЕКС К ПОЗИЦИИ(справочно): 1 2кв2015 СМР=6,01 НР (99 руб.): 95% от ФОТ СП (68 руб.): 65% от ФОТ | 1 шт. | 4 2+2 | 131.83 | 26.1 | 0.81 |  | 527 | 104 | 3
39 | ТЕРм08-03-481-22 | Подготовка электрической машины переменного тока с короткозамкнутым ротором, со щитовыми подшипниками, поступающей в собранном виде, к испытанию, сдаче под наладку и пуску, присоединение к электрической сети, масса: до 0,5 т ИНДЕКС К ПОЗИЦИИ(справочно): 1 2кв2015 СМР=6,01 НР (273 руб.): 95% от ФОТ СП (187 руб.): 65% от ФОТ | 1 шт. | 11 3+4+4 | 149.16 | 26.1 | 0.81 |  | 1641 | 287 | 9
монтажные работы
40 | ТЕРм08-03-591-09 | Розетка штепсельная: утопленного типа при скрытой проводке ИНДЕКС К ПОЗИЦИИ(справочно): 1 2кв2015 СМР=6,01 НР (55 руб.): 95% от ФОТ СП (38 руб.): 65% от ФОТ | 100 шт. | 0,14 14/100 | 515.2 | 412.62 | 9.19 | 0.58 | 72 | 58 | 1
41 | ТЕРм08-03-591-08 | Розетка штепсельная: неутопленного типа при открытой проводке ИНДЕКС К ПОЗИЦИИ(справочно): 1 2кв2015 СМР=6,01 НР (71 руб.): 95% от ФОТ СП (49 руб.): 65% от ФОТ | 100 шт. | 0,16 16/100 | 803.32 | 467.86 | 22.69 | 0.58 | 129 | 75 | 4
42 | ТЕРм08-03-525-09 | Аппарат штепсельный общего назначения, устанавливаемый на конструкции на стене или колонне, с контактами силовых цепей на ток: до 63 А ИНДЕКС К ПОЗИЦИИ(справочно): 1 2кв2015 СМР=6,01 НР (112 руб.): 95% от ФОТ СП (77 руб.): 65% от ФОТ | 1 компл. | 5 | 216.53 | 23.62 | 0.61 |  | 1083 | 118 | 3
43 | ТЕРм08-03-591-11 | Разьем штепсельный 3 контактный,25А ИНДЕКС К ПОЗИЦИИ(справочно): 1 2кв2015 СМР=6,01 НР (15 руб.): 95% от ФОТ СП (10 руб.): 65% от ФОТ | 100 шт. | 0,02 2/100 | 1899.39 | 794.92 | 27.56 | 1.75 | 38 | 16 | 1
44 | ТЕР46-03-012-03 | Пробивка в бетонных конструкциях полов и стен борозд площадью сечения: до 100 см2 ИНДЕКС К ПОЗИЦИИ(справочно): 1 2кв2015 СМР=6,01 НР (549 руб.): 99%=110%*0.9 от ФОТ СП (333 руб.): 60%=70%*0.85 от ФОТ | 100 м борозд | 0,5 50/100 | 2837.46 | 873.67 | 1963.79 | 235.77 | 1419 | 437 | 982 | 118
45 | ТЕРм08-02-403-03 | Провод групповой осветительных сетей в защитной оболочке или кабель двух-трехжильный: под штукатурку по стенам или в бороздах ИНДЕКС К ПОЗИЦИИ(справочно): 1 2кв2015 СМР=6,01 НР (144 руб.): 95% от ФОТ СП (99 руб.): 65% от ФОТ | 100 м | 0,4 40/100 | 1800.22 | 379.99 | 6.89 | 0.44 | 720 | 152 | 3
46 | ТЕРм08-02-409-06 | Труба винипластовая по установленным конструкциям, по основанию пола, диаметр: до 25 мм ИНДЕКС К ПОЗИЦИИ(справочно): 1 2кв2015 СМР=6,01 НР (225 руб.): 95% от ФОТ СП (154 руб.): 65% от ФОТ | 100 м | 1,2 (40+80)/100 | 1521.9 | 196.16 | 31.49 | 1.6 | 1826 | 235 | 38 | 2
47 | ТЕРм08-02-409-07 | Труба винипластовая по установленным конструкциям, по основанию пола, диаметр: до 50 мм ИНДЕКС К ПОЗИЦИИ(справочно): 1 2кв2015 СМР=6,01 НР (257 руб.): 95% от ФОТ СП (176 руб.): 65% от ФОТ | 100 м | 1,2 120/100 | 1604.67 | 219.78 | 83.41 | 4.81 | 1926 | 264 | 100 | 6
48 | ТЕРм08-02-412-03 | Затягивание провода в проложенные трубы и металлические рукава первого одножильного или многожильного в общей оплетке, суммарное сечение до 16 мм2 ИНДЕКС К ПОЗИЦИИ(справочно): 1 2кв2015 СМР=6,01 НР (62 руб.): 95% от ФОТ СП (42 руб.): 65% от ФОТ | 100 м | 0,8 80/100 | 314.53 | 80.72 | 9.19 | 0.58 | 252 | 65 | 7
49 | ТЕРм08-02-412-04 | Затягивание провода в проложенные трубы и металлические рукава первого одножильного или многожильного в общей оплетке, суммарное сечение до 35 мм2 ИНДЕКС К ПОЗИЦИИ(справочно): 1 2кв2015 СМР=6,01 НР (177 руб.): 95% от ФОТ СП (121 руб.): 65% от ФОТ | 100 м | 1,6 (40+120)/100 | 372 | 115.02 | 18.37 | 1.17 | 595 | 184 | 29 | 2
50 | ТЕРм08-02-390-01 | Короба пластмассовые: шириной до 40 мм ИНДЕКС К ПОЗИЦИИ(справочно): 1 2кв2015 СМР=6,01 НР (97 руб.): 95% от ФОТ СП (66 руб.): 65% от ФОТ | 100 м | 0,6 60/100 | 253.4 | 169.25 | 28.88 | 0.13 | 152 | 102 | 17
51 | ТЕРм08-02-399-01 | Провод в коробах, сечением: до 6 мм2 ИНДЕКС К ПОЗИЦИИ(справочно): 1 2кв2015 СМР=6,01 НР (21 руб.): 95% от ФОТ СП (14 руб.): 65% от ФОТ | 100 м | 0,6 60/100 | 94.93 | 36.15 | 2.3 | 0.15 | 57 | 22 | 1
52 | ТЕР15-02-003-01 прим | Заделка штробы раствором (ОЗП=1,15; ЭМ=1,25 к расх.; ЗПМ=1,25; ТЗ=1,15; ТЗМ=1,25) ИНДЕКС К ПОЗИЦИИ(справочно): 1 2кв2015 СМР=6,01 НР (183 руб.): 95%=105%*0.9 от ФОТ СП (91 руб.): 47%=55%*0.85 от ФОТ | 100 м откосов | 0,5 50/100 | 721.49 | 386.4 | 5.58 |  | 361 | 193 | 3
53 | ТЕР46-03-011-02 | Пробивка в кирпичных стенах борозд площадью сечения: до 50 см2 ИНДЕКС К ПОЗИЦИИ(справочно): 1 2кв2015 СМР=6,01 НР (122 руб.): 99%=110%*0.9 от ФОТ СП (74 руб.): 60%=70%*0.85 от ФОТ | 100 м борозд | 0,4 40/100 | 779.96 | 242.48 | 537.48 | 64.53 | 312 | 97 | 215 | 26
54 | ТЕР15-02-003-01 прим | Заделка штробы раствором (ОЗП=1,15; ЭМ=1,25 к расх.; ЗПМ=1,25; ТЗ=1,15; ТЗМ=1,25) ИНДЕКС К ПОЗИЦИИ(справочно): 1 2кв2015 СМР=6,01 НР (147 руб.): 95%=105%*0.9 от ФОТ СП (73 руб.): 47%=55%*0.85 от ФОТ | 100 м откосов | 0,4 40/100 | 721.49 | 386.4 | 5.58 |  | 289 | 155 | 2
55 | ТЕР46-03-009-01 | Пробивка в кирпичных стенах гнезд размером: до 130х130 мм ИНДЕКС К ПОЗИЦИИ(справочно): 1 2кв2015 СМР=6,01 НР (97 руб.): 99%=110%*0.9 от ФОТ СП (59 руб.): 60%=70%*0.85 от ФОТ | 100 шт. | 0,2 20/100 | 1395.1 | 362.82 | 1032.28 | 123.93 | 279 | 73 | 206 | 25
материалы,неучтенные сборником на монтаж
56 | ТСЦ-503-0474 | Розетка скрытой проводки двухгнездная (ОЗП=1,15; ЭМ=1,25 к расх.; ЗПМ=1,25; ТЗ=1,15; ТЗМ=1,25) ИНДЕКС К ПОЗИЦИИ(справочно): 1 2кв2015 СМР=6,01 | шт. | 14 | 10 |  |  |  | 140
57 | ТСЦ-503-0470 прим | Розетка открытой проводки на 4 гнезда (ОЗП=1,15; ЭМ=1,25 к расх.; ЗПМ=1,25; ТЗ=1,15; ТЗМ=1,25) ИНДЕКС К ПОЗИЦИИ(справочно): 1 2кв2015 СМР=6,01 | шт. | 16 | 18.84 |  |  |  | 301
58 | ТСЦ-501-8483 | Кабель силовой с медными жилами с поливинилхлоридной изоляцией и оболочкой, не распространяющий горение, с низким дымо- и газовыделением марки ВВГнг-LS, с числом жил -3 и сечением 2,5 мм2 ИНДЕКС К ПОЗИЦИИ(справочно): 1 2кв2015 СМР=6,01 | 1000 м | 0,1836 (180*1,02)/1000 | 6934.34 |  |  |  | 1273
59 | ТСЦ-501-8485 | Кабель силовой с медными жилами с поливинилхлоридной изоляцией и оболочкой, не распространяющий горение, с низким дымо- и газовыделением марки ВВГнг-LS, с числом жил - 3 и сечением 6 мм2 ИНДЕКС К ПОЗИЦИИ(справочно): 1 2кв2015 СМР=6,01 | 1000 м | 0,0408 (40*1,02)/1000 | 15759.42 |  |  |  | 643
60 | ТСЦ-501-8509 | Кабель силовой с медными жилами с поливинилхлоридной изоляцией и оболочкой, не распространяющий горение, с низким дымо- и газовыделением марки ВВГнг-LS, с числом жил - 5 и сечением 6 мм2 ИНДЕКС К ПОЗИЦИИ(справочно): 1 2кв2015 СМР=6,01 | 1000 м | 0,1224 (120*1,02)/1000 | 25482.98 |  |  |  | 3119
61 | ТСЦ-103-1393 | Трубы из непластифицированного поливинилхлорида (НПВХ) для электропроводок диаметром 20 мм ИНДЕКС К ПОЗИЦИИ(справочно): 1 2кв2015 СМР=6,01 | м | 81,6 80*1,02 | 2.41 |  |  |  | 197
62 | ТСЦ-103-1394 | Трубы из непластифицированного поливинилхлорида (НПВХ) для электропроводок диаметром 25 мм ИНДЕКС К ПОЗИЦИИ(справочно): 1 2кв2015 СМР=6,01 | м | 40,8 40*1,02 | 2.93 |  |  |  | 120
63 | ТСЦ-103-1396 | Трубы из непластифицированного поливинилхлорида (НПВХ) для электропроводок диаметром 40 мм ИНДЕКС К ПОЗИЦИИ(справочно): 1 2кв2015 СМР=6,01 | м | 122,4 120*1,02 | 6.4 |  |  |  | 783
64 | ТСЦ-507-4178 | Отвод 90° из непластифицированного поливинилхлорида диаметром 20 мм (поправка на диаметр 20/50 МАТ=0,4 к расх.) ИНДЕКС К ПОЗИЦИИ(справочно): 1 2кв2015 СМР=6,01 | шт. | 30 | 3.62 |  |  |  | 109
65 | ТСЦ-507-2617 | Соединительная арматура трубопроводов, муфта диаметром: 20 мм ИНДЕКС К ПОЗИЦИИ(справочно): 1 2кв2015 СМР=6,01 | 10 шт. | 4 40/10 | 8.9 |  |  |  | 36
66 | ТСЦ-507-4178 | Отвод 90° из непластифицированного поливинилхлорида диаметром 25 мм (поправка на диаметр 25/50 МАТ=0,5 к расх.) ИНДЕКС К ПОЗИЦИИ(справочно): 1 2кв2015 СМР=6,01 | шт. | 10 | 4.53 |  |  |  | 45
67 | ТСЦ-507-2618 | Соединительная арматура трубопроводов, муфта диаметром: 25 мм ИНДЕКС К ПОЗИЦИИ(справочно): 1 2кв2015 СМР=6,01 | 10 шт. | 2 20/10 | 13.53 |  |  |  | 27
68 | ТСЦ-507-4178 | Отвод 90° из непластифицированного поливинилхлорида диаметром 40 мм (поправка на диаметр 40/50 МАТ=0,8 к расх.) ИНДЕКС К ПОЗИЦИИ(справочно): 1 2кв2015 СМР=6,01 | шт. | 20 | 7.25 |  |  |  | 145
69 | ТСЦ-507-2620 | Соединительная арматура трубопроводов, муфта диаметром: 40 мм ИНДЕКС К ПОЗИЦИИ(справочно): 1 2кв2015 СМР=6,01 | 10 шт. | 6 60/10 | 70.26 |  |  |  | 422
70 | ТСЦ-503-0584 прим | Коробка 70х70х40 ИНДЕКС К ПОЗИЦИИ(справочно): 1 2кв2015 СМР=6,01 | шт. | 6 | 8.63 |  |  |  | 52
71 | ТСЦ-503-0450 | Коробка установочная 68х42 ИНДЕКС К ПОЗИЦИИ(справочно): 1 2кв2015 СМР=6,01 | шт. | 14 | 3.08 |  |  |  | 43
72 | ТСЦ-503-0482 прим | Розетка РШ 32А ИНДЕКС К ПОЗИЦИИ(справочно): 1 2кв2015 СМР=6,01 | шт. | 5 | 20.42 |  |  |  | 102
73 | ТСЦ-509-2650 прим | Вилка ВШ 32А ИНДЕКС К ПОЗИЦИИ(справочно): 1 2кв2015 СМР=6,01 | шт. | 5 | 3.09 |  |  |  | 15
74 | ТСЦ-503-0482 прим | Разьем штепсельный на 3 контакта,25А ИНДЕКС К ПОЗИЦИИ(справочно): 1 2кв2015 СМР=6,01 | шт. | 2 | 20.42 |  |  |  | 41
75 | ТСЦ-509-1830 | Кабель-канал (короб) "Электропласт" 20x10 мм ИНДЕКС К ПОЗИЦИИ(справочно): 1 2кв2015 СМР=6,01 | м | 60 | 1.19 |  |  |  | 71
Раздел 3. Проведение замеров сопротивления изоляции и металлосвязи
76 | ТЕРп01-03-001-01 | Выключатель однополюсный напряжением до 1 кВ: с электромагнитным, тепловым или комбинированным расцепителем (Пониж.коэф.к объему выпол.работ в части их трудоемкости 0,3-0,7 ОЗП=0,5; ТЗ=0,5; "вхолостую" ОЗП=0,8; ТЗ=0,8) ИНДЕКС К ПОЗИЦИИ(справочно): 3 СМР=17,41 НР (8 руб.): 65% от ФОТ СП (5 руб.): 40% от ФОТ | 1 шт. | 2 | 6.15 | 6.15 |  |  | 12 | 12
77 | ТЕРп01-03-002-04 | Выключатель трехполюсный напряжением до 1 кВ с: электромагнитным, тепловым или комбинированным расцепителем, номинальный ток до 50 А (Пониж.коэф.к объему выпол.работ в части их трудоемкости 0,3-0,7 ОЗП=0,5; ТЗ=0,5; "вхолостую" ОЗП=0,8; ТЗ=0,8) ИНДЕКС К ПОЗИЦИИ(справочно): 3 СМР=17,41 НР (27 руб.): 65% от ФОТ СП (16 руб.): 40% от ФОТ | 1 шт. | 5 | 8.2 | 8.2 |  |  | 41 | 41
78 | ТЕРп01-11-011-01 | Проверка наличия цепи между заземлителями и заземленными элементами (Пониж.коэф.к объему выпол.работ в части их трудоемкости 0,3-0,7 ОЗП=0,5; ТЗ=0,5; "вхолостую" ОЗП=0,8; ТЗ=0,8) ИНДЕКС К ПОЗИЦИИ(справочно): 3 СМР=17,41 НР (4 руб.): 65% от ФОТ СП (2 руб.): 40% от ФОТ | 100 точек | 0,07 7/100 | 89.5 | 89.5 |  |  | 6 | 6
79 | ТЕРп01-11-013-01 | Замер полного сопротивления цепи "фаза-нуль" (Пониж.коэф.к объему выпол.работ в части их трудоемкости 0,3-0,7 ОЗП=0,5; ТЗ=0,5; "вхолостую" ОЗП=0,8; ТЗ=0,8) ИНДЕКС К ПОЗИЦИИ(справочно): 3 СМР=17,41 НР (103 руб.): 65% от ФОТ СП (64 руб.): 40% от ФОТ | 1 токоприемник | 19 | 8.39 | 8.39 |  |  | 159 | 159
80 | ТЕРп01-11-028-01 | Измерение сопротивления изоляции мегаомметром: кабельных и других линий напряжением до 1 кВ, предназначенных для передачи электроэнергии к распределительным устройствам, щитам, шкафам, коммутационным аппаратам и электропотребителям (Пониж.коэф.к объему выпол.работ в части их трудоемкости 0,3-0,7 ОЗП=0,5; ТЗ=0,5; "вхолостую" ОЗП=0,8; ТЗ=0,8) ИНДЕКС К ПОЗИЦИИ(справочно): 3 СМР=17,41 НР (20 руб.): 65% от ФОТ СП (12 руб.): 40% от ФОТ | 1 линия | 14 | 2.24 | 2.24 |  |  | 31 | 31
81 | ТЕРп01-11-028-01 | Измерение сопротивления изоляции мегаомметром: кабельных и других линий напряжением до 1 кВ, предназначенных для передачи электроэнергии к распределительным устройствам, щитам, шкафам, коммутационным аппаратам и электропотребителям (Пониж.коэф.к объему выпол.работ в части их трудоемкости 0,3-0,7 ОЗП=0,5; ТЗ=0,5; "вхолостую" ОЗП=0,8; ТЗ=0,8) ИНДЕКС К ПОЗИЦИИ(справочно): 3 СМР=17,41 НР (7 руб.): 65% от ФОТ СП (4 руб.): 40% от ФОТ | 1 линия | 5 | 2.24 | 2.24 |  |  | 11 | 11
82 | ТЕРп01-11-028-02 | Измерение сопротивления изоляции мегаомметром: обмоток машин и аппаратов (Пониж.коэф.к объему выпол.работ в части их трудоемкости 0,3-0,7 ОЗП=0,5; ТЗ=0,5; "вхолостую" ОЗП=0,8; ТЗ=0,8) ИНДЕКС К ПОЗИЦИИ(справочно): 3 СМР=17,41 НР (2 руб.): 65% от ФОТ СП (1 руб.): 40% от ФОТ | 1 измерение | 5 | 0.56 | 0.56 |  |  | 3 | 3
Итого прямые затраты по смете в ценах 2001г. | [8 empty] | 40849 | 15668 | 7526 | 722
Накладные расходы | [8 empty] | 13579
Сметная прибыль | [8 empty] | 9844
Итоги по смете:
Итого Строительные работы | [8 empty] | 31830
Итого Монтажные работы | [8 empty] | 350605
Итого Прочие затраты | [8 empty] | 9384
Итого | [8 empty] | 391819
Справочно, в ценах 2001г.:
Материалы | [8 empty] | 17655
Машины и механизмы | [8 empty] | 7526
ФОТ | [8 empty] | 16390
Накладные расходы | [8 empty] | 13579
Сметная прибыль | [8 empty] | 9844
Непредвиденные затраты 2% | [8 empty] | 7836
Итого с непредвиденными | [8 empty] | 399655
НДС 18% | [8 empty] | 71937.9
ВСЕГО по смете | [8 empty] | 471592.9
ПОТРЕБНОЕ КОЛИЧЕСТВО РЕСУРСОВ:
№ п.п | Код ресурса | Наименование | Ед. изм. | Кол-во
Ресурсы подрядчика
Трудозатраты
1 | 1 | Затраты труда рабочих | чел.час | 9.77
2 | 10-30-3 | Инженер по наладке и испытаниям III категории | чел.час | 7.54
3 | 10-40-2 | Техник по наладке и испытаниям II категории | чел.час | 2.6
4 | 1-2-5 | Затраты труда рабочих (ср 2,5) | чел.час | 16.96
5 | 1-3-1 | Затраты труда рабочих (ср 3,1) | чел.час | 2.41
6 | 1-3-4 | Затраты труда рабочих (ср 3,4) | чел.час | 679.73
7 | 1-3-5 | Затраты труда рабочих (ср 3,5) | чел.час | 145.58
8 | 1-3-6 | Затраты труда рабочих (ср 3,6) | чел.час | 16.92
9 | 1-3-7 | Затраты труда рабочих (ср 3,7) | чел.час | 30.13
10 | 1-3-8 | Затраты труда рабочих (ср 3,8) | чел.час | 215.16
11 | 1-4-0 | Затраты труда рабочих (ср 4) | чел.час | 209.91
12 | 1-4-2 | Затраты труда рабочих (ср 4,2) | чел.час | 186.66
13 | 1-4-5 | Затраты труда рабочих (ср 4,5) | чел.час | 10.45
14 | 2 | Затраты труда машинистов | чел.час | 54.47
15 | 4-1-4 | Электромонтажник-наладчик 4 разряда | чел.час | 2.6
16 | 4-1-6 | Электромонтажник-наладчик 6 разряда | чел.час | 7.54
Машины и механизмы
17 | 020811 | Краны мостовые электрические при работе на монтаже технологического оборудования общего назначения 10 т | маш.-ч | 0.06
18 | 021102 | Краны на автомобильном ходу при работе на монтаже технологического оборудования 10 т | маш.-ч | 33.71
19 | 021104 | Краны на автомобильном ходу при работе на монтаже технологического оборудования 16 т | маш.-ч | 0.17
20 | 021141 | Краны на автомобильном ходу при работе на других видах строительства 10 т | маш.-ч | 0.04
21 | 030101 | Автопогрузчики 5 т | маш.-ч | 1.8
22 | 030401 | Лебедки электрические тяговым усилием до 5,79 кН (0,59 т) | маш.-ч | 6.87
23 | 030402 | Лебедки электрические тяговым усилием до 12,26 кН (1,25 т) | маш.-ч | 215.36
24 | 030404 | Лебедки электрические тяговым усилием до 31,39 кН (3,2 т) | маш.-ч | 2.56
25 | 030408 | Лебедки электрические тяговым усилием 156,96 кН (16 т) | маш.-ч | 3.07
26 | 030954 | Подъемники грузоподъемностью до 500 кг одномачтовые, высота подъема 45 м | маш.-ч | 0.05
27 | 031895 | Тали электрические общего назначения грузоподъемностью 5 т | маш.-ч | 0.22
28 | 040502 | Установки для сварки: ручной дуговой (постоянного тока) | маш.-ч | 5.97
29 | 040504 | Аппарат для газовой сварки и резки | маш.-ч | 0.77
30 | 050102 | Компрессоры передвижные с двигателем внутреннего сгорания давлением: до 686 кПа (7 ат), производительность 5 м3/мин | маш.-ч | 15.57
31 | 100602 | Молотки бурильные: легкие при работе от передвижных компрессорных станций | маш.-ч | 0.11
32 | 134041 | Шуруповерт | маш.-ч | 3.65
33 | 330206 | Дрели электрические | маш.-ч | 2.83
34 | 330804 | Молотки при работе от передвижных компрессорных станций отбойные пневматические | маш.-ч | 30.92
35 | 331451 | Перфораторы электрические | маш.-ч | 11.5
36 | 350451 | Пресс: гидравлический с электроприводом | маш.-ч | 3.39
37 | 400001 | Автомобили бортовые, грузоподъемность: до 5 т | маш.-ч | 11.44
38 | 400002 | Автомобили бортовые, грузоподъемность: до 8 т | маш.-ч | 0.87
39 | ФССЦпг01-01-01-015 | Погрузочные работы при автомобильных перевозках: металлических конструкций массой до 1 т | 1 т груза | 11.03
40 | ФССЦпг01-01-02-015 | Разгрузочные работы при автомобильных перевозках: металлических конструкций массой до 1 т ( по адресу Бахтиярова,60) | 1 т груза | 7.2
41 | ФССЦпг03-21-02-009 | Перевозка грузов автомобилями-самосвалами грузоподъемностью 10 т, работающих вне карьера, на расстояние: до 9 км II класс груза | 1 т груза | 7.2
42 | ФССЦпг03-21-02-020 | Перевозка грузов автомобилями-самосвалами грузоподъемностью 10 т, работающих вне карьера, на расстояние: до 20 км II класс груза | 1 т груза | 3.83
Материалы
43 | 101-0324 | Кислород технический: газообразный | м3 | 0.116
44 | 101-0813 | Проволока стальная низкоуглеродистая разного назначения оцинкованная диаметром: 3,0 мм | т | 0.006
45 | 101-1477 | Шурупы с полукруглой головкой: 2,5х20 мм | т
46 | 101-1481 | Шурупы с полукруглой головкой: 4x40 мм | т | 0.0006
47 | 101-1518 | Электроды диаметром: 4 мм Э50А | т
48 | 101-1602 | Ацетилен газообразный технический | м3 | 0.016
49 | 101-1665 | Лак электроизоляционный 318 | кг | 0.045
50 | 101-1671 | Поковки простые строительные /скобы, закрепы, хомуты и т,п,/ массой до 1,6 кг | кг | 1.2
51 | 101-1699 | Патроны для пристрелки | 10 шт. | 35.788
52 | 101-1729 | Дюбели | кг | 0.72
53 | 101-1755 | Сталь полосовая, марка стали: Ст3сп шириной 50-200 мм толщиной 4-5 мм | т | 0.0002
54 | 101-1764 | Тальк молотый, сорт I | т | 0.0027
55 | 101-1924 | Электроды диаметром: 4 мм Э42А | кг | 2.27
56 | 101-1964 | Шпагат бумажный | кг | 26.91
57 | 101-1977 | Болты с гайками и шайбами строительные | кг | 0.91
58 | 101-2143 | Краска | кг | 0.528
59 | 101-2202 | Дюбели распорные полиэтиленовые: 6х40 мм | 10 шт. | 12
60 | 101-2278 | Пропан-бутан, смесь техническая | кг
61 | 101-2343 | Смазка универсальная тугоплавкая УТ (консталин жировой) | т | 0.013
62 | 101-2365 | Нитки швейные | кг | 0.01
63 | 101-2478 | Лента К226 | 100 м | 0.03
64 | 101-2493 | Лента липкая изоляционная на поликасиновом компаунде марки ЛСЭПЛ, шириной 20-30 мм, толщиной от 0,14 до 0,19 мм | кг | 1.2334
65 | 101-3909 | Гвоздь усиленный | кг | 0.52
66 | 101-3911 | Дюбели для пристрелки стальные | 10 шт. | 35.788
67 | 101-3914 | Дюбели распорные полипропиленовые | 100 шт. | 0.1982
68 | 105-0071 | Шпалы непропитанные для железных дорог: 1 тип | шт. | 2
69 | 111-0086 | Бирки маркировочные | 100 шт. | 1.046
70 | 113-8040 | Клей БМК-5к | кг | 0.72
71 | 201-0835 | Подкладки металлические | кг | 77
72 | 201-0843 | Конструкции стальные индивидуальные: решетчатые сварные массой до 0,1 т | т | 0.015
73 | 301-0041 | Патрубки | 10 шт. | 4.8
74 | 402-0006 | Раствор готовый кладочный цементный марки: 200 | м3 | 0.0504
75 | 402-0083 | Раствор готовый отделочный тяжелый,: цементно-известковый 1:1:6 | м3 | 0.603
76 | 405-0219 | Гипсовые вяжущие, марка: Г3 | т | 0.0044
77 | 411-0001 | Вода | м3 | 0.0468
78 | 411-0002 | Вода водопроводная | м3 | 14
79 | 411-0041 | Электроэнергия | кВт-ч | 69.11
80 | 503-0464 | Подрозетники деревянные | 100 шт. | 0.1648
81 | 507-0700 | Трубка поливинилхлоридная ХВТ | кг | 0.332
82 | 509-0033 | Сжимы ответвительные | 100 шт. | 0.744
83 | 509-0038 | Наконечники кабельные: для электротехнических установок | шт. | 88.94
84 | 509-0044 | Колпачки: изолирующие | 10 шт. | 3.88
85 | 509-0067 | Профиль монтажный | шт. | 1.2
86 | 509-0070 | Кнопки монтажные | 1000 шт. | 0.012
87 | 509-0090 | Перемычки гибкие, тип ПГС-50 | шт. | 29
88 | 509-0104 | Скобы: двухлапковые | 10 шт. | 11.2
89 | 509-0143 | Полоски и пряжки для крепления проводов | 100 шт. | 0.156
90 | 509-0156 | Оконцеватели маркировочные | 100 шт.
91 | 509-0162 | Полоска для крепления проводов | 100 шт. | 1.2
92 | 509-0167 | Сжимы соединительные | 100 шт. | 0.108
93 | 509-0779 | Втулки В42 | 1000 шт. | 0.0195
94 | 509-0783 | Втулки изолирующие | шт. | 14.28
95 | 509-0809 | Заглушки | 10 шт. | 2.4
96 | 509-1210 | Вазелин технический | кг | 0.03
97 | 509-1652 | Гильза кабельная м дная ГМ 6 | шт. | 4.8
98 | 509-1654 | Гильза кабельная м дная ГМ 16 | шт. | 4
99 | 509-1656 | Гильза кабельная м дная ГМ 35 | шт. | 8
100 | 509-1711 | Втулки В28 | 1000 шт. | 0.0098
101 | 999-0005 | Масса | т | 10.53
102 | 999-9950 | Вспомогательные ненормируемые ... | руб | 200.249
103 | 999-9950 | - Вспомогательные ненормируемые материальные ресурсы (2% от оплаты труда рабочих) | руб | 162.25
104 | 999-9950 | - Вспомогательные ненормируемые ресурсы (2% от Фонда оплаты труда) | руб | 37.999
105 | ТСЦ-103-1393 | Трубы из непластифицированного поливинилхлорида (НПВХ) для электропроводок диаметром 20 мм | м | 81.6
106 | ТСЦ-103-1394 | Трубы из непластифицированного поливинилхлорида (НПВХ) для электропроводок диаметром 25 мм | м | 40.8
107 | ТСЦ-103-1396 | Трубы из непластифицированного поливинилхлорида (НПВХ) для электропроводок диаметром 40 мм | м | 122.4
108 | ТСЦ-501-8483 | Кабель силовой с медными жилами с поливинилхлоридной изоляцией и оболочкой, не распространяющий горение, с низким дымо- и газовыделением марки ВВГнг-LS, с числом жил -3 и сечением 2,5 мм2 | 1000 м | 0.1836
109 | ТСЦ-501-8485 | Кабель силовой с медными жилами с поливинилхлоридной изоляцией и оболочкой, не распространяющий горение, с низким дымо- и газовыделением марки ВВГнг-LS, с числом жил - 3 и сечением 6 мм2 | 1000 м | 0.0408
110 | ТСЦ-501-8509 | Кабель силовой с медными жилами с поливинилхлоридной изоляцией и оболочкой, не распространяющий горение, с низким дымо- и газовыделением марки ВВГнг-LS, с числом жил - 5 и сечением 6 мм2 | 1000 м | 0.1224
111 | ТСЦ-503-0450 | Коробка установочная 68х42 | шт. | 14
112 | ТСЦ-503-0470 | Розетка открытой проводки на 4 гнезда | шт. | 16
113 | ТСЦ-503-0474 | Розетка скрытой проводки двухгнездная | шт. | 14
114 | ТСЦ-503-0482 | Р... | шт. | 7
115 | ТСЦ-503-0482 | - Розетка РШ 32А | шт. | 5
116 | ТСЦ-503-0482 | - Разьем штепсельный на 3 контакта,25А | шт. | 2
117 | ТСЦ-503-0584 | Коробка 70х70х40 | шт. | 6
118 | ТСЦ-507-2617 | Соединительная арматура трубопроводов, муфта диаметром: 20 мм | 10 шт. | 4
119 | ТСЦ-507-2618 | Соединительная арматура трубопроводов, муфта диаметром: 25 мм | 10 шт. | 2
120 | ТСЦ-507-2620 | Соединительная арматура трубопроводов, муфта диаметром: 40 мм | 10 шт. | 6
121 | ТСЦ-507-4178 | Отвод 90° из непластифицированного поливинилхлорида диаметром ... | шт. | 60
122 | ТСЦ-507-4178 | - Отвод 90° из непластифицированного поливинилхлорида диаметром 20 мм | шт. | 30
123 | ТСЦ-507-4178 | - Отвод 90° из непластифицированного поливинилхлорида диаметром 25 мм | шт. | 10
124 | ТСЦ-507-4178 | - Отвод 90° из непластифицированного поливинилхлорида диаметром 40 мм | шт. | 20
125 | ТСЦ-509-1830 | Кабель-канал (короб) "Электропласт" 20x10 мм | м | 60
126 | ТСЦ-509-2650 | Вилка ВШ 32А | шт. | 5
Составил: ___________________________
(должность, подпись, расшифровка)
Проверил: ___________________________
(должность, подпись, расшифровка)
Заказчик: ___________________________
(должность, подпись, расшифровка)
М.П.
Подрядчик: ___________________________
(должность, подпись, расшифровка)
М.П.
Инвестор: ___________________________
(должность, подпись, расшифровка)
М.П.
Сдал: ___________________________
(должность, подпись, расшифровка)
Принял: ___________________________
(должность, подпись, расшифровка)