## Локальная смета
Приложение № 1
к договору подряда № ______ от _________
ЛОКАЛЬНЫЙ СМЕТНЫЙ РАСЧЕТ № 185
Капитальный ремонт котла № 2 "Смоленск" кот. ул.Панина,10-б (инв. № 84334 «Котел водогрейный в комплекте со шкафом котловой автоматики ЩКА-2-8 (КВ-ГМ-1, 16-115Н); горелкой газовой WM G20/2.2»).
(наименование работ и затрат, наименование объекта)
|  |  | Сметная стоимость _______________________________________________________________________________________________ | [5 empty] | ___________________________1679,768 |  | тыс. руб.
|  |  | строительных работ _______________________________________________________________________________________________ | [5 empty] | _______________________________________________________________________________________________901,214 |  | тыс. руб.
|  |  | монтажных работ _______________________________________________________________________________________________ | [5 empty] | _______________________________________________________________________________________________133,647 |  | тыс. руб.
|  |  | прочих _______________________________________________________________________________________________ | [5 empty] | _______________________________________________________________________________________________336,557 |  | тыс. руб.
|  |  | Средства на оплату труда _______________________________________________________________________________________________ | [5 empty] | ___________________________0,000 |  | тыс. руб.
|  |  | Сметная трудоемкость _______________________________________________________________________________________________ | [5 empty] | _______________________________________________________________________________________________1675,92 |  | чел.час
Составлен(а) в текущих (прогнозных) ценах по состоянию на 1кв. 2015г.
№ пп | Обосно- вание | Наименование | Ед. изм. | Кол. на ед./ всего | Стоимость единицы, руб. |  |  |  | Общая стоимость, руб. |  |  |  | Т/з осн. раб.на ед. | Т/з осн. раб. Всего | Т/з мех. на ед. | Т/з мех. Всего
[5 empty] | Всего | В том числе |  |  | Всего | В том числе
[6 empty] | Осн.З/п | Эк.Маш | З/пМех |  | Осн.З/п | Эк.Маш | З/пМех
1 | 2 | 3 | 4 | 5 | 6 | 7 | 8 | 9 | 10 | 11 | 12 | 13 | 14 | 15 | 16 | 17
Раздел 1. ТЕР
1 | ТЕР08-07-001-02 Ред.2009г. с Изм.1-4 | Установка и разборка наружных инвентарных лесов высотой до 16 м трубчатых для прочих отделочных работ КОЭФ. К ПОЗИЦИИ: 3. Производство строительных и других работ в существующих зданиях и сооружениях в стесненных условиях: с наличием в зоне производства работ действующего технологического оборудования (станков, установок, кранов и т.п.) или загромождающих предметов (лабораторное оборудование, мебель и т. п.) или движения транспорта по внутрицеховым путям. ОЗП=1,35; ЭМ=1,35; ЗПМ=1,35; ТЗ=1,35; ТЗМ=1,35 НР (259,07 руб.): 122% от ФОТ (212,35 руб.) СП (144,4 руб.): 80%*0,85 от ФОТ (212,35 руб.) | 100 м2 вертикальной проекции для наружных лесов | 0.4 | 878.73 | 530.87 | 8.22 |  | 351.49 | 212.35 | 3.29 |  | 58.725 | 23.49
|  | Затраты труда рабочих (ср 3,1) | чел.час | 58,725 23,49 | 9.04 | 9.04 |  |  | 212.35 | 212.35
| 1. 400001 | Автомобили бортовые, грузоподъемность до 5 т | маш.-ч | 0,07 0,03 | 86.99 |  | 86.99 |  | 2.61 |  | 2.61
| 2. 101-2594 | Детали деревянные лесов из пиломатериалов хвойных пород | м3 | 0,009 0,0036 | 1090.88 |  |  |  | 3.93
| 3. 101-2595 | Детали стальных трубчатых лесов, укомплектованные пробками, крючками и хомутами, окрашенные | т | 0,035 0,014 | 6053.18 |  |  |  | 84.74
| 4. 203-0514 | Щиты настила | м2 | 3,4 1,36 | 34.69 |  |  |  | 47.18
2 | ТЕР46-04-008-01 Ред.2009г. с Изм.1-4 | Разборка покрытий кровель из рулонных материалов КОЭФ. К ПОЗИЦИИ: 3. Производство строительных и других работ в существующих зданиях и сооружениях в стесненных условиях: с наличием в зоне производства работ действующего технологического оборудования (станков, установок, кранов и т.п.) или загромождающих предметов (лабораторное оборудование, мебель и т.п.) или движения транспорта по внутрицеховым путям ОЗП=1,15; ЭМ=1,15 к расх.; ЗПМ=1,15; ТЗ=1,15; ТЗМ=1,15 НР (41,61 руб.): 110% от ФОТ (37,83 руб.) СП (22,51 руб.): 70%*0,85 от ФОТ (37,83 руб.) | 100 м2 покрытия | 0,28 28 / 100 | 183.46 | 135.1 | 48.36 |  | 51.37 | 37.83 | 13.54 |  | 16.537 | 4.63
|  | Затраты труда рабочих (ср 2) | чел.час | 16,537 4,63 | 8.17 | 8.17 |  |  | 37.83 | 37.83
| 1. 030403 | Лебедки электрические тяговым усилием 19,62 кН (2 т) | маш.-ч | 7,153 2 | 6.76 |  | 6.76 |  | 13.52 |  | 13.52
3 | ТЕР07-01-027-01 Ред.2009г. с Изм.1-4 | Демонтаж плит покрытий одноэтажных зданий и сооружений длиной до 6 м, площадью до 10 м2 при массе стропильных и подстропильных конструкций до 10 т и высоте зданий до 25 м КОЭФ. К ПОЗИЦИИ: 3. Производство строительных и других работ в существующих зданиях и сооружениях в стесненных условиях: с наличием в зоне производства работ действующего технологического оборудования (станков, установок, кранов и т.п.) или загромождающих предметов (лабораторное оборудование, мебель и т. п.) или движения транспорта по внутрицеховым путям. ОЗП=1,35; ЭМ=1,35; ЗПМ=1,35; ТЗ=1,35; ТЗМ=1,35; Демонтаж (разборка) сборных бетонных и железобетонных конструкций ОЗП=0,8; ЭМ=0,8 к расх.; ЗПМ=0,8; МАТ=0 к расх.; ТЗ=0,8; ТЗМ=0,8 НР (113,57 руб.): 130% от ФОТ (87,36 руб.) СП (63,12 руб.): 85%*0,85 от ФОТ (87,36 руб.) | 100 шт. сборных конструкций | 0,03 3 / 100 | 7089.84 | 2367.19 | 4722.65 | 544.54 | 212.7 | 71.02 | 141.68 | 16.34 | 249.1776 | 7.48 | 40.1868 | 1.21
|  | Затраты труда рабочих (ср 3,5) | чел.час | 249,1776 7,48 | 9.5 | 9.5 |  |  | 71.06 | 71.06
| 1. 021244 | Краны на гусеничном ходу при работе на других видах строительства 25 т | маш.-ч | 29,768 0,89 | 111.96 |  | 111.96 | 13.55 | 99.64 |  | 99.64 | 12.06
| 2. 040502 | Установки для сварки ручной дуговой (постоянного тока) | маш.-ч | 9,44 0,28 | 8.9 |  | 8.9 |  | 2.49 |  | 2.49
| 3. 400001 | Автомобили бортовые, грузоподъемность до 5 т | маш.-ч | 0,936 0,03 | 86.99 |  | 86.99 |  | 2.61 |  | 2.61
| 4. 101-0409 | Краска для наружных работ коричневая | т | 0 | 17496
| 5. 101-0797 | Проволока горячекатаная в мотках, диаметром 6,3-6,5 мм | т | 0 | 4729.43
| 6. 101-0857 | Рубероид подкладочный с пылевидной посыпкой РПП-300б | м2 | 0 | 4.39
| 7. 101-1529 | Электроды диаметром 6 мм Э42 | т | 0 | 12637
| 8. 101-1668 | Рогожа | м2 | 0 | 10.11
| 9. 101-1805 | Гвозди строительные | т | 0 | 12018
| 10. 102-0058 | Доски обрезные хвойных пород длиной 4-6,5 м, шириной 75-150 мм, толщиной 32-40 мм, IV сорта | м3 | 0 | 707
| 11. 201-0777 | Конструктивные элементы вспомогательного назначения с преобладанием профильного проката собираемые из двух и более деталей, с отверстиями и без отверстий, соединяемые на сварке | т | 0 | 9511.64
| 12. 401-0085 | Бетон тяжелый, крупность заполнителя 10 мм, класс В12,5 (М150) | м3 | 0 | 423.71
| 13. 402-0083 | Раствор готовый отделочный тяжелый, цементно-известковый 1:1:6 | м3 | 0 | 451.11
4 | ТЕРм06-01-012-02 Ред.2009г. с Изм.1-4 | Демонтаж горелки газомазутная, масса 0,6 т КОЭФ. К ПОЗИЦИИ: 3. Производство строительных и других работ в существующих зданиях и сооружениях в стесненных условиях: с наличием в зоне производства работ действующего технологического оборудования (станков, установок, кранов и т.п.) или загромождающих предметов (лабораторное оборудование, мебель и т. п.) или движения транспорта по внутрицеховым путям. ОЗП=1,35; ЭМ=1,35; ЗПМ=1,35; ТЗ=1,35; ТЗМ=1,35; Демонтаж оборудования, которое не подлежит дальнейшему использованию (предназначено в лом) без разборки и резки ОЗП=0,3; ЭМ=0,3 к расх.; ЗПМ=0,3; МАТ=0 к расх.; ТЗ=0,3; ТЗМ=0,3 НР (34,98 руб.): 80% от ФОТ (43,73 руб.) СП (26,24 руб.): 60% от ФОТ (43,73 руб.) | 1 т | 0.085 | 2149.73 | 395.17 | 1754.56 | 119.35 | 182.73 | 33.59 | 149.14 | 10.14 | 38.07 | 3.24 | 9.4203 | 0.8
|  | Затраты труда рабочих (ср 4,2) | чел.час | 38,07 3,24 | 10.38 | 10.38 |  |  | 33.63 | 33.63
| 1. 020429 | Краны козловые при работе на строительстве тепловых и атомных электростанций 30 т | маш.-ч | 0,804 0,07 | 167.06 |  | 167.06 | 25.15 | 11.69 |  | 11.69 | 1.76
| 2. 020814 | Краны мостовые электрические при работе на монтаже технологического оборудования общего назначения 32 т | маш.-ч | 3,03 0,26 | 174.03 |  | 174.03 | 13.55 | 45.25 |  | 45.25 | 3.52
| 3. 040502 | Установки для сварки ручной дуговой (постоянного тока) | маш.-ч | 3,66 0,31 | 8.9 |  | 8.9 |  | 2.76 |  | 2.76
| 4. 132601 | Платформы широкой колеи 71 т | маш.-ч | 2,679 0,23 | 16.64 |  | 16.64 |  | 3.83 |  | 3.83
| 5. 132801 | Тепловозы широкой колеи маневровые 552 кВт (750 л.с.) | маш.-ч | 1,17 0,1 | 479.4 |  | 479.4 | 23.2 | 47.94 |  | 47.94 | 2.32
| 6. 999-9950 | Вспомогательные ненормируемые материалы | руб | 0 | 1
| 7. 101-0324 | Кислород технический газообразный | м3 | 0 | 6.23
| 8. 101-1514 | Электроды диаметром 4 мм Э42А | т | 0 | 12038
| 9. 101-2278 | Пропан-бутан, смесь техническая | кг | 0 | 7.93
5 | ТЕРм06-01-012-02 Ред.2009г. с Изм.1-4 | Горелка газомазутная, масса 0,6 т КОЭФ. К ПОЗИЦИИ: 3. Производство строительных и других работ в существующих зданиях и сооружениях в стесненных условиях: с наличием в зоне производства работ действующего технологического оборудования (станков, установок, кранов и т.п.) или загромождающих предметов (лабораторное оборудование, мебель и т. п.) или движения транспорта по внутрицеховым путям. ОЗП=1,35; ЭМ=1,35; ЗПМ=1,35; ТЗ=1,35; ТЗМ=1,35 НР (116,62 руб.): 80% от ФОТ (145,78 руб.) СП (87,47 руб.): 60% от ФОТ (145,78 руб.) | 1 т | 0.085 | 7285.54 | 1317.22 | 5848.55 | 397.85 | 619.27 | 111.96 | 497.13 | 33.82 | 126.9 | 10.79 | 31.401 | 2.67
|  | Затраты труда рабочих (ср 4,2) | чел.час | 126,9 10,79 | 10.38 | 10.38 |  |  | 112 | 112
| 1. 020429 | Краны козловые при работе на строительстве тепловых и атомных электростанций 30 т | маш.-ч | 2,68 0,23 | 167.06 |  | 167.06 | 25.15 | 38.42 |  | 38.42 | 5.78
| 2. 020814 | Краны мостовые электрические при работе на монтаже технологического оборудования общего назначения 32 т | маш.-ч | 10,1 0,86 | 174.03 |  | 174.03 | 13.55 | 149.67 |  | 149.67 | 11.65
| 3. 040502 | Установки для сварки ручной дуговой (постоянного тока) | маш.-ч | 12,2 1,04 | 8.9 |  | 8.9 |  | 9.26 |  | 9.26
| 4. 132601 | Платформы широкой колеи 71 т | маш.-ч | 8,93 0,76 | 16.64 |  | 16.64 |  | 12.65 |  | 12.65
| 5. 132801 | Тепловозы широкой колеи маневровые 552 кВт (750 л.с.) | маш.-ч | 3,9 0,33 | 479.4 |  | 479.4 | 23.2 | 158.2 |  | 158.2 | 7.66
| 6. 999-9950 | Вспомогательные ненормируемые материалы | руб | 19,51 1,658 | 1 |  |  |  | 1.66
| 7. 101-0324 | Кислород технический газообразный | м3 | 1,68 0,1428 | 6.23 |  |  |  | 0.89
| 8. 101-1514 | Электроды диаметром 4 мм Э42А | т | 0,00713 0,0006 | 12038 |  |  |  | 7.22
| 9. 101-2278 | Пропан-бутан, смесь техническая | кг | 0,5 0,0425 | 7.93 |  |  |  | 0.34
6 | ТЕРм08-01-102-01 И5-Постан.Правит.Нижегор.обл. от 15.04.14 №253 | Демонтаж шкафа управления и регулирования КОЭФ. К ПОЗИЦИИ: 3. Производство строительных и других работ в существующих зданиях и сооружениях в стесненных условиях: с наличием в зоне производства работ действующего технологического оборудования (станков, установок, кранов и т.п.) или загромождающих предметов (лабораторное оборудование, мебель и т. п.) или движения транспорта по внутрицеховым путям. ОЗП=1,35; ЭМ=1,35; ЗПМ=1,35; ТЗ=1,35; ТЗМ=1,35; Демонтаж оборудования, которое не подлежит дальнейшему использованию (предназначено в лом) без разборки и резки ОЗП=0,3; ЭМ=0,3 к расх.; ЗПМ=0,3; МАТ=0 к расх.; ТЗ=0,3; ТЗМ=0,3 НР (60,79 руб.): 95% от ФОТ (63,99 руб.) СП (41,59 руб.): 65% от ФОТ (63,99 руб.) | 1 шкаф | 1 | 137.52 | 59.6 | 77.92 | 4.39 | 137.52 | 59.6 | 77.92 | 4.39 | 5.913 | 5.91 | 0.324 | 0.32
|  | Затраты труда рабочих (ср 4) | чел.час | 5,913 5,91 | 10.08 | 10.08 |  |  | 59.57 | 59.57
| 1. 021102 | Краны на автомобильном ходу при работе на монтаже технологического оборудования 10 т | маш.-ч | 0,24 0,24 | 134.52 |  | 134.52 | 13.55 | 32.28 |  | 32.28 | 3.25
| 2. 400002 | Автомобили бортовые, грузоподъемность до 8 т | маш.-ч | 0,24 0,24 | 105.97 |  | 105.97 | 10.09 | 25.43 |  | 25.43 | 2.42
| 3. 999-9950 | Вспомогательные ненормируемые материалы | руб | 0 | 1
| 4. 101-1977 | Болты с гайками и шайбами строительные | кг | 0 | 9.36
| 5. 101-2478 | Лента К226 | 100 м | 0 | 114.69
| 6. 111-0086 | Бирки маркировочные | 100 шт. | 0 | 141.37
| 7. 507-0700 | Трубка поливинилхлоридная ХВТ | кг | 0 | 20.67
| 8. 509-0041 | Наконечники кабельные медные для электротехнических установок | шт. | 0 | 37.89
| 9. 509-0070 | Кнопки монтажные | 1000 шт. | 0 | 18.64
| 10. 509-0090 | Перемычки гибкие, тип ПГС-50 | шт. | 0 | 3.73
| 11. 509-0156 | Оконцеватели маркировочные | 100 шт. | 0 | 65.94
7 | ТЕРм08-01-102-01 И5-Постан.Правит.Нижегор.обл. от 15.04.14 №253 | Шкаф управления и регулирования КОЭФ. К ПОЗИЦИИ: 3. Производство строительных и других работ в существующих зданиях и сооружениях в стесненных условиях: с наличием в зоне производства работ действующего технологического оборудования (станков, установок, кранов и т.п.) или загромождающих предметов (лабораторное оборудование, мебель и т. п.) или движения транспорта по внутрицеховым путям. ОЗП=1,35; ЭМ=1,35; ЗПМ=1,35; ТЗ=1,35; ТЗМ=1,35 НР (202,64 руб.): 95% от ФОТ (213,31 руб.) СП (138,65 руб.): 65% от ФОТ (213,31 руб.) | 1 шкаф | 1 | 593.72 | 198.68 | 259.73 | 14.63 | 593.72 | 198.68 | 259.73 | 14.63 | 19.71 | 19.71 | 1.08 | 1.08
|  | Затраты труда рабочих (ср 4) | чел.час | 19,71 19,71 | 10.08 | 10.08 |  |  | 198.68 | 198.68
| 1. 021102 | Краны на автомобильном ходу при работе на монтаже технологического оборудования 10 т | маш.-ч | 0,8 0,8 | 134.52 |  | 134.52 | 13.55 | 107.62 |  | 107.62 | 10.84
| 2. 400002 | Автомобили бортовые, грузоподъемность до 8 т | маш.-ч | 0,8 0,8 | 105.97 |  | 105.97 | 10.09 | 84.78 |  | 84.78 | 8.07
| 3. 999-9950 | Вспомогательные ненормируемые материалы | руб | 2,94 2,94 | 1 |  |  |  | 2.94
| 4. 101-1977 | Болты с гайками и шайбами строительные | кг | 0,77 0,77 | 9.36 |  |  |  | 7.21
| 5. 101-2478 | Лента К226 | 100 м | 0,0048 0,0048 | 114.69 |  |  |  | 0.55
| 6. 111-0086 | Бирки маркировочные | 100 шт. | 0,02 0,02 | 141.37 |  |  |  | 2.83
| 7. 507-0700 | Трубка поливинилхлоридная ХВТ | кг | 0,016 0,016 | 20.67 |  |  |  | 0.33
| 8. 509-0041 | Наконечники кабельные медные для электротехнических установок | шт. | 2,04 2,04 | 37.89 |  |  |  | 77.3
| 9. 509-0070 | Кнопки монтажные | 1000 шт. | 0,0041 0,0041 | 18.64 |  |  |  | 0.08
| 10. 509-0090 | Перемычки гибкие, тип ПГС-50 | шт. | 1 1 | 3.73 |  |  |  | 3.73
| 11. 509-0156 | Оконцеватели маркировочные | 100 шт. | 0,612 0,612 | 65.94 |  |  |  | 40.36
8 | ТЕРм08-02-144-01 И5-Постан.Правит.Нижегор.обл. от 15.04.14 №253 | Отсоединение к зажимам жил проводов или кабелей сечением до 2,5 мм2 КОЭФ. К ПОЗИЦИИ: 3. Производство строительных и других работ в существующих зданиях и сооружениях в стесненных условиях: с наличием в зоне производства работ действующего технологического оборудования (станков, установок, кранов и т.п.) или загромождающих предметов (лабораторное оборудование, мебель и т. п.) или движения транспорта по внутрицеховым путям. ОЗП=1,35; ЭМ=1,35; ЗПМ=1,35; ТЗ=1,35; ТЗМ=1,35; Демонтаж оборудования, которое не подлежит дальнейшему использованию (предназначено в лом) без разборки и резки ОЗП=0,3; ЭМ=0,3 к расх.; ЗПМ=0,3; МАТ=0 к расх.; ТЗ=0,3; ТЗМ=0,3 НР (11,17 руб.): 95% от ФОТ (11,76 руб.) СП (7,64 руб.): 65% от ФОТ (11,76 руб.) | 100 шт. | 0,24 24 / 100 | 48.99 | 48.99 |  |  | 11.76 | 11.76 |  |  | 4.86 | 1.17
|  | Затраты труда рабочих (ср 4) | чел.час | 4,86 1,17 | 10.08 | 10.08 |  |  | 11.79 | 11.79
| 1. 999-9950 | Вспомогательные ненормируемые материалы | руб | 0 | 1
9 | ТЕРм08-02-144-01 И5-Постан.Правит.Нижегор.обл. от 15.04.14 №253 | Присоединение к зажимам жил проводов или кабелей сечением до 2,5 мм2 КОЭФ. К ПОЗИЦИИ: 3. Производство строительных и других работ в существующих зданиях и сооружениях в стесненных условиях: с наличием в зоне производства работ действующего технологического оборудования (станков, установок, кранов и т.п.) или загромождающих предметов (лабораторное оборудование, мебель и т. п.) или движения транспорта по внутрицеховым путям. ОЗП=1,35; ЭМ=1,35; ЗПМ=1,35; ТЗ=1,35; ТЗМ=1,35 НР (37,23 руб.): 95% от ФОТ (39,19 руб.) СП (25,47 руб.): 65% от ФОТ (39,19 руб.) | 100 шт. | 0,24 24 / 100 | 165.72 | 163.3 |  |  | 39.77 | 39.19 |  |  | 16.2 | 3.89
|  | Затраты труда рабочих (ср 4) | чел.час | 16,2 3,89 | 10.08 | 10.08 |  |  | 39.21 | 39.21
| 1. 999-9950 | Вспомогательные ненормируемые материалы | руб | 2,42 0,5808 | 1 |  |  |  | 0.58
10 | ТЕРм11-02-001-01 И5-Постан.Правит.Нижегор.обл. от 15.04.14 №253 | Демонтаж прибора, устанавливаемый на резьбовых соединениях, масса до 1,5 кг (демонтаж системы котловой очистки котла Ультрасоник прим.) КОЭФ. К ПОЗИЦИИ: 3. Производство строительных и других работ в существующих зданиях и сооружениях в стесненных условиях: с наличием в зоне производства работ действующего технологического оборудования (станков, установок, кранов и т.п.) или загромождающих предметов (лабораторное оборудование, мебель и т. п.) или движения транспорта по внутрицеховым путям. ОЗП=1,35; ЭМ=1,35; ЗПМ=1,35; ТЗ=1,35; ТЗМ=1,35; Демонтаж оборудования, которое не подлежит дальнейшему использованию (предназначено в лом) без разборки и резки ОЗП=0,3; ЭМ=0,3 к расх.; ЗПМ=0,3; МАТ=0 к расх.; ТЗ=0,3; ТЗМ=0,3 НР (13,86 руб.): 80% от ФОТ (17,32 руб.) СП (10,39 руб.): 60% от ФОТ (17,32 руб.) | 1 шт. | 4 | 4.33 | 4.33 |  |  | 17.32 | 17.32 |  |  | 0.4171 | 1.67
|  | Затраты труда рабочих (ср 4,2) | чел.час | 0,41715 1,67 | 10.38 | 10.38 |  |  | 17.33 | 17.33
| 1. 999-9950 | Вспомогательные ненормируемые материалы | руб | 0 | 1
| 2. 509-2160 | Прокладки паронитовые | кг | 0 | 18.76
11 | ТЕРм11-02-001-01 И5-Постан.Правит.Нижегор.обл. от 15.04.14 №253 | Прибор, устанавливаемый на резьбовых соединениях, масса до 1,5 кг (монтаж системы котловой очистки котла Ультрасоник прим.) КОЭФ. К ПОЗИЦИИ: 3. Производство строительных и других работ в существующих зданиях и сооружениях в стесненных условиях: с наличием в зоне производства работ действующего технологического оборудования (станков, установок, кранов и т.п.) или загромождающих предметов (лабораторное оборудование, мебель и т. п.) или движения транспорта по внутрицеховым путям. ОЗП=1,35; ЭМ=1,35; ЗПМ=1,35; ТЗ=1,35; ТЗМ=1,35 НР (46,18 руб.): 80% от ФОТ (57,72 руб.) СП (34,63 руб.): 60% от ФОТ (57,72 руб.) | 1 шт. | 4 | 15.43 | 14.43 |  |  | 61.72 | 57.72 |  |  | 1.3905 | 5.56
|  | Затраты труда рабочих (ср 4,2) | чел.час | 1,3905 5,56 | 10.38 | 10.38 |  |  | 57.71 | 57.71
| 1. 999-9950 | Вспомогательные ненормируемые материалы | руб | 0,21 0,84 | 1 |  |  |  | 0.84
| 2. 509-2160 | Прокладки паронитовые | кг | 0,042 0,168 | 18.76 |  |  |  | 3.15
12 | ТЕРм12-11-005-04 И5-Постан.Правит.Нижегор.обл. от 15.04.14 №253 | Обрезка трубопровода условным давлением 2,5 МПа в действующие магистрали, диаметр наружный врезаемой трубы 108 мм КОЭФ. К ПОЗИЦИИ: 3. Производство строительных и других работ в существующих зданиях и сооружениях в стесненных условиях: с наличием в зоне производства работ действующего технологического оборудования (станков, установок, кранов и т.п.) или загромождающих предметов (лабораторное оборудование, мебель и т. п.) или движения транспорта по внутрицеховым путям. ОЗП=1,35; ЭМ=1,35; ЗПМ=1,35; ТЗ=1,35; ТЗМ=1,35; Демонтаж оборудования, которое не подлежит дальнейшему использованию (предназначено в лом) без разборки и резки ОЗП=0,3; ЭМ=0,3 к расх.; ЗПМ=0,3; МАТ=0 к расх.; ТЗ=0,3; ТЗМ=0,3 НР (71,22 руб.): 80% от ФОТ (89,02 руб.) СП (53,41 руб.): 60% от ФОТ (89,02 руб.) | 1 врезка | 2 | 47.96 | 44.51 | 3.45 |  | 95.92 | 89.02 | 6.9 |  | 4.05 | 8.1
|  | Затраты труда рабочих (ср 4,6) | чел.час | 4,05 8,1 | 10.99 | 10.99 |  |  | 89.02 | 89.02
| 1. 040502 | Установки для сварки ручной дуговой (постоянного тока) | маш.-ч | 0,174 0,35 | 8.9 |  | 8.9 |  | 3.12 |  | 3.12
| 2. 330400 | Машины электрозачистные | маш.-ч | 0,09 0,18 | 11.21 |  | 11.21 |  | 2.02 |  | 2.02
| 3. 999-9950 | Вспомогательные ненормируемые материалы | руб | 0 | 1
| 4. 101-0324 | Кислород технический газообразный | м3 | 0 | 6.23
| 5. 101-2278 | Пропан-бутан, смесь техническая | кг | 0 | 7.93
| 6. 101-3996 | Электроды УОНИ 13/55 | кг | 0 | 16.48
13 | ТЕРм12-11-006-03 Ред.2009г. с Изм.1-4 | Отсоединение трубопровода условным давлением до 2,5 МПа к действующей магистрали, диаметр наружный присоединяемой трубы 89 мм КОЭФ. К ПОЗИЦИИ: 3. Производство строительных и других работ в существующих зданиях и сооружениях в стесненных условиях: с наличием в зоне производства работ действующего технологического оборудования (станков, установок, кранов и т.п.) или загромождающих предметов (лабораторное оборудование, мебель и т. п.) или движения транспорта по внутрицеховым путям. ОЗП=1,35; ЭМ=1,35; ЗПМ=1,35; ТЗ=1,35; ТЗМ=1,35; Демонтаж оборудования, которое не подлежит дальнейшему использованию (предназначено в лом) без разборки и резки ОЗП=0,3; ЭМ=0,3 к расх.; ЗПМ=0,3; МАТ=0 к расх.; ТЗ=0,3; ТЗМ=0,3 НР (59,41 руб.): 80% от ФОТ (74,26 руб.) СП (44,56 руб.): 60% от ФОТ (74,26 руб.) | 1 присоединение | 2 | 39.38 | 37.13 | 2.25 |  | 78.76 | 74.26 | 4.5 |  | 3.24 | 6.48
|  | Затраты труда рабочих (ср 4,9) | чел.час | 3,24 6,48 | 11.46 | 11.46 |  |  | 74.26 | 74.26
| 1. 040502 | Установки для сварки ручной дуговой (постоянного тока) | маш.-ч | 0,108 0,22 | 8.9 |  | 8.9 |  | 1.96 |  | 1.96
| 2. 330400 | Машины электрозачистные | маш.-ч | 0,063 0,13 | 11.21 |  | 11.21 |  | 1.46 |  | 1.46
| 3. 999-9950 | Вспомогательные ненормируемые материалы | руб | 0 | 1
| 4. 101-0324 | Кислород технический газообразный | м3 | 0 | 6.23
| 5. 101-2278 | Пропан-бутан, смесь техническая | кг | 0 | 7.93
| 6. 101-3996 | Электроды УОНИ 13/55 | кг | 0 | 16.48
14 | ТЕРм12-11-006-03 Ред.2009г. с Изм.1-4 | Присоединение трубопровода условным давлением до 2,5 МПа к действующей магистрали, диаметр наружный присоединяемой трубы 89 мм КОЭФ. К ПОЗИЦИИ: 3. Производство строительных и других работ в существующих зданиях и сооружениях в стесненных условиях: с наличием в зоне производства работ действующего технологического оборудования (станков, установок, кранов и т.п.) или загромождающих предметов (лабораторное оборудование, мебель и т. п.) или движения транспорта по внутрицеховым путям. ОЗП=1,35; ЭМ=1,35; ЗПМ=1,35; ТЗ=1,35; ТЗМ=1,35 НР (198,03 руб.): 80% от ФОТ (247,54 руб.) СП (148,52 руб.): 60% от ФОТ (247,54 руб.) | 1 присоединение | 2 | 140.66 | 123.77 | 7.51 |  | 281.32 | 247.54 | 15.02 |  | 10.8 | 21.6
|  | Затраты труда рабочих (ср 4,9) | чел.час | 10,8 21,6 | 11.46 | 11.46 |  |  | 247.54 | 247.54
| 1. 040502 | Установки для сварки ручной дуговой (постоянного тока) | маш.-ч | 0,36 0,72 | 8.9 |  | 8.9 |  | 6.41 |  | 6.41
| 2. 330400 | Машины электрозачистные | маш.-ч | 0,21 0,42 | 11.21 |  | 11.21 |  | 4.71 |  | 4.71
| 3. 999-9950 | Вспомогательные ненормируемые материалы | руб | 1,83 3,66 | 1 |  |  |  | 3.66
| 4. 101-0324 | Кислород технический газообразный | м3 | 0,44 0,88 | 6.23 |  |  |  | 5.48
| 5. 101-2278 | Пропан-бутан, смесь техническая | кг | 0,13 0,26 | 7.93 |  |  |  | 2.06
| 6. 101-3996 | Электроды УОНИ 13/55 | кг | 0,23 0,46 | 16.48 |  |  |  | 7.58
15 | ТЕРм12-12-005-04 И5-Постан.Правит.Нижегор.обл. от 15.04.14 №253 | Демонтаж арматура приварная с ручным приводом или без привода водопроводная на условное давление до 4 МПа, диаметр условного прохода 25 мм КОЭФ. К ПОЗИЦИИ: 3. Производство строительных и других работ в существующих зданиях и сооружениях в стесненных условиях: с наличием в зоне производства работ действующего технологического оборудования (станков, установок, кранов и т.п.) или загромождающих предметов (лабораторное оборудование, мебель и т. п.) или движения транспорта по внутрицеховым путям. ОЗП=1,35; ЭМ=1,35; ЗПМ=1,35; ТЗ=1,35; ТЗМ=1,35; Демонтаж оборудования, которое не подлежит дальнейшему использованию (предназначено в лом) без разборки и резки ОЗП=0,3; ЭМ=0,3 к расх.; ЗПМ=0,3; МАТ=0 к расх.; ТЗ=0,3; ТЗМ=0,3 НР (157,14 руб.): 80% от ФОТ (196,43 руб.) СП (117,86 руб.): 60% от ФОТ (196,43 руб.) | 1 шт. | 13 | 17.12 | 15.11 | 2.01 |  | 222.56 | 196.43 | 26.13 |  | 1.4985 | 19.48
|  | Затраты труда рабочих (ср 4) | чел.час | 1,4985 19,48 | 10.08 | 10.08 |  |  | 196.36 | 196.36
| 1. 040502 | Установки для сварки ручной дуговой (постоянного тока) | маш.-ч | 0,168 2,18 | 8.9 |  | 8.9 |  | 19.4 |  | 19.4
| 2. 999-9950 | Вспомогательные ненормируемые материалы | руб | 0 | 1
| 3. 101-0324 | Кислород технический газообразный | м3 | 0 | 6.23
| 4. 101-0806 | Проволока сварочная легированная диаметром 2 мм | т | 0 | 15279.6
| 5. 101-1602 | Ацетилен газообразный технический | м3 | 0 | 38.51
| 6. 101-2278 | Пропан-бутан, смесь техническая | кг | 0 | 7.93
16 | ТЕРм12-12-005-04 И5-Постан.Правит.Нижегор.обл. от 15.04.14 №253 | Арматура приварная с ручным приводом или без привода водопроводная на условное давление до 4 МПа, диаметр условного прохода 25 мм КОЭФ. К ПОЗИЦИИ: 3. Производство строительных и других работ в существующих зданиях и сооружениях в стесненных условиях: с наличием в зоне производства работ действующего технологического оборудования (станков, установок, кранов и т.п.) или загромождающих предметов (лабораторное оборудование, мебель и т. п.) или движения транспорта по внутрицеховым путям. ОЗП=1,35; ЭМ=1,35; ЗПМ=1,35; ТЗ=1,35; ТЗМ=1,35 НР (523,74 руб.): 80% от ФОТ (654,68 руб.) СП (392,81 руб.): 60% от ФОТ (654,68 руб.) | 1 шт. | 13 | 64.21 | 50.36 | 6.72 |  | 834.73 | 654.68 | 87.36 |  | 4.995 | 64.94
|  | Затраты труда рабочих (ср 4) | чел.час | 4,995 64,94 | 10.08 | 10.08 |  |  | 654.6 | 654.6
| 1. 040502 | Установки для сварки ручной дуговой (постоянного тока) | маш.-ч | 0,56 7,28 | 8.9 |  | 8.9 |  | 64.79 |  | 64.79
| 2. 999-9950 | Вспомогательные ненормируемые материалы | руб | 0,75 9,75 | 1 |  |  |  | 9.75
| 3. 101-0324 | Кислород технический газообразный | м3 | 0,033 0,429 | 6.23 |  |  |  | 2.67
| 4. 101-0806 | Проволока сварочная легированная диаметром 2 мм | т | 0,00036 0,0047 | 15279.6 |  |  |  | 71.81
| 5. 101-1602 | Ацетилен газообразный технический | м3 | 0,017 0,221 | 38.51 |  |  |  | 8.51
| 6. 101-2278 | Пропан-бутан, смесь техническая | кг | 0,003 0,039 | 7.93 |  |  |  | 0.31
17 | ТЕРм12-12-001-10 Ред.2009г. с Изм.1-4 | Демонтаж арматура фланцевая с ручным приводом или без привода водопроводная на условное давление до 4 МПа, диаметр условного прохода 100 мм КОЭФ. К ПОЗИЦИИ: 3. Производство строительных и других работ в существующих зданиях и сооружениях в стесненных условиях: с наличием в зоне производства работ действующего технологического оборудования (станков, установок, кранов и т.п.) или загромождающих предметов (лабораторное оборудование, мебель и т. п.) или движения транспорта по внутрицеховым путям. ОЗП=1,35; ЭМ=1,35; ЗПМ=1,35; ТЗ=1,35; ТЗМ=1,35; Демонтаж оборудования, которое не подлежит дальнейшему использованию (предназначено в лом) без разборки и резки ОЗП=0,3; ЭМ=0,3 к расх.; ЗПМ=0,3; МАТ=0 к расх.; ТЗ=0,3; ТЗМ=0,3 НР (52,22 руб.): 80% от ФОТ (65,28 руб.) СП (39,17 руб.): 60% от ФОТ (65,28 руб.) | 1 шт. | 3 | 54.17 | 18.25 | 35.92 | 3.51 | 162.51 | 54.75 | 107.76 | 10.53 | 1.8103 | 5.43 | 0.2592 | 0.78
|  | Затраты труда рабочих (ср 4) | чел.час | 1,81035 5,43 | 10.08 | 10.08 |  |  | 54.73 | 54.73
| 1. 021102 | Краны на автомобильном ходу при работе на монтаже технологического оборудования 10 т | маш.-ч | 0,192 0,58 | 134.52 |  | 134.52 | 13.55 | 78.02 |  | 78.02 | 7.86
| 2. 400001 | Автомобили бортовые, грузоподъемность до 5 т | маш.-ч | 0,009 0,03 | 86.99 |  | 86.99 |  | 2.61 |  | 2.61
| 3. 999-9950 | Вспомогательные ненормируемые материалы | руб | 0 | 1
| 4. 101-1703 | Прокладки резиновые (пластина техническая прессованная) | кг | 0 | 36.63
| 5. 101-1977 | Болты с гайками и шайбами строительные | кг | 0 | 9.36
18 | ТЕРм12-12-001-10 Ред.2009г. с Изм.1-4 | Арматура фланцевая с ручным приводом или без привода водопроводная на условное давление до 4 МПа, диаметр условного прохода 100 мм КОЭФ. К ПОЗИЦИИ: 3. Производство строительных и других работ в существующих зданиях и сооружениях в стесненных условиях: с наличием в зоне производства работ действующего технологического оборудования (станков, установок, кранов и т.п.) или загромождающих предметов (лабораторное оборудование, мебель и т. п.) или движения транспорта по внутрицеховым путям. ОЗП=1,35; ЭМ=1,35; ЗПМ=1,35; ТЗ=1,35; ТЗМ=1,35 НР (174,07 руб.): 80% от ФОТ (217,59 руб.) СП (130,55 руб.): 60% от ФОТ (217,59 руб.) | 1 шт. | 3 | 194.35 | 60.83 | 119.75 | 11.7 | 583.05 | 182.49 | 359.25 | 35.1 | 6.0345 | 18.1 | 0.864 | 2.59
|  | Затраты труда рабочих (ср 4) | чел.час | 6,0345 18,1 | 10.08 | 10.08 |  |  | 182.45 | 182.45
| 1. 021102 | Краны на автомобильном ходу при работе на монтаже технологического оборудования 10 т | маш.-ч | 0,64 1,92 | 134.52 |  | 134.52 | 13.55 | 258.28 |  | 258.28 | 26.02
| 2. 400001 | Автомобили бортовые, грузоподъемность до 5 т | маш.-ч | 0,03 0,09 | 86.99 |  | 86.99 |  | 7.83 |  | 7.83
| 3. 999-9950 | Вспомогательные ненормируемые материалы | руб | 0,9 2,7 | 1 |  |  |  | 2.7
| 4. 101-1703 | Прокладки резиновые (пластина техническая прессованная) | кг | 0,17 0,51 | 36.63 |  |  |  | 18.68
| 5. 101-1977 | Болты с гайками и шайбами строительные | кг | 0,71 2,13 | 9.36 |  |  |  | 19.94
19 | ТЕРм37-01-002-09 Ред.2009г. с Изм.1-4 | Демонтаж оборудования без механизмов в помещении, масса оборудования 5 т КОЭФ. К ПОЗИЦИИ: 3. Производство строительных и других работ в существующих зданиях и сооружениях в стесненных условиях: с наличием в зоне производства работ действующего технологического оборудования (станков, установок, кранов и т.п.) или загромождающих предметов (лабораторное оборудование, мебель и т. п.) или движения транспорта по внутрицеховым путям. ОЗП=1,35; ЭМ=1,35; ЗПМ=1,35; ТЗ=1,35; ТЗМ=1,35; Демонтаж оборудования, которое не подлежит дальнейшему использованию (предназначено в лом) без разборки и резки ОЗП=0,3; ЭМ=0,3 к расх.; ЗПМ=0,3; МАТ=0 к расх.; ТЗ=0,3; ТЗМ=0,3 НР (471,14 руб.): 80% от ФОТ (588,92 руб.) СП (353,35 руб.): 60% от ФОТ (588,92 руб.) | 1 шт. | 1 | 1126.69 | 529.87 | 596.82 | 59.05 | 1126.69 | 529.87 | 596.82 | 59.05 | 55.08 | 55.08 | 4.3578 | 4.36
|  | Затраты труда рабочих (ср 3,6) | чел.час | 55,08 55,08 | 9.62 | 9.62 |  |  | 529.87 | 529.87
| 1. 020811 | Краны мостовые электрические при работе на монтаже технологического оборудования общего назначения 10 т | маш.-ч | 1,821 1,82 | 75.23 |  | 75.23 | 13.55 | 136.92 |  | 136.92 | 24.66
| 2. 021102 | Краны на автомобильном ходу при работе на монтаже технологического оборудования 10 т | маш.-ч | 1,407 1,41 | 134.52 |  | 134.52 | 13.55 | 189.67 |  | 189.67 | 19.11
| 3. 030404 | Лебедки электрические тяговым усилием до 31,39 кН (3,2 т) | маш.-ч | 0,786 0,79 | 7.03 |  | 7.03 |  | 5.55 |  | 5.55
| 4. 040502 | Установки для сварки ручной дуговой (постоянного тока) | маш.-ч | 3,036 3,04 | 8.9 |  | 8.9 |  | 27.06 |  | 27.06
| 5. 040504 | Аппарат для газовой сварки и резки | маш.-ч | 0,321 0,32 | 1.2 |  | 1.2 |  | 0.38 |  | 0.38
| 6. 330301 | Машины шлифовальные электрические | маш.-ч | 3,3 3,3 | 5.27 |  | 5.27 |  | 17.39 |  | 17.39
| 7. 400001 | Автомобили бортовые, грузоподъемность до 5 т | маш.-ч | 0,753 0,75 | 86.99 |  | 86.99 |  | 65.24 |  | 65.24
| 8. 999-9950 | Вспомогательные ненормируемые материалы | руб | 0 | 1
| 9. 101-0324 | Кислород технический газообразный | м3 | 0 | 6.23
| 10. 101-1518 | Электроды диаметром 4 мм Э50А | т | 0 | 12037.51
| 11. 101-1671 | Поковки простые строительные /скобы, закрепы, хомуты и т,п,/ массой до 1,6 кг | кг | 0 | 15.14
| 12. 101-2278 | Пропан-бутан, смесь техническая | кг | 0 | 7.93
| 13. 105-0071 | Шпалы непропитанные для железных дорог 1 тип | шт. | 0 | 159.29
| 14. 201-0835 | Подкладки металлические | кг | 0 | 4.68
20 | ТЕРм40-01-002-03 Ред.2009г. с Изм.1-4 | Вертикальное перемещение сверх предусмотренного в ТЕРм 1 м, на высоту до 15 м (вытаскивание демонтированного котла через проем в крыше- подъем, опускание) КОЭФ. К ПОЗИЦИИ: 3. Производство строительных и других работ в существующих зданиях и сооружениях в стесненных условиях: с наличием в зоне производства работ действующего технологического оборудования (станков, установок, кранов и т.п.) или загромождающих предметов (лабораторное оборудование, мебель и т. п.) или движения транспорта по внутрицеховым путям. ОЗП=1,35; ЭМ=1,35; ЗПМ=1,35; ТЗ=1,35; ТЗМ=1,35 НР (337,86 руб.): 80% от ФОТ (422,33 руб.) СП (253,4 руб.): 60% от ФОТ (422,33 руб.) | 10 т | 0,45 4,5 / 10 | 1222.53 | 916.56 | 292.4 | 21.95 | 550.14 | 412.45 | 131.58 | 9.88 | 112.185 | 50.48 | 1.62 | 0.73
|  | Затраты труда рабочих (ср 2) | чел.час | 112,185 50,48 | 8.17 | 8.17 |  |  | 412.42 | 412.42
| 1. 021104 | Краны на автомобильном ходу при работе на монтаже технологического оборудования 16 т | маш.-ч | 1,2 0,54 | 180.49 |  | 180.49 | 13.55 | 97.46 |  | 97.46 | 7.32
| 2. 999-9950 | Вспомогательные ненормируемые материалы | руб | 13,58 6,111 | 1 |  |  |  | 6.11
21 | ТЕРм37-01-002-09 Ред.2009г. с Изм.1-4 | Монтаж оборудования без механизмов в помещении, масса оборудования 5 т КОЭФ. К ПОЗИЦИИ: 3. Производство строительных и других работ в существующих зданиях и сооружениях в стесненных условиях: с наличием в зоне производства работ действующего технологического оборудования (станков, установок, кранов и т.п.) или загромождающих предметов (лабораторное оборудование, мебель и т. п.) или движения транспорта по внутрицеховым путям. ОЗП=1,35; ЭМ=1,35; ЗПМ=1,35; ТЗ=1,35; ТЗМ=1,35 НР (1570,45 руб.): 80% от ФОТ (1963,06 руб.) СП (1177,84 руб.): 60% от ФОТ (1963,06 руб.) | 1 шт. | 1 | 4528.24 | 1766.23 | 1989.4 | 196.83 | 4528.24 | 1766.23 | 1989.4 | 196.83 | 183.6 | 183.6 | 14.526 | 14.53
|  | Затраты труда рабочих (ср 3,6) | чел.час | 183,6 183,6 | 9.62 | 9.62 |  |  | 1766.23 | 1766.23
| 1. 020811 | Краны мостовые электрические при работе на монтаже технологического оборудования общего назначения 10 т | маш.-ч | 6,07 6,07 | 75.23 |  | 75.23 | 13.55 | 456.65 |  | 456.65 | 82.25
| 2. 021102 | Краны на автомобильном ходу при работе на монтаже технологического оборудования 10 т | маш.-ч | 4,69 4,69 | 134.52 |  | 134.52 | 13.55 | 630.9 |  | 630.9 | 63.55
| 3. 030404 | Лебедки электрические тяговым усилием до 31,39 кН (3,2 т) | маш.-ч | 2,62 2,62 | 7.03 |  | 7.03 |  | 18.42 |  | 18.42
| 4. 040502 | Установки для сварки ручной дуговой (постоянного тока) | маш.-ч | 10,12 10,12 | 8.9 |  | 8.9 |  | 90.07 |  | 90.07
| 5. 040504 | Аппарат для газовой сварки и резки | маш.-ч | 1,07 1,07 | 1.2 |  | 1.2 |  | 1.28 |  | 1.28
| 6. 330301 | Машины шлифовальные электрические | маш.-ч | 11 11 | 5.27 |  | 5.27 |  | 57.97 |  | 57.97
| 7. 400001 | Автомобили бортовые, грузоподъемность до 5 т | маш.-ч | 2,51 2,51 | 86.99 |  | 86.99 |  | 218.34 |  | 218.34
| 8. 999-9950 | Вспомогательные ненормируемые материалы | руб | 26,17 26,17 | 1 |  |  |  | 26.17
| 9. 101-0324 | Кислород технический газообразный | м3 | 3,7 3,7 | 6.23 |  |  |  | 23.05
| 10. 101-1518 | Электроды диаметром 4 мм Э50А | т | 0,0074 0,0074 | 12037.51 |  |  |  | 89.08
| 11. 101-1671 | Поковки простые строительные /скобы, закрепы, хомуты и т,п,/ массой до 1,6 кг | кг | 2,8 2,8 | 15.14 |  |  |  | 42.39
| 12. 101-2278 | Пропан-бутан, смесь техническая | кг | 0,4 0,4 | 7.93 |  |  |  | 3.17
| 13. 105-0071 | Шпалы непропитанные для железных дорог 1 тип | шт. | 2,8 2,8 | 159.29 |  |  |  | 446.01
| 14. 201-0835 | Подкладки металлические | кг | 30,5 30,5 | 4.68 |  |  |  | 142.74
22 | ТЕРм40-01-002-03 Ред.2009г. с Изм.1-4 | Вертикальное перемещение сверх предусмотренного в ТЕРм 1 м, на высоту до 15 м (доставка нового котла к месту монтажа через проем в крыше- подъем, опускание) КОЭФ. К ПОЗИЦИИ: 3. Производство строительных и других работ в существующих зданиях и сооружениях в стесненных условиях: с наличием в зоне производства работ действующего технологического оборудования (станков, установок, кранов и т.п.) или загромождающих предметов (лабораторное оборудование, мебель и т. п.) или движения транспорта по внутрицеховым путям. ОЗП=1,35; ЭМ=1,35; ЗПМ=1,35; ТЗ=1,35; ТЗМ=1,35 НР (337,86 руб.): 80% от ФОТ (422,33 руб.) СП (253,4 руб.): 60% от ФОТ (422,33 руб.) | 10 т | 0,45 4,5 / 10 | 1222.53 | 916.56 | 292.4 | 21.95 | 550.14 | 412.45 | 131.58 | 9.88 | 112.185 | 50.48 | 1.62 | 0.73
|  | Затраты труда рабочих (ср 2) | чел.час | 112,185 50,48 | 8.17 | 8.17 |  |  | 412.42 | 412.42
| 1. 021104 | Краны на автомобильном ходу при работе на монтаже технологического оборудования 16 т | маш.-ч | 1,2 0,54 | 180.49 |  | 180.49 | 13.55 | 97.46 |  | 97.46 | 7.32
| 2. 999-9950 | Вспомогательные ненормируемые материалы | руб | 13,58 6,111 | 1 |  |  |  | 6.11
23 | ТЕРм12-01-006-10 И5-Постан.Правит.Нижегор.обл. от 15.04.14 №253 | Трубопровод в дизельных, насосно-компрессорных, парокотельных и т.п., монтируемый из готовых узлов, на условное давление не более 2,5 МПа, диаметр труб наружный 108 мм КОЭФ. К ПОЗИЦИИ: 3. Производство строительных и других работ в существующих зданиях и сооружениях в стесненных условиях: с наличием в зоне производства работ действующего технологического оборудования (станков, установок, кранов и т.п.) или загромождающих предметов (лабораторное оборудование, мебель и т. п.) или движения транспорта по внутрицеховым путям. ОЗП=1,35; ЭМ=1,35; ЗПМ=1,35; ТЗ=1,35; ТЗМ=1,35 НР (51,99 руб.): 80% от ФОТ (64,99 руб.) СП (38,99 руб.): 60% от ФОТ (64,99 руб.) | 100 м трубопровода | 0,03 3 / 100 | 6888.92 | 1850.69 | 4897.5 | 315.66 | 206.67 | 55.52 | 146.93 | 9.47 | 183.6 | 5.51 | 24.489 | 0.73
|  | Затраты труда рабочих (ср 4) | чел.час | 183,6 5,51 | 10.08 | 10.08 |  |  | 55.54 | 55.54
| 1. 021102 | Краны на автомобильном ходу при работе на монтаже технологического оборудования 10 т | маш.-ч | 11,99 0,36 | 134.52 |  | 134.52 | 13.55 | 48.43 |  | 48.43 | 4.88
| 2. 040502 | Установки для сварки ручной дуговой (постоянного тока) | маш.-ч | 23,98 0,72 | 8.9 |  | 8.9 |  | 6.41 |  | 6.41
| 3. 150102 | Агрегаты наполнительно-опрессовочные до 300 м3/ч | маш.-ч | 6,15 0,18 | 287.21 |  | 287.21 | 11.6 | 51.7 |  | 51.7 | 2.09
| 4. 330301 | Машины шлифовальные электрические | маш.-ч | 1,9 0,06 | 5.27 |  | 5.27 |  | 0.32 |  | 0.32
| 5. 400101 | Тягачи седельные, грузоподъемность 12 т | маш.-ч | 0,18 0,01 | 127.49 |  | 127.49 | 11.6 | 1.27 |  | 1.27 | 0.12
| 6. 400111 | Полуприцепы общего назначения, грузоподъемность 12 т | маш.-ч | 0,18 0,01 | 12 |  | 12 |  | 0.12 |  | 0.12
| 7. 999-9950 | Вспомогательные ненормируемые материалы | руб | 27,42 0,8226 | 1 |  |  |  | 0.82
| 8. 101-0324 | Кислород технический газообразный | м3 | 1,8 0,054 | 6.23 |  |  |  | 0.34
| 9. 101-1519 | Электроды диаметром 4 мм Э55 | т | 0,0075 0,0002 | 12650 |  |  |  | 2.53
| 10. 101-2278 | Пропан-бутан, смесь техническая | кг | 0,5 0,015 | 7.93 |  |  |  | 0.12
| 11. 411-0002 | Вода водопроводная | м3 | 0,92 0,0276 | 3.54 |  |  |  | 0.1
24 | ТЕР22-03-014-03 И6-Постан.Правит.Нижегор.обл. от 15.04.14 №247 | Приварка фланцев к стальным трубопроводам диаметром 100 мм 63,92 = 106,93 - 1 x 43,01 КОЭФ. К ПОЗИЦИИ: 3. Производство строительных и других работ в существующих зданиях и сооружениях в стесненных условиях: с наличием в зоне производства работ действующего технологического оборудования (станков, установок, кранов и т.п.) или загромождающих предметов (лабораторное оборудование, мебель и т. п.) или движения транспорта по внутрицеховым путям. ОЗП=1,35; ЭМ=1,35; ЗПМ=1,35; ТЗ=1,35; ТЗМ=1,35; При ремонте и реконструкции зданий и сооружений работы, аналогичные технологическим процессам в новом строительстве ОЗП=1,15; ЭМ=1,25 к расх.; ЗПМ=1,25; ТЗ=1,15; ТЗМ=1,25 НР (111,96 руб.): 130% от ФОТ (86,12 руб.) СП (65,15 руб.): 89%*0,85 от ФОТ (86,12 руб.) | 1 фланец | 4 | 104.28 | 12.62 | 88.04 | 8.91 | 417.12 | 50.48 | 352.16 | 35.64 | 1.0868 | 4.35 | 0.6581 | 2.63
|  | Затраты труда рабочих (ср 5) | чел.час | 1,08675 4,35 | 11.61 | 11.61 |  |  | 50.5 | 50.5
| 1. 150202 | Агрегаты сварочные двухпостовые для ручной сварки на тракторе 79 кВт (108 л.с.) | маш.-ч | 0,4875 1,95 | 133.77 |  | 133.77 | 13.55 | 260.85 |  | 260.85 | 26.42
| 2. 101-1513 | Электроды диаметром 4 мм Э42 | т | 0,00029 0,0012 | 12486.9 |  |  |  | 14.98
Уд | 3. 507-0986 | Фланцы стальные плоские приварные из стали ВСт3сп2, ВСт3сп3, давлением 1,0 МПа (10 кгс/см2), диаметром 100 мм | шт. | 1 4 | 43.01 |  |  |  | 172.04
25 | ТСЦ-507-1205 И5-Постан.Правит.Нижегор.обл. от 15.04.14 №248 | Фланцы из углеродистой стали ВСт3сп3 с температурным пределом применения от 243 К (-30град.С) до 573 К (+300град.С) на условное давление Ру 1,0 МПа (10 кгс/см2), диаметром условного прохода 100 мм КОЭФ. К ПОЗИЦИИ: 3. Производство строительных и других работ в существующих зданиях и сооружениях в стесненных условиях: с наличием в зоне производства работ действующего технологического оборудования (станков, установок, кранов и т.п.) или загромождающих предметов (лабораторное оборудование, мебель и т. п.) или движения транспорта по внутрицеховым путям. ОЗП=1,35; ЭМ=1,35; ЗПМ=1,35; ТЗ=1,35; ТЗМ=1,35 | компл. | 2 | 261.8 |  |  |  | 523.6
26 | ТЕРм37-01-025-03 Ред.2009г. с Изм.1-4 | Гидравлическое испытание аппарата с внутренней трубчаткой, вместимость 5 м3 КОЭФ. К ПОЗИЦИИ: 3. Производство строительных и других работ в существующих зданиях и сооружениях в стесненных условиях: с наличием в зоне производства работ действующего технологического оборудования (станков, установок, кранов и т.п.) или загромождающих предметов (лабораторное оборудование, мебель и т. п.) или движения транспорта по внутрицеховым путям. ОЗП=1,35; ЭМ=1,35; ЗПМ=1,35; ТЗ=1,35; ТЗМ=1,35 НР (192,37 руб.): 80% от ФОТ (240,46 руб.) СП (144,28 руб.): 60% от ФОТ (240,46 руб.) | 1 шт. | 1 | 2223.57 | 173.12 | 1667.25 | 67.34 | 2223.57 | 173.12 | 1667.25 | 67.34 | 18.9 | 18.9 | 5.805 | 5.81
|  | Затраты труда рабочих (ср 3,2) | чел.час | 18,9 18,9 | 9.16 | 9.16 |  |  | 173.12 | 173.12
| 1. 150102 | Агрегаты наполнительно-опрессовочные до 300 м3/ч | маш.-ч | 4,3 4,3 | 287.21 |  | 287.21 | 11.6 | 1235 |  | 1235 | 49.88
| 2. 999-9950 | Вспомогательные ненормируемые материалы | руб | 2,56 2,56 | 1 |  |  |  | 2.56
| 3. 101-0091 | Болты с шестигранной головкой диаметром резьбы 12 (14) мм | т | 0,0129 0,0129 | 14266.31 |  |  |  | 184.04
| 4. 301-3343 | Заглушки инвентарные металлические | т | 0,0158 0,0158 | 9124 |  |  |  | 144.16
| 5. 411-0005 | Вода химически очищенная | м3 | 4 4 | 10.58 |  |  |  | 42.32
| 6. 509-2160 | Прокладки паронитовые | кг | 0,54 0,54 | 18.76 |  |  |  | 10.13
Итого прямые затраты по разделу в ценах 2001г. | [8 empty] | 14664.39 | 5750.31 | 6765.07 | 513.04 |  | 600.07 |  | 38.97
Накладные расходы | [8 empty] | 5247.2
Сметная прибыль | [8 empty] | 3815.4
Итоги по разделу 1 ТЕР :
Итого Строительные работы | [8 empty] | 14884.21 |  |  |  |  | 39.95 |  | 3.84
Итого Монтажные работы | [8 empty] | 133646.74 |  |  |  |  | 560.12 |  | 35.13
Итого | [8 empty] | 148530.95 |  |  |  |  | 600.07 |  | 38.97
Итого по разделу 1 ТЕР (Всего с учетом "Индекс перехода в цены 1кв. 2015г. (Котельные), приказ департамента от 10.02.2015 № 01-10/15 СМР=6,26") | [8 empty] | 148530.95 |  |  |  |  | 600.07 |  | 38.97
Раздел 2. Пусконаладочные и режимно-наладочные работы
Пусконаладочные работы
27 | ТЕРп07-02-001-02 Ред.2009г. с Изм.1-4 | Котел водогрейный, работающий на жидком или газообразном топливе, теплопроизводительность до 4 Гкал/ч КОЭФ. К ПОЗИЦИИ: 1. На действующих предприятиях (в цехах, корпусах, на производственных площадках) при наличии в зоне производства работ действующего технологического оборудования, или разветвленной сети инженерных коммуникаций, или запыленности воздуха, или движения технологического транспорта по внутрицеховым и внутризаводским путям, что непосредственно влияет на выполнение пусконаладочных работ. ОЗП=1,2; ТЗ=1,2 НР (3674,54 руб.): 65% от ФОТ (5653,14 руб.) СП (2261,26 руб.): 40% от ФОТ (5653,14 руб.) | 1 котел | 1 | 5653.14 | 5653.14 |  |  | 5653.14 | 5653.14 |  |  | 394.8 | 394.8
|  | Инженер-теплотехник II категории | чел.час | 276,36 276,36 | 14.76 | 14.76 |  |  | 4079.07 | 4079.07
|  | Инженер-теплотехник III категории | чел.час | 118,44 118,44 | 13.29 | 13.29 |  |  | 1574.07 | 1574.07
Режимноналадочные работы
28 | ТЕРп07-08-003-01 Ред.2009г. с Изм.1-4 | Котел водогрейный, работающий на жидком или газообразном топливе, теплопроизводительность до 2,5 Гкал/ч КОЭФ. К ПОЗИЦИИ: 1. На действующих предприятиях (в цехах, корпусах, на производственных площадках) при наличии в зоне производства работ действующего технологического оборудования, или разветвленной сети инженерных коммуникаций, или запыленности воздуха, или движения технологического транспорта по внутрицеховым и внутризаводским путям, что непосредственно влияет на выполнение пусконаладочных работ. ОЗП=1,2; ТЗ=1,2 НР (2043,9 руб.): 65% от ФОТ (3144,46 руб.) СП (1257,78 руб.): 40% от ФОТ (3144,46 руб.) | 1 котел | 1 | 3144.46 | 3144.46 |  |  | 3144.46 | 3144.46 |  |  | 219.6 | 219.6
|  | Инженер-теплотехник II категории | чел.час | 153,72 153,72 | 14.76 | 14.76 |  |  | 2268.91 | 2268.91
|  | Инженер-теплотехник III категории | чел.час | 65,88 65,88 | 13.29 | 13.29 |  |  | 875.55 | 875.55
29 | ТЕРп07-08-003-01 Ред.2009г. с Изм.1-4 | Котел водогрейный, работающий на жидком или газообразном топливе, теплопроизводительность до 2,5 Гкал/ч КОЭФ. К ПОЗИЦИИ: 1. На действующих предприятиях (в цехах, корпусах, на производственных площадках) при наличии в зоне производства работ действующего технологического оборудования, или разветвленной сети инженерных коммуникаций, или запыленности воздуха, или движения технологического транспорта по внутрицеховым и внутризаводским путям, что непосредственно влияет на выполнение пусконаладочных работ. ОЗП=1,2; ТЗ=1,2; Последующие испытания ПЗ=0,7 (ОЗП=0,7; ЭМ=0,7 к расх.; ЗПМ=0,7; МАТ=0,7 к расх.; ТЗ=0,7; ТЗМ=0,7); На второй, третьей и четвертой нагрузках ПЗ=3 (ОЗП=3; ЭМ=3 к расх.; ЗПМ=3; МАТ=3 к расх.; ТЗ=3; ТЗМ=3) НР (4292,18 руб.): 65% от ФОТ (6603,36 руб.) СП (2641,34 руб.): 40% от ФОТ (6603,36 руб.) | 1 котел | 1 | 6603.36 | 6603.36 |  |  | 6603.36 | 6603.36 |  |  | 461.16 | 461.16
|  | Инженер-теплотехник II категории | чел.час | 322,812 322,81 | 14.76 | 14.76 |  |  | 4764.68 | 4764.68
|  | Инженер-теплотехник III категории | чел.час | 138,348 138,35 | 13.29 | 13.29 |  |  | 1838.67 | 1838.67
Итого прямые затраты по разделу в ценах 2001г. | [8 empty] | 15400.96 | 15400.96 |  |  |  | 1075.56
Накладные расходы | [8 empty] | 10010.62
Сметная прибыль | [8 empty] | 6160.39
Итоги по разделу 2 Пусконаладочные и режимно-наладочные работы :
Итого | [8 empty] | 31571.97 |  |  |  |  | 1075.56
Всего с учетом "Индекс перехода в цены 1кв. 2015г. (Пусконаладка), приказ департамента от 10.02.2015 № 01-10/15 СМР=10,66" | [8 empty] | 336557.2 |  |  |  |  | 1075.56
Итого по разделу 2 Пусконаладочные и режимно-наладочные работы | [8 empty] | 336557.2 |  |  |  |  | 1075.56
Раздел 3. Вывоз мусора
30 | ТССЦпг01-01-01-041 Постановл. Правит. Нижегород.обл. от 15.04.14 №251 | Погрузка при автомобильных перевозках мусора строительного с погрузкой вручную НР 0% от ФОТ СП 0% от ФОТ | 1 т груза | 0.5 | 42.94 | 42.94 |  |  | 21.47 | 21.47 |  |  | 0.5777 | 0.29
|  | Затраты труда рабочих (ср 1) | чел.час | 0,5777 0,29 | 7.53 | 7.53 |  |  | 2.18 | 2.18
| 1. 400051 | Автомобиль-самосвал, грузоподъемность до 7 т | маш.-ч | 0,29 0,15 | 109.08 |  | 109.08 | 10.09 | 16.36 |  | 16.36 | 1.51
31 | ТССЦпг03-21-01-030 Постановл. Правит. Нижегород.обл. от 15.04.14 №251 | Перевозка грузов I класса автомобилями-самосвалами грузоподъемностью 10 т работающих вне карьера на расстояние до 30 км НР 0% от ФОТ СП 0% от ФОТ | 1 т груза | 0.5 | 18.34 |  | 18.34 |  | 9.17 |  | 9.17
| 1. 400052 | Автомобиль-самосвал, грузоподъемность до 10 т | маш.-ч | 0,1715 0,09 | 106.95 |  | 106.95 | 11.6 | 9.63 |  | 9.63 | 1.04
Итого прямые затраты по разделу в ценах 2001г. | [8 empty] | 30.64 | 21.47 | 9.17 |  |  | 0.29
Итоги по разделу 3 Вывоз мусора :
Итого | [8 empty] | 30.64 |  |  |  |  | 0.29
Всего с учетом "Индекс перехода в цены 1кв. 2015г. (Котельные), приказ департамента от 10.02.2015 № 01-10/15 СМР=6,26" | [8 empty] | 191.81 |  |  |  |  | 0.29
Итого по разделу 3 Вывоз мусора | [8 empty] | 191.81 |  |  |  |  | 0.29
Раздел 4. Материалы в текущих ценах
32 | Прайс | Котел КВ-ГМ-1,16-115 (Смоленск) в сборе, в обмуровке | шт. | 1 | 779154 |  |  |  | 779154
33 | Прайс | Кран шаровый сварной Ду25 | шт. | 13 | 2001.22 |  |  |  | 26015.86
34 | Прайс | Кран шаровый фланцевый Ду100 | шт. | 3 | 12923.67 |  |  |  | 38771.01
Итого прямые затраты по разделу в текущих ценах | [8 empty] | 843940.87
Итого прямые затраты по разделу с учетом коэффициентов к итогам | [8 empty] | 886137.91
В том числе, справочно:
Транспортные расходы - согласно п.4.60 из МДС 81-35.2004 ПЗ=1,05 (ОЗП=1,05; ЭМ=1,05; МАТ=1,05) (Поз. 32-34) | [8 empty] | 42197.04
Итого по разделу 4 Материалы в текущих ценах | [8 empty] | 886137.91
ИТОГИ ПО СМЕТЕ:
Итоги по смете:
Итого Строительные работы | [8 empty] | 901213.93 |  |  |  |  | 40.24 |  | 3.84
Итого Монтажные работы | [8 empty] | 133646.74 |  |  |  |  | 560.12 |  | 35.13
Итого Прочие затраты | [8 empty] | 336557.2 |  |  |  |  | 1075.56
Итого | [8 empty] | 1371417.87 |  |  |  |  | 1675.92 |  | 38.97
Непредвиденные затраты 3% | [8 empty] | 41142.54
Страхование строительных рисков 0,8% | [8 empty] | 10971.343
Итого с непредвиденными и страхованием | [8 empty] | 1423531.753
НДС 18% | [8 empty] | 256235.7155
ВСЕГО по смете | [8 empty] | 1679767.4685 |  |  |  |  | 1675.92 |  | 38.97
Всего по смете с учетом коэффициента подрядчика в размере "_____"
ЗАКАЗЧИК: ___________/___________/
ПОДРЯДЧИК: ___________/___________/