## Лист1
Система выпуска сметной документации A0 v. 2.3.7.5 Copyright InfoStroy Ltd. | [8 empty] | Образец №4
СОГЛАСОВАНО: |  |  |  |  | УТВЕРЖДАЮ:
"_____" ______________ 20__ г. |  |  |  |  | "_____" ______________ 20__ г.
Саше
(наименование стройки)
Сметы
(наименование объекта)
ЛОКАЛЬНАЯ СМЕТА №1
2: Текущий ремонт мужского туалета в здании КОГАОУДОД "ВятОСДЮСШОР" по адресу: г. Киров, ул. Ленинградская, д.1б
Основание: |  | Дефектная ведомость
Сметная стоимость |  |  | 408669 |  | руб.
|  | строительных работ | 408669 |  | руб.
|  | монтажных работ | 0 |  | руб.
|  | оборудования | 0 |  | руб.
|  | прочих работ | 0 |  | руб.
Средства на оплату труда |  |  | 56223 |  | руб.
Нормативная трудоемкость |  |  | 438 |  | чел. час.
Смета составлена в ценах ТЕР-2001 (ред. 2009 г. с изм. 1) с пересчетом за апрель 2015 г. года
№ п/п | Шифр и номер позиции норматива | Наименование работ и затрат | Количество и единица измерения | Стоимость единицы, руб. |  | Общая стоимость, руб. |  |  | Затраты труда рабочих, чел.-ч
|  |  |  | всего | эксплуата- ции машин | всего | оплаты труда | эксплуата- ции машин | не занятых обслуживанием машин
занятых обслуживанием машин
|  |  |  | оплаты труда | в т. ч. оплаты труда |  |  | в т. ч. оплаты труда | на единицу | всего
1 | 2 | 3 | 4 | 5 | 6 | 7 | 8 | 9 | 10 | 11
1 | ТЕРр-56-09-001 | ДЕМОНТАЖ ДВЕРНЫХ КОРОБОК В КАМЕННЫХ СТЕНАХ С ОТБИВКОЙ ШТУКАТУРКИ В ОТКОСАХ СП=62% (СП = 19 руб.) | 0.02 | 1784.46 | 360.82 | 36 | 29 | 7 | 179.3 | 3.59
|  |  | 100КОРОБОК | 1423.64 | 37.83 |  |  | 1 | 3.97 | 0.08
2 | 509-9900 | СТРОИТЕЛЬНЫЙ МУСОР | 0.21
Т
3 | ТЕРр-56-10-001 | СНЯТИЕ ДВЕРНЫХ ПОЛОТЕН СП=62% (СП = 6 руб.) | 0.0347 | 285.52 |  | 10 | 10 |  | 36.28 | 1.26
|  |  | 100М2 ДВЕРНЫХ ПОЛОТЕН | 285.52
4 | 509-9900 | СТРОИТЕЛЬНЫЙ МУСОР | 0.0409
Т
5 | ТЕР-46-03-007-03 | ПРОБИВКА ПРОЕМОВ В КОНСТРУКЦИЯХ ИЗ КИРПИЧА (УВЕЛИЧЕНИЕ ДВЕРНЫХ ПРОЕМОВ ПО ВЫСОТЕ) СП=59,5% (СП = 7 руб.) | 0.078 | 365.51 | 256.29 | 29 | 9 | 20 | 12.3 | 0.96
|  |  | М3 | 109.22 | 24.21 |  |  | 2 | 2.54 | 0.2
6 | ТЕРр-53-25-001 | УСТРОЙСТВО МЕТАЛЛИЧЕСКИХ ПЕРЕМЫЧЕК В СТЕНАХ СУЩЕСТВУЮЩИХ ЗДАНИЙ 2 уголка 50x50x5мм и 5 полос 50*150*10 мм (на 1 проем) (3,77кг/п.м.*1,4 п.м.*2+5*0,15*0,05*0,01*7,85)*2 (кол-во проемов)=21,11 кг СП=70% (СП = 21 руб.) | 0.0211 | 10690.58 | 66.14 | 226 | 30 | 1 | 165.88 | 3.5
|  |  | Т МЕТАЛЛОКОНСТРУКЦИЙ ПЕР | 1418.27 | 4.48 |  |  |  | 0.47 | 0.01
7 | ТЕРр-65-04-002 | ДЕМОНТАЖ УНИТАЗОВ И ПИССУАРОВ СП=50% (СП = 11 руб.) | 0.04 | 547.7 | 8.89 | 22 | 22 |  | 63.84 | 2.55
|  |  | 100ПРИБОРОВ | 538.81 | 3.18 |  |  |  | 0.29 | 0.01
8 | 509-9899 | СТРОИТЕЛЬНЫЙ МУСОР И МАССА ВОЗВРАТНЫХ МАТЕРИАЛОВ | 0.106
Т
9 | ТЕРр-65-03-007 | СНЯТИЕ СМЕСИТЕЛЯ БЕЗ ДУШЕВОЙ СЕТКИ СП=50% (СП = 3 руб.) | 0.02 | 311.98 | 2.15 | 6 | 6 |  | 36.71 | 0.73
|  |  | 100ШТ АРМАТУРЫ | 309.83 | 0.77 |  |  |  | 0.07
10 | 509-9899 | СТРОИТЕЛЬНЫЙ МУСОР И МАССА ВОЗВРАТНЫХ МАТЕРИАЛОВ | 0.0044
Т
11 | ТЕРр-65-04-001 | ДЕМОНТАЖ УМЫВАЛЬНИКОВ И РАКОВИН СП=50% (СП = 5 руб.) | 0.02 | 440.94 | 7.97 | 9 | 9 |  | 51.3 | 1.03
|  |  | 100ПРИБОРОВ | 432.97 | 2.85 |  |  |  | 0.26 | 0.01
12 | 509-9899 | СТРОИТЕЛЬНЫЙ МУСОР И МАССА ВОЗВРАТНЫХ МАТЕРИАЛОВ | 0.0364
Т
13 | ТЕР-10-01-015-01 УК ТЕР ИЗД4 П5.3.1 Козп=0,8 Кэм=0,8 Кмат=0 | УСТРОЙСТВО ПЕРЕГОРОДОК КАРКАСНО-ФИЛЕНЧАТЫХ В САНУЗЛАХ (ДЕМОНТАЖ (РАЗБОРКА) СБОРНЫХ ДЕРЕВЯННЫХ КОНСТРУКЦИЙ) СП=53,55% (СП = 87 руб.) | 0.264 | 882.93 | 267.03 | 233 | 163 | 70 | 71.12 | 18.78
|  |  | 100М2 ПЕРЕГОРОДОК И БАРЬ | 615.9
14 | ТЕРр-57-02-003 | РАЗБОРКА ПОКРЫТИЙ ПОЛОВ ИЗ КЕРАМИЧЕСКИХ ПЛИТОК СП=68% (СП = 71 руб.) | 0.172 | 633.86 | 44.16 | 109 | 101 | 8 | 69.87 | 12.02
|  |  | 100М2 ПОКРЫТИЯ | 589.7 | 15.81 |  |  | 3 | 1.44 | 0.25
15 | 509-9900 | СТРОИТЕЛЬНЫЙ МУСОР | 0.8944
Т
16 | ТЕР-11-01-011-01 УК ТЕР ИЗД4 П5.3.1 Козп=0,8 Кэм=0,8 Кмат=0 | УСТРОЙСТВО СТЯЖЕК ЦЕМЕНТНЫХ ТОЛЩИНОЙ 20 ММ (ДЕМОНТАЖ (РАЗБОРКА) СБОРНЫХ БЕТОННЫХ И Ж\БЕТОННЫХ КОНСТРУКЦИЙ) СП=63,75% (СП = 29 руб.) | 0.172 | 283.61 | 34.86 | 49 | 43 | 6 | 31.61 | 5.44
|  |  | 100М2 СТЯЖКИ | 248.75 | 11.15 |  |  | 2 | 1.02 | 0.17
17 | ТЕР-10-05-008-01 Изм.Вып.1 2013 УК ТЕР ИЗД4 П5.3.1 Козп=0,8 Кэм=0,8 Кмат=0 | ОБЛИЦОВКА СТЕН ПО СИСТЕМЕ «КНАУФ» ПО ОДИНАРНОМУ МЕТАЛЛИЧЕСКОМУ КАРКАСУ ИЗ ПОТОЛОЧНОГО ПРОФИЛЯ ГИПСОКАРТОННЫМИ ЛИСТАМИ (С 623) ОДНИМ СЛОЕМ С ОКОННЫМ ПРОЕМОМ (применительно из ПВХ панелей) (ДЕМОНТАЖ (РАЗБОРКА) СБОРНЫХ ДЕРЕВЯННЫХ КОНСТРУКЦИЙ) СП=53,55% (СП = 27 руб.) | 0.0828 | 614.31 | 17.37 | 51 | 50 | 1 | 66.4 | 5.5
|  |  | 100М2 СТЕН (ЗА ВЫЧЕТОМ П | 596.94
18 | ТЕРр-63-07-005 | РАЗБОРКА ОБЛИЦОВКИ СТЕН ИЗ КЕРАМИЧЕСКИХ ГЛАЗУРОВАННЫХ ПЛИТОК СП=50% (СП = 165 руб.) | 0.551 | 739.33 | 159.79 | 407 | 319 | 88 | 74.3 | 40.94
|  |  | 100М2 ПОВЕРХНОСТИ ОБЛИЦО | 579.54 | 19.48 |  |  | 11 | 1.99 | 1.1
19 | ТЕР-15-01-047-16 УК ТЕР ИЗД4 П5.3.1 Козп=0,8 Кэм=0,8 Кмат=0 | УСТРОЙСТВО ПОТОЛКОВ РЕЕЧНЫХ АЛЮМИНИЕВЫХ (применительно из ПВХ панелей) (ДЕМОНТАЖ (РАЗБОРКА) СБОРНЫХ ДЕРЕВЯННЫХ КОНСТРУКЦИЙ) СП=46,75% (СП = 65 руб.) | 0.172 | 929.8 | 122.74 | 160 | 139 | 21 | 86.69 | 14.91
|  |  | 100М2 ПОВЕРХНОСТИ ОБЛИЦО | 807.06 | 2.56 |  |  |  | 0.2 | 0.03
20 | ТЕРр-67-09-001 | СМЕНА ВЫКЛЮЧАТЕЛЕЙ СП=65% (СП = 1 руб.) | 0.01 | 1336.66 |  | 13 | 2 |  | 24.1 | 0.24
|  |  | 100ШТ | 216.66
21 | 509-1201 | ВЫКЛЮЧАТЕЛЬ ОДНОКЛАВИШНЫЙ ДЛЯ СКРЫТОЙ ПРОВОДКИ | -1 | 11.2 |  | -11
ШТ
22 | ЛИСТ ООО "СТРОЙ-РЕМО" | ВЫКЛЮЧАТЕЛЬ ОДНОКЛАВИШНЫЙ ДЛЯ СКРЫТОЙ ПРОВОДКИ МИРА 1КЛ. БЕЛ. ЦЕНА=124,62/5,57*1,02/1,18 Кмат=1/5,57 (Пересчет в базу)Кмат=1,02 (ЗСР)Кмат=1/1,18 (Исключение НДС) | 1 | 19.34 |  | 19
ШТ
23 | ТЕРр-61-07-001 | РЕМОНТ ШТУКАТУРКИ ОТКОСОВ ВНУТРИ ЗДАНИЯ ПО КАМНЮ И БЕТОНУ ЦЕМЕНТНО-ИЗВЕСТКОВЫМ РАСТВОРОМ ПРЯМОЛИНЕЙНЫХ СП=50% (СП = 52 руб.) | 0.0306 | 5875.98 | 35.58 | 180 | 104 | 1 | 383.06 | 11.72
|  |  | 100М2 ОТРЕМОНТИРОВАННОЙ | 3401.57 | 12.74 |  |  |  | 1.16 | 0.04
24 | 509-9900 | СТРОИТЕЛЬНЫЙ МУСОР | 0.2479
Т
25 | ТЕР-15-02-024-03 МДС81-35.2004 п.4.7 Козп=1,15 Кэм=1,25 Изм.Вып.1 2013 | ОБЛИЦОВКА ГИПСОВЫМИ И ГИПСОВОЛОКНИСТЫМИ ЛИСТАМИ ОТКОСОВ ПРИ ОТДЕЛКЕ ПОД ОКРАСКУ СП=46,75% (СП = 12 руб.) | 0.0153 | 4017.78 | 91.81 | 61 | 26 | 1 | 199.27 | 3.05
|  |  | 100М2 ОТДЕЛЫВАЕМОЙ ПОВЕР | 1725.69 | 25.05 |  |  |  | 2.85 | 0.04
26 | ТЕР-15-01-019-01 МДС81-35.2004 п.4.7 Козп=1,15 Кэм=1,25 | ГЛАДКАЯ ОБЛИЦОВКА СТЕН, СТОЛБОВ, ПИЛЯСТР И ОТКОСОВ (БЕЗ КАРНИЗНЫХ, ПЛИНТУСНЫХ И УГЛОВЫХ ПЛИТОК) БЕЗ УСТАНОВКИ ПЛИТОК ТУАЛЕТНОГО ГАРНИТУРА НА ЦЕМЕНТНОМ РАСТВОРЕ ПО КИРПИЧУ И БЕТОНУ СП=46,75% (СП = 17 руб.) | 0.0153 | 3272.33 | 36.79 | 50 | 36 | 1 | 262.2 | 4.01
|  |  | 100М2 ПОВЕРХНОСТИ ОБЛИЦО | 2383.4 | 11.71 |  |  |  | 1.08 | 0.02
27 | 101-9049 | ПЛИТКИ РЯДОВЫЕ | -1.53
М2
28 | ЛИСТ ООО "СТРОЙ-РЕМО" | НАСТЕННАЯ КЕРАМИЧЕСКАЯ ПЛИТКА 20x30 ДЕЛЬТА 2/ГОЛУБОЙ/1,2/72 ЦЕНА=435/5,57*1,02/1,18 Кмат=1/5,57 (Пересчет в базу)Кмат=1,02 (ЗСР)Кмат=1/1,18 (Исключение НДС) | 1.53 | 67.51 |  | 103
М2
29 | ТЕР-11-01-011-01 МДС81-35.2004 п.4.7 Козп=1,15 Кэм=1,25 | УСТРОЙСТВО СТЯЖЕК ЦЕМЕНТНЫХ ТОЛЩИНОЙ 20 ММ СП=63,75% (СП = 41 руб.) | 0.172 | 424.31 | 54.48 | 73 | 62 | 9 | 45.44 | 7.82
|  |  | 100М2 СТЯЖКИ | 357.58 | 17.43 |  |  | 3 | 1.59 | 0.27
30 | 402-0004 | РАСТВОР ГОТОВЫЙ КЛАДОЧНЫЙ ЦЕМЕНТНЫЙ МАРКИ 100 | 0.3509 | 541 |  | 190
М3
31 | ТЕР-11-01-011-02 МДС81-35.2004 п.4.7 Козп=1,15 Кэм=1,25 | УСТРОЙСТВО СТЯЖЕК НА КАЖДЫЕ 5 ММ ИЗМЕНЕНИЯ ТОЛЩИНЫ СТЯЖКИ ДОБАВЛЯТЬ ИЛИ ИСКЛЮЧАТЬ К РАСЦЕНКЕ 11-01-011-01 К=(50-20)/5=6 к объему СП=63,75% (СП = 5 руб.) | 1.032 | 14.06 | 9.53 | 15 | 5 | 10 | 0.57 | 0.59
|  |  | 100М2 СТЯЖКИ | 4.53 | 2.89 |  |  | 3 | 0.26 | 0.27
32 | 402-0004 | РАСТВОР ГОТОВЫЙ КЛАДОЧНЫЙ ЦЕМЕНТНЫЙ МАРКИ 100 | 0.5263 | 541 |  | 285
М3
33 | ТЕР-11-01-027-06 МДС81-35.2004 п.4.7 Козп=1,15 Кэм=1,25 Изм.Вып.1 2013 | УСТРОЙСТВО ПОКРЫТИЙ НА РАСТВОРЕ ИХ СУХОЙ СМЕСИ С ПРИГОТОВЛЕНИЕМ РАСТВОРА В ПОСТРОЕЧНЫХ УСЛОВИЯХ ИЗ ПЛИТОК ГЛАДКИХ НЕГЛАЗУРОВАННЫХ КЕРАМИЧЕСКИХ ДЛЯ ПОЛОВ ОДНОЦВЕТНЫХ СП=63,75% (СП = 136 руб.) | 0.172 | 8438.74 | 180.36 | 1451 | 205 | 31 | 137.75 | 23.69
|  |  | 100М2 ПОКРЫТИЯ | 1192.88 | 52.33 |  |  | 9 | 5.28 | 0.91
34 | 101-0287 | ПЛИТКИ КЕРАМИЧЕСКИЕ ДЛЯ ПОЛОВ ГЛАДКИЕ НЕГЛАЗУРОВАННЫЕ ОДНОЦВЕТНЫЕ С КРАСИТЕЛЕМ КВАДРАТНЫЕ И ПРЯМОУГОЛЬНЫЕ | -17.544 | 59.8 |  | -1049
М2
35 | ЛИСТ | НАПОЛЬНАЯ КЕРАМИЧЕСКАЯ ПЛИТКА TIME GREY RETT ЦЕНА=1672/5,57*1,02/1,18 Кмат=1/5,57 (Пересчет в базу)Кмат=1,02 (ЗСР)Кмат=1/1,18 (Исключение НДС) | 17.544 | 259.48 |  | 4552
М2
36 | ТЕР-10-05-008-01 МДС81-35.2004 п.4.7 Козп=1,15 Кэм=1,25 Изм.Вып.1 2013 | ОБЛИЦОВКА СТЕН ПО СИСТЕМЕ «КНАУФ» ПО ОДИНАРНОМУ МЕТАЛЛИЧЕСКОМУ КАРКАСУ ИЗ ПОТОЛОЧНОГО ПРОФИЛЯ ГИПСОКАРТОННЫМИ ЛИСТАМИ (С 623) ОДНИМ СЛОЕМ С ОКОННЫМ ПРОЕМОМ СП=53,55% (СП = 253 руб.) | 0.551 | 5555.38 | 27.14 | 3061 | 473 | 15 | 95.45 | 52.59
|  |  | 100М2 СТЕН (ЗА ВЫЧЕТОМ П | 858.1
37 | 101-2512 ТССЦ2015-04С | ЛИСТЫ ГИПСОКАРТОННЫЕ ГКЛВ 12,5 ММ ЦЕНА=116,57/5,57 Кпз=1/5,57 (Индексация ПЗ из СЦ июнь) | 58.957 | 20.93 |  | 1234
М2
38 | ТЕР-15-01-019-06 МДС81-35.2004 п.4.7 Козп=1,15 Кэм=1,25 | ГЛАДКАЯ ОБЛИЦОВКА СТЕН, СТОЛБОВ, ПИЛЯСТР И ОТКОСОВ (БЕЗ КАРНИЗНЫХ, ПЛИНТУСНЫХ И УГЛОВЫХ ПЛИТОК) БЕЗ УСТАНОВКИ ПЛИТОК ТУАЛЕТНОГО ГАРНИТУРА НА КЛЕЕ ИЗ СУХИХ СМЕСЕЙ ПО ДЕРЕВУ СП=46,75% (СП = 525 руб.) | 0.551 | 6846.15 | 55.79 | 3772 | 1109 | 31 | 226.7 | 124.91
|  |  | 100М2 ПОВЕРХНОСТИ ОБЛИЦО | 2013.09 | 25.11 |  |  | 14 | 2.68 | 1.47
39 | 101-9049 | ПЛИТКИ РЯДОВЫЕ | -55.1
М2
40 | ЛИСТ ООО "СТРОЙ-РЕМО" | НАСТЕННАЯ КЕРАМИЧЕСКАЯ ПЛИТКА 20x30 ДЕЛЬТА 2/ГОЛУБОЙ/1,2/72 ЦЕНА=435/5,57*1,02/1,18 Кмат=1/5,57 (Пересчет в базу)Кмат=1,02 (ЗСР)Кмат=1/1,18 (Исключение НДС) | 27.55 | 67.51 |  | 1860
М2
41 | ЛИСТ ООО "СТРОЙ-РЕМО" | НАСТЕННАЯ КЕРАМИЧЕСКАЯ ПЛИТКА 20x30 ДЕЛЬТА 2/СВЕТЛЫЙ/1,2/72 ЦЕНА=435/5,57*1,02/1,18 Кмат=1/5,57 (Пересчет в базу)Кмат=1,02 (ЗСР)Кмат=1/1,18 (Исключение НДС) | 27.55 | 67.51 |  | 1860
М2
42 | ТЕР-15-01-047-16 МДС81-35.2004 п.4.7 Козп=1,15 Кэм=1,25 | УСТРОЙСТВО ПОТОЛКОВ РЕЕЧНЫХ АЛЮМИНИЕВЫХ (без уголка декоративного) (применительно из ПВХ панелей) СП=46,75% (СП = 94 руб.) | 0.172 | 11484.84 | 191.79 | 1975 | 200 | 33 | 124.61 | 21.43
|  |  | 100М2 ПОВЕРХНОСТИ ОБЛИЦО | 1160.15 | 4 |  |  | 1 | 0.31 | 0.05
43 | 206-1336 | РЕЙКА АЛЮМИНИЕВАЯ ПОТОЛОЧНАЯ 100 ММ | -180.6 | 8.95 |  | -1616
М
44 | 206-1338 | УГОЛОК ДЕКОРАТИВНЫЙ (ПРИСТЕННЫЙ) |  | 6.5
М
45 | ЛИСТ ООО "СТРОЙ-РЕМО" | ПАНЕЛЬ ПВХ МАТОВАЯ БЕЛАЯ 3000x250x8 (Ц) 10 152,52/3,0/0,25=203,36 ЦЕНА=203,36/5,57*1,02/1,18 Кмат=1/5,57 (Пересчет в базу)Кмат=1,02 (ЗСР)Кмат=1/1,18 (Исключение НДС) | 18.06 | 31.56 |  | 570
М2
46 | ТЕР-10-05-008-01 МДС81-35.2004 п.4.7 Козп=1,15 Кэм=1,25 Изм.Вып.1 2013 | ОБЛИЦОВКА СТЕН ПО СИСТЕМЕ «КНАУФ» ПО ОДИНАРНОМУ МЕТАЛЛИЧЕСКОМУ КАРКАСУ ИЗ ПОТОЛОЧНОГО ПРОФИЛЯ ГИПСОКАРТОННЫМИ ЛИСТАМИ (С 623) ОДНИМ СЛОЕМ С ОКОННЫМ ПРОЕМОМ (применительно из ПВХ панелей) СП=53,55% (СП = 38 руб.) | 0.0828 | 5555.38 | 27.14 | 460 | 71 | 2 | 95.45 | 7.9
|  |  | 100М2 СТЕН (ЗА ВЫЧЕТОМ П | 858.1
47 | 101-2509 | ЛИСТЫ ГИПСОКАРТОННЫЕ ГКЛ 12,5 ММ | -8.8596 | 15.4 |  | -136
М2
48 | ЛИСТ ООО "СТРОЙ-РЕМО" | ПАНЕЛЬ ПВХ МАТОВАЯ БЕЛАЯ 3000x250x8 (Ц) 10 152,52/3,0/0,25=203,36 ЦЕНА=203,36/5,57*1,02/1,18 Кмат=1/5,57 (Пересчет в базу)Кмат=1,02 (ЗСР)Кмат=1/1,18 (Исключение НДС) | 8.8596 | 31.56 |  | 280
М2
49 | ТЕР-10-05-008-01 Изм.Вып.1 2013 | ОБЛИЦОВКА СТЕН ПО СИСТЕМЕ «КНАУФ» ПО ОДИНАРНОМУ МЕТАЛЛИЧЕСКОМУ КАРКАСУ ИЗ ПОТОЛОЧНОГО ПРОФИЛЯ ГИПСОКАРТОННЫМИ ЛИСТАМИ (С 623) ОДНИМ СЛОЕМ С ОКОННЫМ ПРОЕМОМ (применительно из ПВХ панелей) СП=53,55% (СП = 13 руб.) | 0.0328 | 5438.02 | 21.71 | 178 | 24 | 1 | 83 | 2.72
|  |  | 100М2 СТЕН (ЗА ВЫЧЕТОМ П | 746.17
50 | 101-2509 | ЛИСТЫ ГИПСОКАРТОННЫЕ ГКЛ 12,5 ММ | -3.5096 | 15.4 |  | -54
М2
51 | ЛИСТ ООО "СТРОЙ-РЕМО" | ПАНЕЛЬ ПВХ МАТОВАЯ БЕЛАЯ 3000x250x8 (Ц) 10 152,52/3,0/0,25=203,36 ЦЕНА=203,36/5,57*1,02/1,18 Кмат=1/5,57 (Пересчет в базу)Кмат=1,02 (ЗСР)Кмат=1/1,18 (Исключение НДС) | 3.5096 | 31.56 |  | 111
М2
52 | ЛИСТ ООО "СТРОЙ-РЕМО" | РЕШЕТКА РАДИАТОРНАЯ ПВХ 0,6*0,6 ЦЕНА=162,75/5,57*1,02/1,18 Кмат=1/5,57 (Пересчет в базу)Кмат=1,02 (ЗСР)Кмат=1/1,18 (Исключение НДС) | 1 | 25.26 |  | 25
ШТ
53 | ТЕР-17-01-003-01 МДС81-35.2004 п.4.7 Козп=1,15 Кэм=1,25 | УСТАНОВКА УНИТАЗОВ С БАЧКОМ НЕПОСРЕДСТВЕННО ПРИСОЕДИНЕННЫМ СП=70,55% (СП = 76 руб.) | 0.4 | 548.69 | 54.45 | 219 | 106 | 22 | 28.34 | 11.33
|  |  | 10КОМПЛ | 266.93 | 4.39 |  |  | 2 | 0.4 | 0.16
54 | 301-9400 | ПРИБОРЫ САНИТАРНО-ТЕХНИЧЕСКИЕ | -4
КОМПЛ
55 | ЛИСТ ООО "СТРОЙ-РЕМО" | УНИТАЗ КОМПАКТ АТТИКА БЕЛ. ЧЕШ. АРМИРОВАННЫЙ ЦЕНА=4690/5,57*1,02/1,18 Кмат=1/5,57 (Пересчет в базу)Кмат=1,02 (ЗСР)Кмат=1/1,18 (Исключение НДС) | 4 | 727.84 |  | 2911
ШТ
56 | ТЕР-17-01-005-04 МДС81-35.2004 п.4.7 Козп=1,15 Кэм=1,25 | УСТАНОВКА РАКОВИН СП=70,55% (СП = 14 руб.) | 0.2 | 198.21 | 18.14 | 40 | 20 | 4 | 10.34 | 2.07
|  |  | 10КОМПЛ | 98.52 | 0.96 |  |  |  | 0.09 | 0.02
57 | 301-9400 | ПРИБОРЫ САНИТАРНО-ТЕХНИЧЕСКИЕ | 2
КОМПЛ
58 | ЛИСТ ООО "СТРОЙ-РЕМО" | РАКОВИНА GLOBUS ЦЕНА=1627,5/5,57*1,02/1,18 Кмат=1/5,57 (Пересчет в базу)Кмат=1,02 (ЗСР)Кмат=1/1,18 (Исключение НДС) | 2 | 252.57 |  | 505
ШТ
59 | ЛИСТ ООО "СТРОЙ-РЕМО" | СМЕСИТЕЛЬ ДЛЯ РАКОВИНЫ LOOP MK5006W ЦЕНА=2222,7/5,57*1,02/1,18 Кмат=1/5,57 (Пересчет в базу)Кмат=1,02 (ЗСР)Кмат=1/1,18 (Исключение НДС) | 2 | 344.94 |  | 690
ШТ
60 | ТЕР-16-04-001-02 МДС81-35.2004 п.4.7 Козп=1,15 Кэм=1,25 | ПРОКЛАДКА ТРУБОПРОВОДОВ КАНАЛИЗАЦИИ ИЗ ПОЛИЭТИЛЕНОВЫХ ТРУБ ВЫСОКОЙ ПЛОТНОСТИ ДИАМЕТРОМ 100 ММ СП=70,55% (СП = 49 руб.) | 0.1 | 7880.42 | 31.36 | 788 | 70 | 3 | 70.84 | 7.08
|  |  | 100М ТРУБОПРОВОДА | 695.65 | 0.96 |  |  |  | 0.08 | 0.01
61 | 302-3340 | ТРУБОПРОВОДЫ КАНАЛИЗАЦИИ ИЗ ПОЛИЭТИЛЕНОВЫХ ТРУБ ВЫСОКОЙ ПЛОТНОСТИ С ГИЛЬЗАМИ, ДИАМЕТРОМ 100 ММ | -9.98 | 70.4 |  | -703
М
62 | ЛИСТ ООО ПКФ "ЭЛГИСС" | Труба 100 уценка Политэк ЦЕНА=44/5,57*1,02/1,18 Кмат=1/5,57 (Пересчет в базу)Кмат=1,02 (ЗСР)Кмат=1/1,18 (Исключение НДС) | 9.98 | 6.83 |  | 68
М
63 | ТЕР-17-01-001-23 МДС81-35.2004 п.4.7 Козп=1,15 Кэм=1,25 | УСТАНОВКА ТРАПОВ ДИАМЕТРОМ 100 ММ СП=70,55% (СП = 28 руб.) | 0.4 | 160.89 | 24.15 | 64 | 38 | 10 | 10.09 | 4.03
|  |  | 10КОМПЛ | 96.12 | 1.38 |  |  | 1 | 0.13 | 0.05
64 | 301-9400 | ПРИБОРЫ САНИТАРНО-ТЕХНИЧЕСКИЕ | 4
КОМПЛ
65 | ЛИСТ ООО ПКФ "ЭЛГИСС" | HL 310 NPr вертикальный трап с "сухим" сифоном DN50/70/100 ЦЕНА=3238/5,57*1,02/1,18 Кмат=1/5,57 (Пересчет в базу)Кмат=1,02 (ЗСР)Кмат=1/1,18 (Исключение НДС) | 4 | 502.5 |  | 2010
КОМПЛЕКТ
66 | ТЕР-10-01-015-01 МДС81-35.2004 п.4.7 Козп=1,15 Кэм=1,25 | УСТРОЙСТВО ПЕРЕГОРОДОК КАРКАСНО-ФИЛЕНЧАТЫХ В САНУЗЛАХ СП=53,55% (СП = 125 руб.) | 0.264 | 2314.9 | 417.24 | 611 | 234 | 110 | 102.24 | 26.99
|  |  | 100М2 ПЕРЕГОРОДОК И БАРЬ | 885.35
67 | 102-0024 | БРУСКИ ОБРЕЗНЫЕ ХВОЙНЫХ ПОРОД ДЛИНОЙ 4-6,5 М, ШИРИНОЙ 75-150 ММ, ТОЛЩИНОЙ 40-75 ММ, II СОРТА | -0.1426 | 1016 |  | -145
М3
68 | 101-0782 | ПОКОВКИ ИЗ КВАДРАТНЫХ ЗАГОТОВОК, МАССА 1,8 КГ | -0.0181 | 6686 |  | -121
Т
69 | 101-0181 | ГВОЗДИ СТРОИТЕЛЬНЫЕ С ПЛОСКОЙ ГОЛОВКОЙ 1,8Х60 ММ | -0.0002 | 7940 |  | -2
Т
70 | 203-9052 | ЩИТЫ ПЕРЕГОРОДОК
М2
71 | 101-9083 | ПРИБОРЫ ДВЕРНЫЕ НАКЛАДНЫЕ
КОМПЛ
72 | ЛИСТ ООО "ХРОММАРКЕТ" | ПЕРЕГОРОДКИ САНТЕХНИЧЕСКИЕ С ЗАПОЛНЕНИЕМ ЛАМИНИРОВАННЫЙ МДФ (в т. ч. профиль стойки - 5 хл. по 6 м, профиль обрамления - 6 хл. по 6 м, профиль дверной - 3 хл. по 6 м, профиль верхний - 1 хл по 6 м, переходник-8 шт по 200 мм, задвижка дверная- 4 шт, ручка-8 шт, петля правая-8 шт, опора шарнирная - 8 шт, винты самонарезающие 266 шт, заполнение мдф- 26,4 м2) ЦЕНА=3400/5,57*1,02/1,18 Кмат=1/5,57 (Пересчет в базу)Кмат=1,02 (ЗСР)Кмат=1/1,18 (Исключение НДС) | 26.4 | 527.65 |  | 13930
М2
73 | ТЕРр-62-33-001 | ОКРАСКА МАСЛЯНЫМИ СОСТАВАМИ РАНЕЕ ОКРАШЕННЫХ ПОВЕРХНОСТЕЙ РАДИАТОРОВ И РЕБРИСТЫХ ТРУБ ОТОПЛЕНИЯ ЗА 1 РАЗ СП=50% (СП = 4 руб.) | 0.0171 | 833.37 | 0.86 | 14 | 7 |  | 50.02 | 0.86
|  |  | 100М2 ОКРАШИВАЕМОЙ ПОВЕР | 433.17
74 | ТЕРр-62-32-001 | ОКРАСКА МАСЛЯНЫМИ СОСТАВАМИ РАНЕЕ ОКРАШЕННЫХ ПОВЕРХНОСТЕЙ ТРУБ СТАЛЬНЫХ ЗА 1 РАЗ СП=50% (СП = 10 руб.) | 0.0386 | 902.83 | 0.86 | 35 | 20 |  | 62.75 | 2.42
|  |  | 100М2 ОКРАШИВАЕМОЙ ПОВЕР | 502.63
75 | ТЕР-10-01-039-01 МДС81-35.2004 п.4.7 Козп=1,15 Кэм=1,25 | УСТАНОВКА БЛОКОВ В НАРУЖНЫХ И ВНУТРЕННИХ ДВЕРНЫХ ПРОЕМАХ В КАМЕННЫХ СТЕНАХ, ПЛОЩАДЬ ПРОЕМА ДО 3 М2 СП=53,55% (СП = 26 руб.) | 0.0378 | 36193.25 | 1721.96 | 1368 | 41 | 65 | 119.92 | 4.53
|  |  | 100М2 ПРОЕМОВ | 1090.1 | 181.46 |  |  | 7 | 14.19 | 0.54
76 | 203-0223 | БЛОКИ ДВЕРНЫЕ С РАМОЧНЫМИ ПОЛОТНАМИ ОДНОПОЛЬНЫЕ ДН 21-10, ПЛОЩАДЬ 2,05 М2; ДН 24-10, ПЛОЩАДЬ 2,35 М2 | -3.78 | 312 |  | -1179
М2
77 | 101-0889 | СКОБЯНЫЕ ИЗДЕЛИЯ ДЛЯ БЛОКОВ ВХОДНЫХ ДВЕРЕЙ В ПОМЕЩЕНИЕ ОДНОПОЛЬНЫХ | 2 | 83.3 |  | 167
КОМПЛ
78 | ЛИСТ ООО "СТРОЙ РЕМО" | ОЛОВИ ДВЕРНАЯ КОРОБКА БЕЛАЯ МДФ 900 С ВЕРХОМ И ФУРНИТУРОЙ ЦЕНА=688,2/5,57*1,02/1,18 Кмат=1/5,57 (Пересчет в базу)Кмат=1,02 (ЗСР)Кмат=1/1,18 (Исключение НДС) | 2 | 106.8 |  | 214
ШТ
79 | ЛИСТ ООО "СТРОЙ РЕМО" | ОЛОВИ ДВЕРНОЕ ПОЛОТНО ГЛУХОЕ БЕЛОЕ МДФ 900*2000 С ЗАМКОМ ЦЕНА=1818,15/5,57*1,02/1,18 Кмат=1/5,57 (Пересчет в базу)Кмат=1,02 (ЗСР)Кмат=1/1,18 (Исключение НДС) | 2 | 282.16 |  | 564
ШТ
80 | ЛИСТ ООО "СТРОЙ РЕМО" | РУЧКА ДВЕРНАЯ БЕЛАЯ 115 006 WL Нора-М ЦЕНА=279/5,57*1,02/1,18 Кмат=1/5,57 (Пересчет в базу)Кмат=1,02 (ЗСР)Кмат=1/1,18 (Исключение НДС) | 2 | 43.3 |  | 87
ШТ
81 | ТЕР-10-01-060-01 МДС81-35.2004 п.4.7 Козп=1,15 Кэм=1,25 | УСТАНОВКА И КРЕПЛЕНИЕ НАЛИЧНИКОВ 2x(2,1x2+0,9)=10,2 СП=53,55% (СП = 4 руб.) | 0.102 | 486.82 | 4.28 | 50 | 7 |  | 8.99 | 0.92
|  |  | 100М КОРОБОК БЛОКОВ | 72.75
82 | 203-0359 | НАЛИЧНИКИ ИЗ ДРЕВЕСИНЫ ТИПА Н-1, Н-2 РАЗМЕРОМ 13Х54 ММ | -11.424 | 3.6 |  | -41
М
83 | ЛИСТ ООО "СТРОЙ РЕМО" | НАЛИЧНИК ОЛОВИ МДФ 2200x70x10 мм БЕЛЫЙ ЛАМИНИРОВАННЫЙ 116,25/2,2=52,48 ЦЕНА=52,84/5,57*1,02/1,18 Кмат=1/5,57 (Пересчет в базу)Кмат=1,02 (ЗСР)Кмат=1/1,18 (Исключение НДС) | 11.424 | 8.2 |  | 94
М/П
84 | 1-1-1-41 2014г | ПОГРУЗКА ПРИ АВТОМОБИЛЬНЫХ ПЕРЕВОЗКАХ МУСОРА СТРОИТЕЛЬНОГО С ПОГРУЗКОЙ ВРУЧНУЮ | 2 | 42.98 |  | 86
Т ГРУЗА
85 | 3-1-1-12 2014г. | ПЕРЕВОЗКА ГРУЗОВ I КЛАССА АВТОМОБИЛЯМИ БОРТОВЫМИ ГРУЗОПОДЪЕМНОСТЬЮ ДО 15 Т НА РАССТОЯНИЕ ДО 12 КМ | 2 | 13.21 |  | 26
Т ГРУЗА
Итого по смете: |  |  |  |  | 43209 |  | 3790 | 571 |  | 432.12
[8 empty] | 59 |  | 5.7
Накладные расходы по видам работ
| п. Р6 | [ 1, 3] |  | 82 % | ФОТ | 33
| п. 49 | [ 5] |  | 99 % | ФОТ | 11
| п. Р3 | [ 6] |  | 86 % | ФОТ | 26
| п. Р15.1 | [ 7, 9, 11] |  | 74 % | ФОТ | 27
| п. 10 | [ 13, 17, 36, 46, 49, 66, 75, 81] |  | 106,2 % | ФОТ | 1135
| п. Р7 | [ 14] |  | 80 % | ФОТ | 83
| п. 11 | [ 16, 29, 31, 33] |  | 110,7 % | ФОТ | 368
| п. Р13 | [ 18] |  | 77 % | ФОТ | 254
| п. 15 | [ 19, 25-26, 38, 42] |  | 94,5 % | ФОТ | 1441
| п. Р17 | [ 20] |  | 85 % | ФОТ | 2
| п. Р11 | [ 23] |  | 79 % | ФОТ | 82
| п. 16 | [ 53, 56, 60, 63] |  | 115,2 % | ФОТ | 273
| п. Р12 | [ 73-74] |  | 80 % | ФОТ | 22
|  | ИТОГО накладные расходы по видам работ |  |  |  | 3757
Сметная прибыль по видам работ
| п. Р6 | [ 1, 3] |  | 62 % | ФОТ | 25
| п. 49 | [ 5] |  | 59,5 % | ФОТ | 7
| п. Р3 | [ 6] |  | 70 % | ФОТ | 21
| п. Р15.1 | [ 7, 9, 11] |  | 50 % | ФОТ | 19
| п. 10 | [ 13, 17, 36, 46, 49, 66, 75, 81] |  | 53,55 % | ФОТ | 573
| п. Р7 | [ 14] |  | 68 % | ФОТ | 71
| п. 11 | [ 16, 29, 31, 33] |  | 63,75 % | ФОТ | 211
| п. Р13 | [ 18] |  | 50 % | ФОТ | 165
| п. 15 | [ 19, 25-26, 38, 42] |  | 46,75 % | ФОТ | 713
| п. Р17 | [ 20] |  | 65 % | ФОТ | 1
| п. Р11 | [ 23] |  | 50 % | ФОТ | 52
| п. 16 | [ 53, 56, 60, 63] |  | 70,55 % | ФОТ | 167
| п. Р12 | [ 73-74] |  | 50 % | ФОТ | 14
|  | ИТОГО сметная прибыль |  |  |  | 2039
|  | Прямые затраты |  |  | 43209
|  | Основная зарплата |  |  | 3790
|  | Материальные затраты |  |  | 38736
|  | Эксплуатация машин |  |  | 571
|  | в тч ЗП машинистов |  |  | 59
|  | Всего Транспорт грузов по сб. СПГ (ФЕР-01 ред.2009) |  |  | 112
|  | -в т.ч. погрузо-разгруз.работы |  |  | 86
|  | -в т.ч. перевозка Борт авт 15т |  |  | 26
|  | Накладные расходы (по смете) |  |  | 3757
|  | Сметная прибыль (по смете) |  |  | 2039
|  | Итого СМР в ценах января 2000 г. |  |  | 49005
|  | Всего в ценах января 2000 г. |  |  | 49005
|  | ОЗП с районным коэфф.(РК) |  | 1,15 | 4359
|  | ЗПМ с районным коэфф.(РК) |  | 1,15 | 68
|  | ЭМ с учётом РК= |  |  | 580
|  | НР с учётом РК= |  | 1,15 | 4321
|  | СП с учётом РК= |  | 1,15 | 2345
|  | Погрузо-разгруз. работы с учетом РК (СПГ) |  | 1,05 | 90
|  | Перевозка борт. авт 15Т с учетом РК(СПГ)) |  | 1,05 | 27
-Переход в тек. цены апреля 2015г (РЦЦС)-
|  | З/плата основных рабочих в тек.ценах |  | 12,7 | 55359
|  | З/плата машинистов в тек. ценах |  | 12,7 | 864
|  | Эксплуатация машин в тек. ценах |  | 6,4 | 3712
|  | Материалы в тек. ценах |  | 5,57 | 215760
|  | в т.ч. материалы в тек. ценах, учтённые в расценках-работах |  | 5,57 | 63854
|  | в т.ч. материалы (РП) в тек. ценах, не учтённые в расценках-работах |  | 5,57 | 151905
|  | Погрузо-разгруз. работы (табл.01-01) |  | 8,86 | 797
|  | Перевозка грузов борт.авт 15Т (табл.03-01) |  | 7,77 | 210
|  | Итого транспорт грузов по ФСПГ в тек.ценах без НДС |  |  | 1007
|  | Итого в тек. ценах без оборудования |  |  | 275838
|  | НР от ФОТ (с К=0.85 Письмо.2536-ИП/12/ГС) |  | 10,8 | 46667
|  | СП от ФОТ (с К=0,8 Письмо 2536-ИП/12/ГС) |  | 10,16 | 23825
|  | ИТОГО с НР и СП |  |  | 346330
|  | Итого СМР |  |  | 346330
|  | ИТОГО |  |  | 346330
|  | НДС |  | 18 % | 62339.4
|  | ВСЕГО с НДС |  |  | 408669.4
Составил: