## Лист1
Система выпуска сметной документации A0 v. 2.3.7.5 Copyright InfoStroy Ltd.
Утверждаю:
"_____" ______________ 20__ г.
Саше
(наименование стройки)
Сметы
(наименование объекта)
ДЕФЕКТНАЯ ВЕДОМОСТЬ №1
на 2: Текущий ремонт мужского туалета в здании КОГАОУДОД "ВятОСДЮСШОР" по адресу: г. Киров, ул. Ленинградская, д.1б по адресу: Сметы
На основании обследования технического состояния здания от __________ 2013 г., комиссия считает необходимым выполнить следующий объем работ:
№ п/п | Наименование работ | Единица измерения | Объем работ | Всего
1 | 2 | 3 | 4 | 5
1 | ДЕМОНТАЖ ДВЕРНЫХ КОРОБОК В КАМЕННЫХ СТЕНАХ С ОТБИВКОЙ ШТУКАТУРКИ В ОТКОСАХ | КОРОБОК | 2 | 2
2 | СНЯТИЕ ДВЕРНЫХ ПОЛОТЕН | М2 ДВЕРНЫХ ПОЛОТЕН | 3.465 | 3.465
3 | ПРОБИВКА ПРОЕМОВ В КОНСТРУКЦИЯХ ИЗ КИРПИЧА (УВЕЛИЧЕНИЕ ДВЕРНЫХ ПРОЕМОВ ПО ВЫСОТЕ) | М3 | 0.078 | 0.078
4 | УСТРОЙСТВО МЕТАЛЛИЧЕСКИХ ПЕРЕМЫЧЕК В СТЕНАХ СУЩЕСТВУЮЩИХ ЗДАНИЙ 2 уголка 50x50x5мм и 5 полос 50*150*10 мм (на 1 проем) (3,77кг/п.м.*1,4 п.м.*2+5*0,15*0,05*0,01*7,85)*2 (кол-во проемов)=21,11 кг | Т МЕТАЛЛОКОНСТРУКЦИЙ ПЕР | 0.0211 | 0.0211
5 | ДЕМОНТАЖ УНИТАЗОВ И ПИССУАРОВ | ПРИБОРОВ | 4 | 4
6 | СНЯТИЕ СМЕСИТЕЛЯ БЕЗ ДУШЕВОЙ СЕТКИ | ШТ АРМАТУРЫ | 2 | 2
7 | ДЕМОНТАЖ УМЫВАЛЬНИКОВ И РАКОВИН | ПРИБОРОВ | 2 | 2
8 | УСТРОЙСТВО ПЕРЕГОРОДОК КАРКАСНО-ФИЛЕНЧАТЫХ В САНУЗЛАХ (ДЕМОНТАЖ (РАЗБОРКА) СБОРНЫХ ДЕРЕВЯННЫХ КОНСТРУКЦИЙ) | М2 ПЕРЕГОРОДОК И БАРЬ | 26.4 | 26.4
9 | РАЗБОРКА ПОКРЫТИЙ ПОЛОВ ИЗ КЕРАМИЧЕСКИХ ПЛИТОК | М2 ПОКРЫТИЯ | 17.2 | 17.2
10 | УСТРОЙСТВО СТЯЖЕК ЦЕМЕНТНЫХ ТОЛЩИНОЙ 20 ММ (ДЕМОНТАЖ (РАЗБОРКА) СБОРНЫХ БЕТОННЫХ И Ж\БЕТОННЫХ КОНСТРУКЦИЙ) | М2 СТЯЖКИ | 17.2 | 17.2
11 | ОБЛИЦОВКА СТЕН ПО СИСТЕМЕ «КНАУФ» ПО ОДИНАРНОМУ МЕТАЛЛИЧЕСКОМУ КАРКАСУ ИЗ ПОТОЛОЧНОГО ПРОФИЛЯ ГИПСОКАРТОННЫМИ ЛИСТАМИ (С 623) ОДНИМ СЛОЕМ С ОКОННЫМ ПРОЕМОМ (применительно из ПВХ панелей) (ДЕМОНТАЖ (РАЗБОРКА) СБОРНЫХ ДЕРЕВЯННЫХ КОНСТРУКЦИЙ) | М2 СТЕН (ЗА ВЫЧЕТОМ П | 8.28 | 8.28
12 | РАЗБОРКА ОБЛИЦОВКИ СТЕН ИЗ КЕРАМИЧЕСКИХ ГЛАЗУРОВАННЫХ ПЛИТОК | М2 ПОВЕРХНОСТИ ОБЛИЦО | 55.1 | 55.1
13 | УСТРОЙСТВО ПОТОЛКОВ РЕЕЧНЫХ АЛЮМИНИЕВЫХ (применительно из ПВХ панелей) (ДЕМОНТАЖ (РАЗБОРКА) СБОРНЫХ ДЕРЕВЯННЫХ КОНСТРУКЦИЙ) | М2 ПОВЕРХНОСТИ ОБЛИЦО | 17.2 | 17.2
14 | СМЕНА ВЫКЛЮЧАТЕЛЕЙ | ШТ | 1 | 1
15 | РЕМОНТ ШТУКАТУРКИ ОТКОСОВ ВНУТРИ ЗДАНИЯ ПО КАМНЮ И БЕТОНУ ЦЕМЕНТНО-ИЗВЕСТКОВЫМ РАСТВОРОМ ПРЯМОЛИНЕЙНЫХ | М2 ОТРЕМОНТИРОВАННОЙ | 3.06 | 3.06
16 | ОБЛИЦОВКА ГИПСОВЫМИ И ГИПСОВОЛОКНИСТЫМИ ЛИСТАМИ ОТКОСОВ ПРИ ОТДЕЛКЕ ПОД ОКРАСКУ | М2 ОТДЕЛЫВАЕМОЙ ПОВЕР | 1.53 | 1.53
17 | ГЛАДКАЯ ОБЛИЦОВКА СТЕН, СТОЛБОВ, ПИЛЯСТР И ОТКОСОВ (БЕЗ КАРНИЗНЫХ, ПЛИНТУСНЫХ И УГЛОВЫХ ПЛИТОК) БЕЗ УСТАНОВКИ ПЛИТОК ТУАЛЕТНОГО ГАРНИТУРА НА ЦЕМЕНТНОМ РАСТВОРЕ ПО КИРПИЧУ И БЕТОНУ | М2 ПОВЕРХНОСТИ ОБЛИЦО | 1.53 | 1.53
18 | УСТРОЙСТВО СТЯЖЕК ЦЕМЕНТНЫХ ТОЛЩИНОЙ 20 ММ | М2 СТЯЖКИ | 17.2 | 17.2
19 | УСТРОЙСТВО СТЯЖЕК НА КАЖДЫЕ 5 ММ ИЗМЕНЕНИЯ ТОЛЩИНЫ СТЯЖКИ ДОБАВЛЯТЬ ИЛИ ИСКЛЮЧАТЬ К РАСЦЕНКЕ 11-01-011-01 К=(50-20)/5=6 к объему | М2 СТЯЖКИ | 103.2 | 103.2
20 | УСТРОЙСТВО ПОКРЫТИЙ НА РАСТВОРЕ ИХ СУХОЙ СМЕСИ С ПРИГОТОВЛЕНИЕМ РАСТВОРА В ПОСТРОЕЧНЫХ УСЛОВИЯХ ИЗ ПЛИТОК ГЛАДКИХ НЕГЛАЗУРОВАННЫХ КЕРАМИЧЕСКИХ ДЛЯ ПОЛОВ ОДНОЦВЕТНЫХ | М2 ПОКРЫТИЯ | 17.2 | 17.2
21 | ОБЛИЦОВКА СТЕН ПО СИСТЕМЕ «КНАУФ» ПО ОДИНАРНОМУ МЕТАЛЛИЧЕСКОМУ КАРКАСУ ИЗ ПОТОЛОЧНОГО ПРОФИЛЯ ГИПСОКАРТОННЫМИ ЛИСТАМИ (С 623) ОДНИМ СЛОЕМ С ОКОННЫМ ПРОЕМОМ | М2 СТЕН (ЗА ВЫЧЕТОМ П | 55.1 | 55.1
22 | ГЛАДКАЯ ОБЛИЦОВКА СТЕН, СТОЛБОВ, ПИЛЯСТР И ОТКОСОВ (БЕЗ КАРНИЗНЫХ, ПЛИНТУСНЫХ И УГЛОВЫХ ПЛИТОК) БЕЗ УСТАНОВКИ ПЛИТОК ТУАЛЕТНОГО ГАРНИТУРА НА КЛЕЕ ИЗ СУХИХ СМЕСЕЙ ПО ДЕРЕВУ | М2 ПОВЕРХНОСТИ ОБЛИЦО | 55.1 | 55.1
23 | УСТРОЙСТВО ПОТОЛКОВ РЕЕЧНЫХ АЛЮМИНИЕВЫХ (без уголка декоративного) (применительно из ПВХ панелей) | М2 ПОВЕРХНОСТИ ОБЛИЦО | 17.2 | 17.2
24 | ОБЛИЦОВКА СТЕН ПО СИСТЕМЕ «КНАУФ» ПО ОДИНАРНОМУ МЕТАЛЛИЧЕСКОМУ КАРКАСУ ИЗ ПОТОЛОЧНОГО ПРОФИЛЯ ГИПСОКАРТОННЫМИ ЛИСТАМИ (С 623) ОДНИМ СЛОЕМ С ОКОННЫМ ПРОЕМОМ (применительно из ПВХ панелей) | М2 СТЕН (ЗА ВЫЧЕТОМ П | 8.28 | 8.28
25 | ОБЛИЦОВКА СТЕН ПО СИСТЕМЕ «КНАУФ» ПО ОДИНАРНОМУ МЕТАЛЛИЧЕСКОМУ КАРКАСУ ИЗ ПОТОЛОЧНОГО ПРОФИЛЯ ГИПСОКАРТОННЫМИ ЛИСТАМИ (С 623) ОДНИМ СЛОЕМ С ОКОННЫМ ПРОЕМОМ (применительно из ПВХ панелей) | М2 СТЕН (ЗА ВЫЧЕТОМ П | 3.28 | 3.28
26 | УСТАНОВКА УНИТАЗОВ С БАЧКОМ НЕПОСРЕДСТВЕННО ПРИСОЕДИНЕННЫМ | КОМПЛ | 4 | 4
27 | УСТАНОВКА РАКОВИН | КОМПЛ | 2 | 2
28 | ПРОКЛАДКА ТРУБОПРОВОДОВ КАНАЛИЗАЦИИ ИЗ ПОЛИЭТИЛЕНОВЫХ ТРУБ ВЫСОКОЙ ПЛОТНОСТИ ДИАМЕТРОМ 100 ММ | М ТРУБОПРОВОДА | 10 | 10
29 | УСТАНОВКА ТРАПОВ ДИАМЕТРОМ 100 ММ | КОМПЛ | 4 | 4
30 | УСТРОЙСТВО ПЕРЕГОРОДОК КАРКАСНО-ФИЛЕНЧАТЫХ В САНУЗЛАХ | М2 ПЕРЕГОРОДОК И БАРЬ | 26.4 | 26.4
31 | ОКРАСКА МАСЛЯНЫМИ СОСТАВАМИ РАНЕЕ ОКРАШЕННЫХ ПОВЕРХНОСТЕЙ РАДИАТОРОВ И РЕБРИСТЫХ ТРУБ ОТОПЛЕНИЯ ЗА 1 РАЗ | М2 ОКРАШИВАЕМОЙ ПОВЕР | 1.71 | 1.71
32 | ОКРАСКА МАСЛЯНЫМИ СОСТАВАМИ РАНЕЕ ОКРАШЕННЫХ ПОВЕРХНОСТЕЙ ТРУБ СТАЛЬНЫХ ЗА 1 РАЗ | М2 ОКРАШИВАЕМОЙ ПОВЕР | 3.86 | 3.86
33 | УСТАНОВКА БЛОКОВ В НАРУЖНЫХ И ВНУТРЕННИХ ДВЕРНЫХ ПРОЕМАХ В КАМЕННЫХ СТЕНАХ, ПЛОЩАДЬ ПРОЕМА ДО 3 М2 | М2 ПРОЕМОВ | 3.78 | 3.78
34 | УСТАНОВКА И КРЕПЛЕНИЕ НАЛИЧНИКОВ 2x(2,1x2+0,9)=10,2 | М КОРОБОК БЛОКОВ | 10.2 | 10.2
Подписи членов комиссии:
Главный инженер проекта
Начальник отдела
"_____" ______________________ 20___ г.