## Смета
Согласовано: |  | Утверждаю:
Директор ООО "КОНСОРТ" |  | Зам. генерального директора- руководитель аппарата
НО "ФКР"
____________________________/ М.Ю. Щедрин |  | _______________________________/ И.В. Гагарина
МП |  | МП
Переустройство с плоской кровли на скатную
(наименование стройки)
Многоквартирный жилой дом, расположенный по адресу: Самарская область, п.Кинельский, ул.Рабочая д.1
(наименование объекта)
Переустройство кровли
(наименование выполняемых работ)
ВЕДОМОСТЬ ОБЪЕМОВ РАБОТ (ДЕФЕКТНАЯ ВЕДОМОСТЬ)
Условия производства работ:
№ п.п. | Наименование работ и затрат, характеристика основных материальных ресурсов и оборудования | Единица измерения | Объем работ
1 | 2 | 3 | 4
1 | Разработка проекта по переустройству кровли | шт. | 1
2 | Разборка покрытий кровель из рулонной кровли | 100 м2 покрытия | 0.48
3 | Укладка стен из керамического кирпича | м3 | 27.2
4 | Монтаж мауэрлата из пропитанного бруса 150 х 150 мм | м.п. | 121
5 | Подложка из рубероида | м2 | 47.4
6 | Монтаж опорного бруса(лежень) | м.п. | 37
7 | Монтаж центральных стоек 150 х150 мм , высота 2.5 м | шт. | 11
8 | Монтаж рядовых стропил 50 х 200 мм | м.п. | 410
9 | Огнебиозащитное покрытие деревянных конструкций составом <Пирилакс> любой модификации при помощи аэрозольно-капельного распыления для обеспечивания второй группы огнезащитной эффективности | 100 м2 обрабатываемой поверхности | 15.45
10 | Монтаж диагональных стропил 50 х 200 мм | м.п. | 36
11 | Устройство пароизоляции прокладочной в один слой | 100 м2 изолируемой поверхности | 704
12 | Монтаж прогона 50х200 мм | м.п. | 36
13 | Монтаж подкосов 50 х 200 мм | м.п. | 290
14 | Монтаж слуховых окон | шт. | 2
| Скобяные изделия для окон | уомплект | 2
15 | Монтаж кровельного покрытия из профилированного листа при высоте здания до 25 м | 100 м2 покрытия | 704
16 | Укладка вентканалов из керамического кирпича | м3 | 15
17 | Устройство карнизной доски | 100 м2 | 0.42
18 | Установка зонтов над шахтами из листовой стали прямоугольного сечения периметром 1000 мм | 1 зонт | 13
19 | Монтаж обрешетки из доски обрезной 25 мм с прозорами | 100 м2 | 704
20 | Монтаж конька из гладкого стального листа | м.п. | 68
21 | Устройство примыканий из листовой стали к вент. шахтам и слуховым окнам | 100 м2 | 0.39
22 | Утепление кровли керамзитовым гравием | м3 | 53
23 | Монтаж люка чердачного | шт. | 1
24 | Погрузочные работы при автомобильных перевозках: мусора строительного с погрузкой вручную | 1 т груза | 23
25 | Перевозка грузов автомобилями-самосвалами грузоподъемностью 10 т работающих вне карьера на расстояние: до 6 км, I класс груза | 1 т груза | 23
| Составил: | А.Ю. Устьянцев

## Лист1
Разборка покрытий кровель из рулонной кровли | 100 м2 покрытия | 0.48
Кладка стен из керамического кирпича | м 3 | 27.2
Монтаж мауэрлата из пропитанного бруса 150 х 150 мм | м п | 121
Подложка из рубероида | м 2 | 47.4
Монтаж опорного бруса(лежень) | м п | 37
Монтаж центральных стоек 150 х150 мм , высота 2.5 м | шт | 11
Монтаж рядовых стропил 50 х 200 мм | м п | 410
Огнебиозащитное покрытие деревянных конструкций составом <Пирилакс> любой модификации при помощи аэрозольно-капельного распыления для обеспечивания второй группы огнезащитной эффективности по НПБ 251 | 100 м2 обрабатываемой поверхности | 15.45
Монтаж диагональных стропил 50 х 200 мм | м п | 36
Устройство пароизоляции прокладочной в один слой | 100 м2 изолируемой поверхности | 704
Монтаж прогона 50х200 мм | мп | 36
Монтаж подкосов 50 х 200 мм | м п | 290
Монтаж слуховых окон | шт | 2
Монтаж кровельного покрытия из профилированного листа при высоте здания до 25 м | 100 м2 покрытия | 704
Скобяные изделия для окон | комплект | 2
Кладка вентканалов из керамического кирпича | м 3 | 15
Устройство карнизной доски | 100 м2 | 0.42
Установка зонтов над шахтами из листовой стали прямоугольного сечения периметром 1000 мм | 1 зонт/м2 | 2015-12-13
Монтаж обрешетки из доски обрезной 25 мм с прозорами | 100 м2 | 704
Монтаж конька из гладкого стального листа | м п | 68
Устройство примыканий из листовой стали к вент. шахтам и слуховым окнам | 100 м2 | 0.39
Утепление кровли керамзитовым гравием | м 3 | 53
Монтаж люка чердачного | шт | 1
Погрузочные работы при автомобильных перевозках: мусора строительного с погрузкой вручную | 1 т груза | 23
Перевозка грузов автомобилями-самосвалами грузоподъемностью 10 т работающих вне карьера на расстояние: до 6 км, I класс груза | 1 т груза | 23