## ЛСР 17 граф
СОГЛАСОВАНО: | [11 empty] | УТВЕРЖДАЮ:
ЛОКАЛЬНЫЙ СМЕТНЫЙ РАСЧЕТ №
(локальная смета)
|  | на | Ливневая кан. К2
(наименование работ и затрат, наименование объекта)
Основание:
|  |  | Сметная стоимость _______________________________________________________________________________________________ | [5 empty] | ___________________________17620,801 |  | тыс. руб.
|  |  | строительных работ _______________________________________________________________________________________________ | [5 empty] | _______________________________________________________________________________________________16195,407 |  | тыс. руб.
|  |  | монтажных работ _______________________________________________________________________________________________ | [5 empty] | _______________________________________________________________________________________________1425,394 |  | тыс. руб.
|  |  | Средства на оплату труда _______________________________________________________________________________________________ | [5 empty] | ___________________________85,088 |  | тыс. руб.
|  |  | Сметная трудоемкость _______________________________________________________________________________________________ | [5 empty] | _______________________________________________________________________________________________7126,41 |  | чел.час
Составлен(а) в текущих (прогнозных) ценах по состоянию на ______________
№ пп | Обосно- вание | Наименование | Ед. изм. | Кол. | Стоимость единицы, руб. |  |  |  | Общая стоимость, руб. |  |  |  | Т/з осн. раб.на ед. | Т/з осн. раб. Всего | Т/з мех. на ед. | Т/з мех. Всего
[5 empty] | Всего | В том числе |  |  | Всего | В том числе
[6 empty] | Осн.З/п | Эк.Маш | З/пМех |  | Осн.З/п | Эк.Маш | З/пМех
1 | 2 | 3 | 4 | 5 | 6 | 7 | 8 | 9 | 10 | 11 | 12 | 13 | 14 | 15 | 16 | 17
Раздел 1.
1 | ФЕР01-01-013-14 Приказ Минстроя РФ от 30.01.14 №31/пр | Разработка грунта с погрузкой на автомобили-самосвалы экскаваторами с ковшом вместимостью: 0,5 (0,5-0,63) м3, группа грунтов 2 ИНДЕКС К ПОЗИЦИИ(справочно): 1 Внешние сети канализации СМР=6,21 | 1000 м3 грунта | 6.438 | 4267.54 | 117.62 | 4145.58 | 588.87 | 27474 | 757 | 26689 | 3791 | 15.08 | 97.09 | 43.62 | 280.83
2 | ФЕР01-01-003-14 Приказ Минстроя РФ от 30.01.14 №31/пр | Разработка грунта в отвал экскаваторами "драглайн" или "обратная лопата" с ковшом вместимостью: 0,5 (0,5-0,63) м3, группа грунтов 2 ИНДЕКС К ПОЗИЦИИ(справочно): 1 Внешние сети канализации СМР=6,21 | 1000 м3 грунта | 2.183 | 3055.85 | 105.85 | 2950 | 398.25 | 6671 | 231 | 6440 | 869 | 13.57 | 29.62 | 29.5 | 64.4
3 | ФЕР01-01-003-14 Приказ Минстроя РФ от 30.01.14 №31/пр | Разработка грунта в отвал экскаваторами "драглайн" или "обратная лопата" с ковшом вместимостью: 0,5 (0,5-0,63) м3, группа грунтов 2 ИНДЕКС К ПОЗИЦИИ(справочно): 1 Внешние сети канализации СМР=6,21 | 1000 м3 грунта | 3.769 | 3055.85 | 105.85 | 2950 | 398.25 | 11517 | 399 | 11118 | 1501 | 13.57 | 51.15 | 29.5 | 111.19
4 | ФЕР01-02-055-08 Приказ Минстроя РФ от 30.01.14 №31/пр | Разработка грунта вручную с креплениями в траншеях шириной до 2 м, глубиной: до 3 м, группа грунтов 2 ИНДЕКС К ПОЗИЦИИ(справочно): 1 Внешние сети канализации СМР=6,21 | 100 м3 грунта | 3.828 | 2212.32 | 2212.32 |  |  | 8469 | 8469 |  |  | 264 | 1010.59
5 | ФЕР01-02-068-01 Приказ Минстроя РФ от 30.01.14 №31/пр | Водоотлив: из траншей ИНДЕКС К ПОЗИЦИИ(справочно): 1 Внешние сети канализации СМР=6,21 | 100 м3 мокрого грунта | 41.518 | 871.96 |  | 871.96 |  | 36202 |  | 36202
6 | ФЕР01-02-061-01 Приказ Минстроя РФ от 30.01.14 №31/пр | Засыпка вручную траншей, пазух котлованов и ям, группа грунтов: 1 ИНДЕКС К ПОЗИЦИИ(справочно): 1 Внешние сети канализации СМР=6,21 | 100 м3 грунта | 7.058 | 663.75 | 663.75 |  |  | 4685 | 4685 |  |  | 88.5 | 624.63
7 | ФЕР01-01-033-02 Приказ Минстроя РФ от 30.01.14 №31/пр | Засыпка траншей и котлованов с перемещением грунта до 5 м бульдозерами мощностью: 59 кВт (80 л.с.), группа грунтов 2 ИНДЕКС К ПОЗИЦИИ(справочно): 1 Внешние сети канализации СМР=6,21 | 1000 м3 грунта | 11.347 | 527.5 |  | 527.5 | 102.89 | 5986 |  | 5986 | 1167 |  |  | 8.87 | 100.65
8 | ФЕР01-02-005-01 Приказ Минстроя РФ от 30.01.14 №31/пр | Уплотнение грунта пневматическими трамбовками, группа грунтов: 1-2 ИНДЕКС К ПОЗИЦИИ(справочно): 1 Внешние сети канализации СМР=6,21 | 100 м3 уплотненного грунта | 113.473 | 387.18 | 106.88 | 280.3 | 30.58 | 43934 | 12128 | 31806 | 3470 | 12.53 | 1421.82 | 3.04 | 344.96
9 | ТСЦ-408-0122 Редакция 2009 И1-2 | Песок природный для строительных: работ средний ИНДЕКС К ПОЗИЦИИ(справочно): 1 Внешние сети канализации СМР=6,21 | м3 | 5420 | 134.57 |  |  |  | 729369
10 | ТСЦ-408-0122 Редакция 2009 И1-2 | Песок природный для строительных: работ средний (защитный слой над трубой) ИНДЕКС К ПОЗИЦИИ(справочно): 1 Внешние сети канализации СМР=6,21 | м3 | 237.2 | 134.57 |  |  |  | 31920
11 | ТССЦпг03-21-01-010 Редакция 2009 И1-2 | Перевозка грузов автомобилями-самосвалами грузоподъемностью 10 т, работающих вне карьера, на расстояние: до 10 км I класс груза ИНДЕКС К ПОЗИЦИИ(справочно): 1 Внешние сети канализации СМР=6,21 | 1 т груза | 11266.5 | 13.1 |  |  |  | 147591
12 | ФЕР01-01-016-01 Приказ Минстроя РФ от 30.01.14 №31/пр | Работа на отвале, группа грунтов: 1 ИНДЕКС К ПОЗИЦИИ(справочно): 1 Внешние сети канализации СМР=6,21 | 1000 м3 грунта | 6.438 | 291.03 | 23.32 | 265.54 | 44.01 | 1874 | 150 | 1710 | 283 | 2.99 | 19.25 | 3.26 | 20.99
13 | ФЕР23-01-001-01 Приказ Минстроя РФ от 30.01.14 №31/пр | Устройство основания под трубопроводы: песчаного ИНДЕКС К ПОЗИЦИИ(справочно): 1 Внешние сети канализации СМР=6,21 | 10 м3 основания | 34 | 722.69 | 83.33 | 31.5 | 3.52 | 24571 | 2833 | 1071 | 120 | 10.2 | 346.8 | 0.35 | 11.9
14 | ФЕР23-01-001-01 Приказ Минстроя РФ от 30.01.14 №31/пр | Устройство основания под трубопроводы: песчаного ИНДЕКС К ПОЗИЦИИ(справочно): 1 Внешние сети канализации СМР=6,21 | 10 м3 основания | 6.08 | 722.69 | 83.33 | 31.5 | 3.52 | 4394 | 507 | 192 | 21 | 10.2 | 62.02 | 0.35 | 2.13
15 | ФЕР22-01-021-07 Приказ Минстроя РФ от 30.01.14 №31/пр | Укладка трубопроводов из полиэтиленовых труб диаметром: 250 мм 10 621,57 = 369 878,57 - 101 x 3 557,00 ИНДЕКС К ПОЗИЦИИ(справочно): 1 Внешние сети канализации СМР=6,21 | 1 км трубопровода | 0.085 | 10621.57 | 3124.87 | 7189.19 | 843.48 | 903 | 266 | 611 | 72 | 340.4 | 28.93 | 63.04 | 5.36
16 | ФЕР22-01-021-08 Приказ Минстроя РФ от 30.01.14 №31/пр | Укладка трубопроводов из полиэтиленовых труб диаметром: 300 мм (Д300мм; Д400мм) 11 706,97 = 565 388,97 - 101 x 5 482,00 ИНДЕКС К ПОЗИЦИИ(справочно): 1 Внешние сети канализации СМР=6,21 | 1 км трубопровода | 0.434 | 11706.97 | 3230.44 | 8042.14 | 938.51 | 5081 | 1402 | 3490 | 407 | 351.9 | 152.72 | 70.09 | 30.42
17 | ФЕР22-01-021-13 Приказ Минстроя РФ от 30.01.14 №31/пр | Укладка трубопроводов из полиэтиленовых труб диаметром: 600 мм (Д500мм; Д600мм) ИНДЕКС К ПОЗИЦИИ(справочно): 1 Внешние сети канализации СМР=6,21 | 1 км трубопровода | 0.304 | 33306.44 | 7012.92 | 24639.2 | 1914.99 | 10125 | 2132 | 7490 | 582 | 773.2 | 235.05 | 155.69 | 47.33
18 | Техстрой | Труба гофрированная ПП Д 250мм ИНДЕКС К ПОЗИЦИИ(справочно): 1 Внешние сети канализации СМР=6,21 | м | 86.254 | 230.57 |  |  |  | 19888
19 | Техстрой | Труба гофрированная ПП Д300мм ИНДЕКС К ПОЗИЦИИ(справочно): 1 Внешние сети канализации СМР=6,21 | м | 154.429 | 293.45 |  |  |  | 45317
20 | Техстрой | Труба гофрированная ПП Д400мм ИНДЕКС К ПОЗИЦИИ(справочно): 1 Внешние сети канализации СМР=6,21 | м | 283.608 | 524.01 |  |  |  | 148613
21 | Техстрой | Труба гофрированная ПП Д500мм ИНДЕКС К ПОЗИЦИИ(справочно): 1 Внешние сети канализации СМР=6,21 | м | 173.417 | 855.19 |  |  |  | 148304
22 | Техстрой | Труба гофрированная ПП Д600мм ИНДЕКС К ПОЗИЦИИ(справочно): 1 Внешние сети канализации СМР=6,21 | м | 133.724 | 1299.55 |  |  |  | 173781
23 | ФЕР22-01-007-06 Приказ Минстроя РФ от 30.01.14 №31/пр | Укладка водопроводных чугунных напорных труб с заделкой раструбов резиновыми уплотнительными манжетами диаметром: 250 мм ИНДЕКС К ПОЗИЦИИ(справочно): 1 Внешние сети канализации СМР=6,21 | 1 км трубопровода | 0.025 | 439016.28 | 4378.27 | 13001.9 | 1121.55 | 10975 | 109 | 325 | 28 | 482.72 | 12.07 | 78.65 | 1.97
24 | ФЕР22-01-007-07 Приказ Минстроя РФ от 30.01.14 №31/пр | Укладка водопроводных чугунных напорных труб с заделкой раструбов резиновыми уплотнительными манжетами диаметром: 300 мм ИНДЕКС К ПОЗИЦИИ(справочно): 1 Внешние сети канализации СМР=6,21 | 1 км трубопровода | 0.115 | 520110.17 | 4987.77 | 15213.93 | 1299.42 | 59813 | 574 | 1750 | 149 | 549.92 | 63.24 | 91.38 | 10.51
25 | ФЕР22-01-007-07 Приказ Минстроя РФ от 30.01.14 №31/пр | Укладка водопроводных чугунных напорных труб с заделкой раструбов резиновыми уплотнительными манжетами диаметром: 300 мм (Д=400мм) 27 310,17 = 520 110,17 - 1000 x 492,80 ИНДЕКС К ПОЗИЦИИ(справочно): 1 Внешние сети канализации СМР=6,21 | 1 км трубопровода | 0.041 | 27310.17 | 4987.77 | 15213.93 | 1299.42 | 1120 | 204 | 624 | 53 | 549.92 | 22.55 | 91.38 | 3.75
26 | ТСЦ-103-0641 Редакция 2009 И1-2 | Трубы чугунные напорные раструбные класса А наружный диаметр: 400 мм, толщина стенки 13,8 мм ИНДЕКС К ПОЗИЦИИ(справочно): 1 Внешние сети канализации СМР=6,21 | м | 40.5 | 1213.07 |  |  |  | 49129
27 | ФЕР23-03-001-04 Приказ Минстроя РФ от 30.01.14 №31/пр | Устройство круглых сборных железобетонных канализационных колодцев диаметром: 1 м в мокрых грунтах ИНДЕКС К ПОЗИЦИИ(справочно): 1 Внешние сети канализации СМР=6,21 | 10 м3 железобетонных и бетонных конструкций колодца | 1.902 | 21663.85 | 1439.23 | 2637.34 | 264.74 | 41205 | 2737 | 5016 | 504 | 158.68 | 301.81 | 19.61 | 37.3
28 | ФЕР23-03-001-06 Приказ Минстроя РФ от 30.01.14 №31/пр | Устройство круглых сборных железобетонных канализационных колодцев диаметром: 1,5 м в мокрых грунтах ИНДЕКС К ПОЗИЦИИ(справочно): 1 Внешние сети канализации СМР=6,21 | 10 м3 железобетонных и бетонных конструкций колодца | 5.278 | 17460.96 | 1012.21 | 1866.44 | 155.12 | 92159 | 5342 | 9851 | 819 | 111.6 | 589.02 | 11.49 | 60.64
29 | ТСЦ-201-0650 Редакция 2009 И1-2 | Ограждения лестничных проемов, лестничные марши, пожарные лестницы ИНДЕКС К ПОЗИЦИИ(справочно): 1 Внешние сети канализации СМР=6,21 | т | 0.426 | 11600.75 |  |  |  | 4942
30 | ФЕР15-04-030-04 Приказ Минстроя РФ от 30.01.14 №31/пр | Масляная окраска металлических поверхностей: решеток, переплетов, труб диаметром менее 50 мм и т.п., количество окрасок 2 ИНДЕКС К ПОЗИЦИИ(справочно): 1 Внешние сети канализации СМР=6,21 | 100 м2 окрашиваемой поверхности | 0.27 | 1107.48 | 629.59 | 2.93 | 0.14 | 299 | 170 | 1 |  | 71.06 | 19.19 | 0.01
31 | ФЕР08-01-004-01 Приказ Минстроя РФ от 30.01.14 №31/пр | Боковая изоляция стен, фундаментов глиной (глиняный замок) ИНДЕКС К ПОЗИЦИИ(справочно): 1 Внешние сети канализации СМР=6,21 | 1 м3 изолирующего слоя | 54.97 | 217.01 | 62.71 | 52.84 | 5.83 | 11929 | 3447 | 2905 | 320 | 8.04 | 441.96 | 0.58 | 31.88
32 | ФЕР23-03-007-02 Приказ Минстроя РФ от 30.01.14 №31/пр | Устройство круглых дождеприемных колодцев для дождевой канализации: из сборного железобетона диаметром 0,7 м в мокрых грунтах ИНДЕКС К ПОЗИЦИИ(справочно): 1 Внешние сети канализации СМР=6,21 | 10 м3 кирпичных, бетонных и железобетонных конструкций | 0.293 | 22934.95 | 1412.64 | 2816.36 | 326.7 | 6720 | 414 | 825 | 96 | 163.5 | 47.91 | 24.2 | 7.09
33 | ТСЦ-101-2536 Редакция 2009 И1-2 | Люки чугунные: тяжелый ИНДЕКС К ПОЗИЦИИ(справочно): 1 Внешние сети канализации СМР=6,21 | шт. | 28 | 1079.46 |  |  |  | 30225
34 | ТСЦ-101-2535 Редакция 2009 И1-2 | Люки чугунные: легкий ИНДЕКС К ПОЗИЦИИ(справочно): 1 Внешние сети канализации СМР=6,21 | шт. | 2 | 704.69 |  |  |  | 1409
35 | ТСЦ-101-2537 Редакция 2009 И1-2 | Люки чугунные: с решеткой для дождеприемного колодца ЛР ИНДЕКС К ПОЗИЦИИ(справочно): 1 Внешние сети канализации СМР=6,21 | шт. | 9 | 719.12 |  |  |  | 6472
36 | ФЕР26-01-055-02 Приказ Минстроя РФ от 30.01.14 №31/пр | Установка пароизоляционного слоя из: пленки полиэтиленовой (без стекловолокнистых материалов) ИНДЕКС К ПОЗИЦИИ(справочно): 1 Внешние сети канализации СМР=6,21 | 100 м2 поверхности покрытия изоляции | 3.524 | 1532.98 | 125.51 | 21.79 |  | 5402 | 442 | 77 |  | 14.36 | 50.6
37 | ФЕРм11-02-022-14 Приказ Минстроя РФ от 30.01.14 №31/пр | Ротаметр, счетчик, преобразователь, устанавливаемые на фланцевых соединениях, диаметр условного прохода: до 500 мм ИНДЕКС К ПОЗИЦИИ(справочно): 1 Внешние сети канализации СМР=6,21 | 1 шт. | 1 | 486.36 | 208.96 | 128.66 | 7.83 | 486 | 209 | 129 | 8 | 24.7 | 24.7 | 0.58 | 0.58
38 | Прайс | Расходомер-счетчик ультразвуковой "Днепр - 7" ИНДЕКС К ПОЗИЦИИ(справочно): 1 Внешние сети канализации СМР=6,21 | шт | 1 | 15556 |  |  |  | 15556
39 | ТЕРм | Монтаж оборудования ИНДЕКС К ПОЗИЦИИ(справочно): 1 Внешние сети канализации СМР=6,21 | шт | 1 | 3671.85 | 3671.85 |  |  | 3672 | 3672
40 | Прайс | Оборудование очистки ливневых стоков ПО-БО-30 производ.30л/сек (в комплекте :песконефтеуловитель, бензомаслоотделитель с коалисцентными модулями, 2 колодца обслуживания с лестницами и полимерно-песчанными люками) ИНДЕКС К ПОЗИЦИИ(справочно): 1 Внешние сети канализации СМР=6,21 | ком | 1 | 204374 |  |  |  | 204374
41 | ФЕР22-01-011-11 Приказ Минстроя РФ от 30.01.14 №31/пр | Укладка стальных водопроводных труб с гидравлическим испытанием диаметром: 500 мм (кожухи) ИНДЕКС К ПОЗИЦИИ(справочно): 1 Внешние сети канализации СМР=6,21 | 1 км трубопровода | 0.049 | 823816.12 | 10070.55 | 34108.98 | 3748.47 | 40367 | 493 | 1671 | 184 | 973 | 47.68 | 283.76 | 13.9
42 | ФЕР22-01-011-12 Приказ Минстроя РФ от 30.01.14 №31/пр | Укладка стальных водопроводных труб с гидравлическим испытанием диаметром: 600 мм (кожухи) ИНДЕКС К ПОЗИЦИИ(справочно): 1 Внешние сети канализации СМР=6,21 | 1 км трубопровода | 0.016 | 970157.61 | 11902.5 | 44097.29 | 4844.2 | 15523 | 190 | 706 | 78 | 1150 | 18.4 | 366.43 | 5.86
43 | ФЕР22-01-011-13 Приказ Минстроя РФ от 30.01.14 №31/пр | Укладка стальных водопроводных труб с гидравлическим испытанием диаметром: 700 мм (кожухи) ИНДЕКС К ПОЗИЦИИ(справочно): 1 Внешние сети канализации СМР=6,21 | 1 км трубопровода | 0.115 | 1354971.52 | 13662 | 51721.99 | 5679.24 | 155822 | 1571 | 5948 | 653 | 1320 | 151.8 | 429.27 | 49.37
44 | ФЕР22-01-011-14 Приказ Минстроя РФ от 30.01.14 №31/пр | Укладка стальных водопроводных труб с гидравлическим испытанием диаметром: 800 мм (кожухи) ИНДЕКС К ПОЗИЦИИ(справочно): 1 Внешние сети канализации СМР=6,21 | 1 км трубопровода | 0.054 | 1548843.74 | 14697 | 60670.42 | 6465.89 | 83638 | 794 | 3276 | 349 | 1420 | 76.68 | 488.36 | 26.37
45 | ФЕР22-01-011-15 Приказ Минстроя РФ от 30.01.14 №31/пр | Укладка стальных водопроводных труб с гидравлическим испытанием диаметром: 900 мм (кожухи) ИНДЕКС К ПОЗИЦИИ(справочно): 1 Внешние сети канализации СМР=6,21 | 1 км трубопровода | 0.062 | 1774346.07 | 17698.5 | 103205.65 | 10663.28 | 110009 | 1097 | 6399 | 661 | 1710 | 106.02 | 798.15 | 49.49
46 | ФЕР16-07-005-04 Приказ Минстроя РФ от 30.01.14 №31/пр | Вычитается :Гидравлическое испытание трубопроводов систем отопления, водопровода и горячего водоснабжения диаметром: до 400 мм ИНДЕКС К ПОЗИЦИИ(справочно): 1 Внешние сети канализации СМР=6,21 | 100 м трубопровода | -2.96 | 255.95 | 58.32 | 44.51 |  | -758 | -173 | -132 |  | 5.01 | -14.83
47 | ФЕР22-02-003-11 Приказ Минстроя РФ от 30.01.14 №31/пр | Нанесение весьма усиленной антикоррозионной битумно-резиновой или битумно-полимерной изоляции на стальные трубопроводы диаметром: 500 мм ИНДЕКС К ПОЗИЦИИ(справочно): 1 Внешние сети канализации СМР=6,21 | 1 км трубопровода | 0.049 | 51875.64 | 3910.68 | 30675.69 | 2663.68 | 2542 | 192 | 1503 | 131 | 426 | 20.87 | 187.98 | 9.21
48 | ФЕР22-02-003-12 Приказ Минстроя РФ от 30.01.14 №31/пр | Нанесение весьма усиленной антикоррозионной битумно-резиновой или битумно-полимерной изоляции на стальные трубопроводы диаметром: 600 мм ИНДЕКС К ПОЗИЦИИ(справочно): 1 Внешние сети канализации СМР=6,21 | 1 км трубопровода | 0.016 | 61492.29 | 4681.8 | 35974.21 | 3017.64 | 984 | 75 | 576 | 48 | 510 | 8.16 | 212.96 | 3.41
49 | ФЕР22-02-003-13 Приказ Минстроя РФ от 30.01.14 №31/пр | Нанесение весьма усиленной антикоррозионной битумно-резиновой или битумно-полимерной изоляции на стальные трубопроводы диаметром: 700 мм ИНДЕКС К ПОЗИЦИИ(справочно): 1 Внешние сети канализации СМР=6,21 | 1 км трубопровода | 0.115 | 67852.93 | 5489.64 | 39417.53 | 3263.81 | 7803 | 631 | 4533 | 375 | 598 | 68.77 | 230.17 | 26.47
50 | ФЕР22-02-003-14 Приказ Минстроя РФ от 30.01.14 №31/пр | Нанесение весьма усиленной антикоррозионной битумно-резиновой или битумно-полимерной изоляции на стальные трубопроводы диаметром: 800 мм ИНДЕКС К ПОЗИЦИИ(справочно): 1 Внешние сети канализации СМР=6,21 | 1 км трубопровода | 0.054 | 80211.22 | 6306.66 | 46630.24 | 3605.69 | 4331 | 341 | 2518 | 195 | 687 | 37.1 | 254.28 | 13.73
51 | ФЕР22-02-003-15 Приказ Минстроя РФ от 30.01.14 №31/пр | Нанесение весьма усиленной антикоррозионной битумно-резиновой или битумно-полимерной изоляции на стальные трубопроводы диаметром: 900 мм ИНДЕКС К ПОЗИЦИИ(справочно): 1 Внешние сети канализации СМР=6,21 | 1 км трубопровода | 0.062 | 96378.87 | 7096.14 | 58576.03 | 4285.43 | 5975 | 440 | 3632 | 266 | 773 | 47.93 | 302.43 | 18.75
52 | ТСЦ-101-1763 Редакция 2009 И1-2 | Мастика битумно-полимерная ИНДЕКС К ПОЗИЦИИ(справочно): 1 Внешние сети канализации СМР=6,21 | т | 6.548 | 1399.62 |  |  |  | 9165
53 | ФЕР22-05-003-04 Приказ Минстроя РФ от 30.01.14 №31/пр | Протаскивание в футляр стальных труб диаметром: 250 мм ИНДЕКС К ПОЗИЦИИ(справочно): 1 Внешние сети канализации СМР=6,21 | 100 м трубы, уложенной в футляр | 0.49 | 3149.57 | 872.53 | 47.06 |  | 1543 | 428 | 23 |  | 90.7 | 44.44
54 | ФЕР22-05-003-05 Приказ Минстроя РФ от 30.01.14 №31/пр | Протаскивание в футляр стальных труб диаметром: 300 мм ИНДЕКС К ПОЗИЦИИ(справочно): 1 Внешние сети канализации СМР=6,21 | 100 м трубы, уложенной в футляр | 0.16 | 3627.89 | 872.53 | 49.67 |  | 580 | 140 | 8 |  | 90.7 | 14.51
55 | ФЕР22-05-003-07 Приказ Минстроя РФ от 30.01.14 №31/пр | Протаскивание в футляр стальных труб диаметром: 400 мм ИНДЕКС К ПОЗИЦИИ(справочно): 1 Внешние сети канализации СМР=6,21 | 100 м трубы, уложенной в футляр | 1.15 | 4562.1 | 962 | 59.76 |  | 5246 | 1106 | 69 |  | 100 | 115
56 | ФЕР22-05-003-09 Приказ Минстроя РФ от 30.01.14 №31/пр | Протаскивание в футляр стальных труб диаметром: 500 мм ИНДЕКС К ПОЗИЦИИ(справочно): 1 Внешние сети канализации СМР=6,21 | 100 м трубы, уложенной в футляр | 0.54 | 6550.99 | 1077.44 | 77.16 |  | 3538 | 582 | 42 |  | 112 | 60.48
57 | ФЕР22-05-003-10 Приказ Минстроя РФ от 30.01.14 №31/пр | Протаскивание в футляр стальных труб диаметром: 600 мм ИНДЕКС К ПОЗИЦИИ(справочно): 1 Внешние сети канализации СМР=6,21 | 100 м трубы, уложенной в футляр | 0.62 | 7243.37 | 1077.44 | 81.52 |  | 4491 | 668 | 51 |  | 112 | 69.44
58 | ФЕР22-05-004-02 Приказ Минстроя РФ от 30.01.14 №31/пр | Заделка битумом и прядью концов футляра диаметром: 500 мм ИНДЕКС К ПОЗИЦИИ(справочно): 1 Внешние сети канализации СМР=6,21 | 1 футляр | 3 | 312.81 | 38.66 | 64.35 |  | 938 | 116 | 193 |  | 4.31 | 12.93
59 | ФЕР22-05-004-03 Приказ Минстроя РФ от 30.01.14 №31/пр | Заделка битумом и прядью концов футляра диаметром: 600 мм ИНДЕКС К ПОЗИЦИИ(справочно): 1 Внешние сети канализации СМР=6,21 | 1 футляр | 2 | 403.72 | 51.4 | 84.27 |  | 807 | 103 | 169 |  | 5.73 | 11.46
60 | ФЕР22-05-004-04 Приказ Минстроя РФ от 30.01.14 №31/пр | Заделка битумом и прядью концов футляра диаметром: 700 мм ИНДЕКС К ПОЗИЦИИ(справочно): 1 Внешние сети канализации СМР=6,21 | 1 футляр | 4 | 494.81 | 64.14 | 105.06 |  | 1979 | 257 | 420 |  | 7.15 | 28.6
61 | ФЕР22-05-004-05 Приказ Минстроя РФ от 30.01.14 №31/пр | Заделка битумом и прядью концов футляра диаметром: 800 мм ИНДЕКС К ПОЗИЦИИ(справочно): 1 Внешние сети канализации СМР=6,21 | 1 футляр | 2 | 580.21 | 71.67 | 130.12 |  | 1160 | 143 | 260 |  | 7.99 | 15.98
62 | ФЕР22-05-004-06 Приказ Минстроя РФ от 30.01.14 №31/пр | Заделка битумом и прядью концов футляра диаметром: 900 мм ИНДЕКС К ПОЗИЦИИ(справочно): 1 Внешние сети канализации СМР=6,21 | 1 футляр | 2 | 679.15 | 81.9 | 161.26 |  | 1358 | 164 | 323 |  | 9.13 | 18.26
Перепадные колодцы системы К2
63 | ФЕР06-01-001-13 Приказ Минстроя РФ от 30.01.14 №31/пр | Устройство фундаментов-столбов: бетонных (перепад) ИНДЕКС К ПОЗИЦИИ(справочно): 1 Внешние сети канализации СМР=6,21 | 100 м3 бетона, бутобетона и железобетона в деле | 0.13 | 68581.48 | 5103.16 | 1781.03 | 250.44 | 8916 | 663 | 232 | 33 | 598.26 | 77.77 | 18.62 | 2.42
64 | ТСЦ-401-0066 Редакция 2009 И1-2 | Бетон тяжелый, крупность заполнителя: 20 мм, класс В15 (М200) ИНДЕКС К ПОЗИЦИИ(справочно): 1 Внешние сети канализации СМР=6,21 | м3 | 13.26 | 582.57 |  |  |  | 7725
65 | ФЕР22-03-001-05 Приказ Минстроя РФ от 30.01.14 №31/пр | Установка фасонных частей стальных сварных диаметром: 100-250 мм ИНДЕКС К ПОЗИЦИИ(справочно): 1 Внешние сети канализации СМР=6,21 | 1 т фасонных частей | 1.233 | 24283.05 | 3923.64 | 14011.25 | 1392.66 | 29941 | 4838 | 17276 | 1717 | 353.8 | 436.24 | 103.16 | 127.2
ИТОГИ ПО СМЕТЕ:
Итого прямые затраты по смете в ценах 2001г. | [8 empty] | 1699405.0548 | 66138 | 204004 | 18950 |  | 7126.41 |  | 1520.06
Накладные расходы | [8 empty] | 92786
Сметная прибыль | [8 empty] | 58523
ВСЕГО по сметев текущих ценах К=6,21 | [8 empty] | 11492934.28 |  |  |  |  | 7126.41 |  | 1520.06
НДС 18% | [8 empty] | 2068728.1704
ВСЕГО | [8 empty] | 13561662.4504

## Ресурсы
ВЕДОМОСТЬ РЕСУРСОВ
по состоянию на
| на | Ливневая кан. К2
(наименование работ и затрат, наименование объекта)
№ пп | Обосно- вание | Наименование | Ед. изм. | Общее кол-во | Стоимость, руб. в базисных ценах |  | Стоимость, руб. в текущих ценах
[5 empty] | Цена | Всего | Цена | Всего
1 | 2 | 3 | 4 | 5 | 6 | 9 | 10 | 13
Ресурсы подрядчика
Материалы
1 | 101-0073 | Битумы нефтяные строительные марки БН-90/10 | т | 0.9014 | 1383.1 | 1246.73 | 12242.77 | 11035.63
2 | 101-0079 | Битумы нефтяные строительные для кровельных мастик марки БНМ-55/60 | т | 0.0176 | 1596 | 28.09 | 11370.27 | 200.12
3 | 101-0094 | Болты с шестигранной головкой диаметром резьбы 24 мм | т | 0.015 | 9500 | 142.5 | 78977.7 | 1184.67
4 | 101-0311 | Каболка | т | 0.5706 | 30030 | 17135.12 | 182536.55 | 104155.36
5 | 101-0388 | Краски масляные земляные марки МА-0115 мумия, сурик железный | т | -0.0001 | 15119 | -1.51 | 80891.25 | -8.09
6 | 101-0456 | Краски цветные, готовые к применению для внутренних работ МА-25 розово-бежевая, светло-бежевая, светло-серая | т | 0.0066 | 15707 | 103.67 | 105799.25 | 698.28
7 | 101-0628 | Олифа комбинированная, марки К-3 | т | -0.0001 | 16950 | -1.7 | 104375.49 | -10.44
8 | 101-0782 | Поковки из квадратных заготовок, масса 1,8 кг | т | 0.6596 | 5989 | 3950.35 | 31148.33 | 20545.44
9 | 101-0797 | Проволока горячекатаная в мотках, диаметром 6,3-6,5 мм | т | 0.0099 | 4455.2 | 44.11 | 31417.49 | 311.03
10 | 101-0807 | Проволока сварочная легированная диаметром 4 мм | т | 0.0278 | 13560 | 376.96 | 77227.49 | 2146.92
11 | 101-0850 | Резина листовая вулканизованная цветная | кг | 316.24 | 24.86 | 7861.73 | 193.99 | 61347.41
12 | 101-0962 | Смазка солидол жировой марки «Ж» | т | 0.0488 | 9661.5 | 471.47 | 55300.64 | 2698.67
13 | 101-1300 | Топливо моторное для среднеоборотных и малооборотных дизелей, марки ДТ | т | 0.1166 | 4041.7 | 471.26 | 21057.74 | 2455.32
14 | 101-1305 | Портландцемент общестроительного назначения бездобавочный, марки 400 | т | 0.0542 | 412 | 22.33 | 2639.25 | 143.05
15 | 101-1513 | Электроды диаметром 4 мм Э42 | т | 0.1082 | 10315 | 1116.09 | 59932.51 | 6484.7
16 | 101-1529 | Электроды диаметром 6 мм Э42 | т | 0.111 | 9424 | 1046.06 | 59013.87 | 6550.54
17 | 101-1597 | Брезент | м2 | 0.3552 | 37.43 | 13.3 | 193.21 | 68.62
18 | 101-1668 | Рогожа | м2 | 9.75 | 10.2 | 99.45 | 53.58 | 522.41
19 | 101-1669 | Очес льняной | кг | -0.0592 | 37.29 | -2.21 | 211.09 | -12.5
20 | 101-1742 | Толь с крупнозернистой посыпкой гидроизоляционный марки ТГ-350 | м2 | 1.7806 | 5.71 | 10.17 | 39.25 | 69.89
21 | 101-1757 | Ветошь | кг | 0.081 | 1.82 | 0.15 | 14.27 | 1.16
22 | 101-1768 | Бумага оберточная листовая | 1000 м2 | 1.4103 | 1252 | 1765.7 | 5486.76 | 7737.98
23 | 101-1782 | Ткань мешочная | 10 м2 | 0.0741 | 84.75 | 6.27 | 338.84 | 25.11
24 | 101-1805 | Гвозди строительные | т | 0.004 | 11978 | 47.91 | 58613.46 | 234.45
25 | 101-1825 | Олифа натуральная | кг | 0.729 | 32.6 | 23.77 | 201.98 | 147.24
26 | 101-1968 | Грунтовка битумная под полимерное или резиновое покрытие | т | 0.1133 | 31060 | 3519.09 | 144475.42 | 16369.06
27 | 101-2048 | Шайбы оцинкованные, диаметр 24 мм | кг | 0.01 | 28.45 | 0.28 | 114.82 | 1.15
28 | 101-2449 | Кольца резиновые для чугунных напорных труб диаметром 50-300 мм | кг | 45.995 | 24.41 | 1122.74 | 134,75 159/1,18 | 6197.84
29 | 101-2562 | Флюс АН-47 | т | 0.045 | 6000 | 270 | 30275 | 1362.38
30 | 101-2611 | Опалубка металлическая | т | 0.1326 | 3938.2 | 522.2 | 49152,54 58000/1,18 | 6517.63
31 | 101-3594 | Лента полиэтиленовая с липким слоем А50 | кг | 26.16 | 112 | 2929.92 | 640.31 | 16750.51
32 | 102-0008 | Лесоматериалы круглые хвойных пород для строительства диаметром 14-24 см, длиной 3-6,5 м | м3 | 0.1119 | 558.33 | 62.48 | 3413.59 | 381.99
33 | 102-0025 | Бруски обрезные хвойных пород длиной 4-6,5 м, шириной 75-150 мм, толщиной 40-75 мм, III сорта | м3 | 0.1375 | 1287 | 176.96 | 6298.24 | 866.01
34 | 102-0057 | Доски обрезные хвойных пород длиной 4-6,5 м, шириной 75-150 мм, толщиной 32-40 мм, III сорта | м3 | 0.0047 | 1155 | 5.43 | 5316.26 | 24.99
35 | 102-0061 | Доски обрезные хвойных пород длиной 4-6,5 м, шириной 75-150 мм, толщиной 44 мм и более, III сорта | м3 | 0.091 | 1056 | 96.1 | 4833.74 | 439.87
36 | 102-0117 | Доски обрезные хвойных пород длиной 2-3,75 м, шириной 75-150 мм, толщиной 32-40 мм, III сорта | м3 | 0.005 | 1100 | 5.5 | 4338.67 | 21.69
37 | 103-0228 | Трубы стальные электросварные прямошовные и спирально-шовные группы А и Б с сопротивлением по разрыву 38 кгс/мм2, наружный диаметр 530 мм, толщина стенки 8 мм | м | 49.2 | 772.4 | 38002.08 | 3923,73 4630/1,18 | 193047.52
38 | 103-0236 | Трубы стальные электросварные прямошовные и спирально-шовные группы А и Б с сопротивлением по разрыву 38 кгс/мм2, наружный диаметр 630 мм, толщина стенки 8 мм | м | 16.06 | 905.71 | 14545.7 | 6885,59 8125/1,18 | 110582.58
39 | 103-0246 | Трубы стальные электросварные прямошовные и спирально-шовные группы А и Б с сопротивлением по разрыву 38 кгс/мм2, наружный диаметр 720 мм, толщина стенки 10 мм | м | 115.5 | 1278.5 | 147666.75 | 9269,07 10937,5/1,18 | 1070577.59
40 | 103-0254 | Трубы стальные электросварные прямошовные и спирально-шовные группы А и Б с сопротивлением по разрыву 38 кгс/мм2, наружный диаметр 820 мм, толщина стенки 10 мм | м | 54.22 | 1460 | 79161.2 | 11864,41 14000/1,18 | 643288.31
41 | 103-0261 | Трубы стальные электросварные прямошовные и спирально-шовные группы А и Б с сопротивлением по разрыву 38 кгс/мм2, наружный диаметр 920 мм, толщина стенки 10 мм | м | 62.25 | 1636.8 | 101890.8 | 15000 17700/1,18 | 933750
42 | 103-0638 | Трубы чугунные напорные раструбные класса А наружный диаметр 250 мм, толщина стенки 11 мм | м | 25 | 416 | 10400 | 4290,68 5063/1,18 | 107267
43 | 103-0639 | Трубы чугунные напорные раструбные класса А наружный диаметр 300 мм, толщина стенки 11,9 мм | м | 115 | 492.8 | 56672 | 5227,12 6168/1,18 | 601118.8
44 | 103-1009 | Фасонные стальные сварные части, диаметр до 800 мм | т | 1.233 | 5500 | 6781.5 | 49152,54 58000/1,18 | 60605.08
45 | 104-1593 | Холсты стекловолокнистые марки ВВ-Г | 10 м2 | 170.64 | 10.71 | 1827.54 | 101.88 | 17384.8
46 | 113-1952 | Пленка полиэтиленовая толщиной 0,2-0,5 мм, изоловая | м2 | 405.3 | 4.82 | 1953.55 | 26.98 | 10934.99
47 | 203-0511 | Щиты из досок толщиной 25 мм | м2 | 8.463 | 35.53 | 300.69 | 312.47 | 2644.43
48 | 401-0001 | Бетон тяжелый, класс В3,5 (М50) | м3 | 8.1573 | 545.6 | 4450.62 | 2457,63 2900/1,18 | 20047.63
49 | 401-0006 | Бетон тяжелый, класс В15 (М200) | м3 | 35.4385 | 592.76 | 21006.52 | 2923,73 3450/1,18 | 103612.61
50 | 401-0023 | Бетон тяжелый, крупность заполнителя более 40 мм, класс В7,5 (М 100) | м3 | 13.26 | 560 | 7425.6 | 2542,37 3000/1,18 | 33711.83
51 | 402-0002 | Раствор готовый кладочный цементный марки 50 | м3 | 5.697 | 485.9 | 2768.18 | 2542,37 3000/1,18 | 14483.88
52 | 402-0004 | Раствор готовый кладочный цементный марки 100 | м3 | 0.2051 | 519.8 | 106.61 | 2542,37 3000/1,18 | 521.44
53 | 402-0064 | Раствор асбоцементный | м3 | 0.3019 | 395 | 119.26 | 2966,1 3500/1,18 | 895.46
54 | 403-0118 | Кольца для колодцев сборные железобетонные диаметром 700 мм | м | 9.288 | 375.59 | 3488.48 | 1101,69 1300/1,18 | 10232.5
55 | 403-0119 | Кольца для колодцев сборные железобетонные диаметром 1000 мм | м | 28.66 | 589.56 | 16896.79 | 1758,47 2075/1,18 | 50397.75
56 | 403-0120 | Кольца для колодцев сборные железобетонные диаметром 1500 мм | м | 36.31 | 806.47 | 29282.93 | 3299,15 3893/1,18 | 119792.14
57 | 403-3120 | Плиты железобетонные покрытий, перекрытий и днищ | м3 | 15.2954 | 1382.9 | 21152 | 847,46 1000/1,18 | 12962.24
58 | 405-0253 | Известь строительная негашеная комовая, сорт I | т | 0.0108 | 734.5 | 7.93 | 5043.94 | 54.47
59 | 407-0001 | Глина | м3 | 63.22 | 87.8 | 5550.72 | 479.69 | 30326
60 | 408-0015 | Щебень из природного камня для строительных работ марка 800, фракция 20-40 мм | м3 | 0.3863 | 108.4 | 41.87 | 1016,95 1200/1,18 | 392.84
61 | 408-0122 | Песок природный для строительных работ средний | м3 | 440.88 | 55.26 | 24363.03 | 296,61 350/1,18 | 130769.42
62 | 410-0021 | Асфальтобетонные смеси дорожные, аэродромные и асфальтобетон (горячие и теплые для пористого асфальтобетона щебеночные и гравийные), марка I | т | 1.4991 | 459.91 | 689.45 | 2966,1 3500/1,18 | 4446.48
63 | 411-0001 | Вода | м3 | 388.7553 | 2.44 | 948.57 | 10.99 | 4272.42
64 | 509-2160 | Прокладки паронитовые | кг | 0.067 | 26.44 | 1.77 | 141.41 | 9.47
65 | 509-3906 | Скобы ходовые | шт. | 18.58 | 6.55 | 121.7 | 32.81 | 609.61
67 | Прайс | Оборудование очистки ливневых стоков ПО-БО-30 производ.30л/сек (в комплекте :песконефтеуловитель, бензомаслоотделитель с коалисцентными модулями, 2 колодца обслуживания с лестницами и полимерно-песчанными люками) | ком | 1 | 204374 | 204374
68 | Прайс | Расходомер-счетчик ультразвуковой "Днепр - 7" | шт | 1 | 15556 | 15556 | 36440,68 43000/1,18 | 36440.68
70 | Техстрой | - Труба гофрированная ПП Д 250мм | м | 86.254 | 230.57 | 19887.58 | 1491,53 1760/1,18 | 128650.43
71 | Техстрой | - Труба гофрированная ПП Д300мм | м | 154.429 | 293.45 | 45317.19 | 2067,8 2440/1,18 | 319328.29
72 | Техстрой | - Труба гофрированная ПП Д400мм | м | 283.608 | 524.01 | 148613.43 | 3389,83 4000/1,18 | 961382.91
73 | Техстрой | - Труба гофрированная ПП Д500мм | м | 173.417 | 855.19 | 148304.48 | 5532,2 6528/1,18 | 959377.53
74 | Техстрой | - Труба гофрированная ПП Д600мм | м | 133.724 | 1299.55 | 173781.02 | 8406,78 9920/1,18 | 1124188.25
75 | ТСЦ-101-1763 | Мастика битумно-полимерная | т | 6.548 | 1399.62 | 9164.71 | 25423,73 30000/1,18 | 166474.58
76 | ТСЦ-101-2535 | Люки чугунные: легкий | шт. | 2 | 704.69 | 1409.38 | 2966,1 3500/1,18 | 5932.2
77 | ТСЦ-101-2536 | Люки чугунные: тяжелый | шт. | 28 | 1079.46 | 30224.88 | 5508,47 6500/1,18 | 154237.16
78 | ТСЦ-101-2537 | Люки чугунные: с решеткой для дождеприемного колодца ЛР | шт. | 9 | 719.12 | 6472.08 | 4237,29 5000/1,18 | 38135.61
79 | ТСЦ-103-0641 | Трубы чугунные напорные раструбные класса А наружный диаметр: 400 мм, толщина стенки 13,8 мм | м | 40.5 | 1213.07 | 49129.34 | 7546,61 8905/1,18 | 305637.71
80 | ТСЦ-201-0650 | Ограждения лестничных проемов, лестничные марши, пожарные лестницы | т | 0.426 | 11600.75 | 4941.92 | 4915,25 5800/1,18 | 2093.9
81 | ТСЦ-401-0066 | Бетон тяжелый, крупность заполнителя: 20 мм, класс В15 (М200) | м3 | 13.26 | 582.57 | 7724.88 | 2796,61 3300/1,18 | 37083.05
83 | ТСЦ-408-0122 | - Песок природный для строительных: работ средний | м3 | 5420 | 134.57 | 729369.4
84 | ТСЦ-408-0122 | - Песок природный для строительных: работ средний (защитный слой над трубой) | м3 | 237.2 | 134.57 | 31920 | 296,61 350/1,18 | 70355.89
Итого: | [7 empty] | 8875723.57 | 1429263.0548