## Лист1
Система выпуска сметной документации A0 v. 2.3.7.5 Copyright InfoStroy Ltd. | [8 empty] | Образец №4
СОГЛАСОВАНО: |  |  |  |  | УТВЕРЖДАЮ:
"_____" ______________ 20__ г. |  |  |  |  | "_____" ______________ 20__ г.
Замена труб наружного отопления по адресу: г. Киров, ул. Спасская, 12а
(наименование стройки)
Объектная смета
(наименование объекта)
ЛОКАЛЬНАЯ СМЕТА №1
4: Замена труб наружного отопления по адресу: г. Киров, ул. Спасская, 12а
Основание: |  | Дефектная смета
Сметная стоимость |  |  | 282983 |  | руб.
|  | строительных работ | 282983 |  | руб.
|  | монтажных работ | 0 |  | руб.
|  | оборудования | 0 |  | руб.
|  | прочих работ | 0 |  | руб.
Средства на оплату труда |  |  | 38380 |  | руб.
Нормативная трудоемкость |  |  | 264 |  | чел. час.
Смета составлена в ценах ТЕР-2001 (ред. 2009 г. с изм. 1) с пересчетом за июнь 2015 года года
№ п/п | Шифр и номер позиции норматива | Наименование работ и затрат | Количество и единица измерения | Стоимость единицы, руб. |  | Общая стоимость, руб. |  |  | Затраты труда рабочих, чел.-ч
|  |  |  | всего | эксплуата- ции машин | всего | оплаты труда | эксплуата- ции машин | не занятых обслуживанием машин
занятых обслуживанием машин
|  |  |  | оплаты труда | в т. ч. оплаты труда |  |  | в т. ч. оплаты труда | на единицу | всего
1 | 2 | 3 | 4 | 5 | 6 | 7 | 8 | 9 | 10 | 11
Земляные работы
1 | ТЕР-01-01-009-02 МДС81-35.2004 п.4.7 Козп=1,15 Кэм=1,25 Изм.Вып.1 2013 | РАЗРАБОТКА ГРУНТА В ТРАНШЕЯХ ЭКСКАВАТОРОМ «ОБРАТНАЯ ЛОПАТА» С КОВШОМ ВМЕСТИМОСТЬЮ 1 (1-1,2) М3, ГРУППА ГРУНТОВ 2 (В ОТВАЛ) СП=42,5% (СП = 11 руб.) | 0.09 | 3929.18 | 3929.18 | 354 |  | 354
|  |  | 1000М3 ГРУНТА |  | 282.98 |  |  | 25 | 22.13 | 1.99
2 | ТЕР-01-01-035-02 МДС81-35.2004 п.4.7 Козп=1,15 Кэм=1,25 | ЗАСЫПКА ТРАНШЕЙ И КОТЛОВАНОВ С ПЕРЕМЕЩЕНИЕМ ГРУНТА ДО 5 М БУЛЬДОЗЕРАМИ МОЩНОСТЬЮ 132 КВТ (180 Л.С.), ГРУППА ГРУНТОВ 2 СП=42,5% (СП = 1 руб.) | 0.09 | 525.88 | 525.88 | 47 |  | 47
|  |  | 1000М3 ГРУНТА |  | 37.58 |  |  | 3 | 2.94 | 0.26
Демонтаж
3 | ТЕР-24-01-001-01 УК ТЕР ИЗД4 П5.3.1 Козп=0,6 Кэм=0,6 Кмат=0 | ПРОКЛАДКА ТРУБОПРОВОДОВ В КАНАЛАХ И НАДЗЕМНАЯ ПРИ УСЛОВНОМ ДАВЛЕНИИ 0,6 МПА, ТЕМПЕРАТУРЕ 115°С, ДИАМЕТР ТРУБ 50 ММ (ДЕМОНТАЖ (РАЗБОРКА) НАРУЖНЫХ СЕТЕЙ ВОДОПРОВОДА, КАНАЛИЗАЦИИ, ТЕПЛО И ГАЗОСНАБЖЕНИЯ) СП=75,65% (СП = 119 руб.) | 0.054 | 8518.08 | 6082.07 | 460 | 132 | 328 | 258.6 | 13.96
|  |  | КМ ТРУБОПРОВОДА | 2436.01 | 455.39 |  |  | 25 | 45.22 | 2.44
4 | ТЕР-24-01-001-02 УК ТЕР ИЗД4 П5.3.1 Козп=0,6 Кэм=0,6 Кмат=0 | ПРОКЛАДКА ТРУБОПРОВОДОВ В КАНАЛАХ И НАДЗЕМНАЯ ПРИ УСЛОВНОМ ДАВЛЕНИИ 0,6 МПА, ТЕМПЕРАТУРЕ 115°С, ДИАМЕТР ТРУБ 70 ММ (ДЕМОНТАЖ (РАЗБОРКА) НАРУЖНЫХ СЕТЕЙ ВОДОПРОВОДА, КАНАЛИЗАЦИИ, ТЕПЛО И ГАЗОСНАБЖЕНИЯ) СП=75,65% (СП = 54 руб.) | 0.024 | 8690.84 | 6136.14 | 209 | 61 | 148 | 271.2 | 6.51
|  |  | КМ ТРУБОПРОВОДА | 2554.7 | 464.43 |  |  | 11 | 46.21 | 1.11
5 | ТЕР-16-04-002-02 УК ТЕР ИЗД4 П5.3.1 Козп=0,4 Кэм=0,4 Кмат=0 | ПРОКЛАДКА ТРУБОПРОВОДОВ ВОДОСНАБЖЕНИЯ ИЗ НАПОРНЫХ ПОЛИЭТИЛЕНОВЫХ ТРУБ НИЗКОГО ДАВЛЕНИЯ СРЕДНЕГО ТИПА НАРУЖНЫМ ДИАМЕТРОМ 25 ММ (ДЕМОНТАЖ (РАЗБОРКА) ВНУТРЕННИХ САНИТАРНО-ТЕХНИЧЕСКИХ УСТРОЙСТВ) СП=70,55% (СП = 125 руб.) | 0.28 | 931.8 | 344.02 | 261 | 165 | 96 | 59.86 | 16.76
|  |  | 100М ТРУБОПРОВОДА | 587.78 | 41.95 |  |  | 12 | 3.28 | 0.92
Сантехнические работы
6 | ТЕР-16-02-005-02 МДС81-35.2004 п.4.7 Козп=1,15 Кэм=1,25 ОП П1.18.16 Козп=1,03 Кэм=1,03 Крег=3 Кмаш=1,03 | ПРОКЛАДКА ТРУБОПРОВОДОВ ОТОПЛЕНИЯ И ВОДОСНАБЖЕНИЯ ИЗ СТАЛЬНЫХ ЭЛЕКТРОСВАРНЫХ ТРУБ ДИАМЕТРОМ 50 ММ (С УЧЕТОМ ЗАТРАТ НА ТЕПЛОВОЕ ИСПЫТАНИЕ СИСТЕМ ОТОПЛЕНИЯ С ПРОВЕРКОЙ РАВНОМЕРНОСТИ ПРОГРЕВА ОТОПИТЕЛЬНЫХ ПРИБОРОВ) СП=70,55% (СП = 267 руб.) | 0.54 | 4789.39 | 149.89 | 2586 | 376 | 81 | 72.05 | 38.91
|  |  | 100М ТРУБОПРОВОДА | 696.76 | 3.13 |  |  | 2 | 0.24 | 0.13
7 | 302-1317 | ТРУБОПРОВОДЫ ИЗ СТАЛЬНЫХ ЭЛЕКТРОСВАРНЫХ ТРУБ С ГИЛЬЗАМИ ДЛЯ ОТОПЛЕНИЯ И ВОДОСНАБЖЕНИЯ, НАРУЖНЫЙ ДИАМЕТР 57 ММ, ТОЛЩИНА СТЕНКИ 3,5 ММ | -54 | 39.1 |  | -2111
М
8 | СЕРВИС" | труба электросварная . д.57 толщина стенки 3,5 ЦЕНА=198,48/5,59*1,02/1,18 Кмат=1/5,59 (Пересчет в базу)Кмат=1,02 (ЗСР)Кмат=1/1,18 (Исключение НДС) | 54 | 30.69 |  | 1657
М
9 | 301-9240 | КРЕПЛЕНИЯ
КГ
10 | ЛИСТ ООО "АЛТАЙ-СЕРВИС" | Отвод крутоизогнутый д.57 ЦЕНА=79/5,59*1,02/1,18 Кмат=1/5,59 (Пересчет в базу)Кмат=1,02 (ЗСР)Кмат=1/1,18 (Исключение НДС) | 8 | 12.22 |  | 98
ШТ
11 | ТЕР-16-02-005-03 МДС81-35.2004 п.4.7 Козп=1,15 Кэм=1,25 Изм.Вып.1 2013 ОП П1.18.16 Козп=1,03 Кэм=1,03 Крег=3 Кмаш=1,03 | ПРОКЛАДКА ТРУБОПРОВОДОВ ОТОПЛЕНИЯ И ВОДОСНАБЖЕНИЯ ИЗ СТАЛЬНЫХ ЭЛЕКТРОСВАРНЫХ ТРУБ ДИАМЕТРОМ 65 ММ (С УЧЕТОМ ЗАТРАТ НА ТЕПЛОВОЕ ИСПЫТАНИЕ СИСТЕМ ОТОПЛЕНИЯ С ПРОВЕРКОЙ РАВНОМЕРНОСТИ ПРОГРЕВА ОТОПИТЕЛЬНЫХ ПРИБОРОВ) СП=70,55% (СП = 140 руб.) | 0.24 | 6114.78 | 180.73 | 1468 | 198 | 43 | 85.47 | 20.51
|  |  | 100М ТРУБОПРОВОДА | 826.53 | 3.79 |  |  | 1 | 0.3 | 0.07
12 | 302-1318 | ТРУБОПРОВОДЫ ИЗ СТАЛЬНЫХ ЭЛЕКТРОСВАРНЫХ ТРУБ С ГИЛЬЗАМИ ДЛЯ ОТОПЛЕНИЯ И ВОДОСНАБЖЕНИЯ, НАРУЖНЫЙ ДИАМЕТР 76 ММ, ТОЛЩИНА СТЕНКИ 3,5 ММ | -24 | 50.6 |  | -1214
М
13 | ЛИСТ ООО "АЛТАЙ-СЕРВИС" | труба электросварная. д. 76 толщина стенки 3,5 ЦЕНА=267,75/5,59*1,02/1,18 Кмат=1/5,59 (Пересчет в базу)Кмат=1,02 (ЗСР)Кмат=1/1,18 (Исключение НДС) | 24 | 41.4 |  | 994
М
14 | 301-9240 | КРЕПЛЕНИЯ
КГ
15 | ЛИСТ ООО "АЛТАЙ-СЕРВИС | Отвод крутоизогнутый д.76 ЦЕНА=132/5,59*1,02/1,18 Кмат=1/5,59 (Пересчет в базу)Кмат=1,02 (ЗСР)Кмат=1/1,18 (Исключение НДС) | 8 | 20.41 |  | 163
ШТ
16 | ТЕР-16-04-002-02 МДС81-35.2004 п.4.7 Козп=1,15 Кэм=1,25 ОП П1.18.16 Козп=1,03 Кэм=1,03 Крег=3 Кмаш=1,03 | ПРОКЛАДКА ТРУБОПРОВОДОВ ВОДОСНАБЖЕНИЯ ИЗ НАПОРНЫХ ПОЛИПРОПИЛЕНОВЫХ ТРУБ НИЗКОГО ДАВЛЕНИЯ СРЕДНЕГО ТИПА НАРУЖНЫМ ДИАМЕТРОМ 25 ММ (С УЧЕТОМ ЗАТРАТ НА ТЕПЛОВОЕ ИСПЫТАНИЕ СИСТЕМ ОТОПЛЕНИЯ С ПРОВЕРКОЙ РАВНОМЕРНОСТИ ПРОГРЕВА ОТОПИТЕЛЬНЫХ ПРИБОРОВ) СП=70,55% (СП = 371 руб.) | 0.28 | 3378.12 | 1107.33 | 946 | 488 | 310 | 177.25 | 49.63
|  |  | 100М ТРУБОПРОВОДА | 1740.58 | 135.03 |  |  | 38 | 10.56 | 2.96
17 | 507-0588 | ТРУБЫ НАПОРНЫЕ ИЗ ПОЛИЭТИЛЕНА НИЗКОГО ДАВЛЕНИЯ СРЕДНЕГО ТИПА, НАРУЖНЫМ ДИАМЕТРОМ 25 ММ | -2.6012 | 51.8 |  | -135
10М
18 | ЛИСТ ООО "АЛТАЙ-СЕРВИС" | Труба армированная стекловолокном д.25 ЦЕНА=125/5,59*1,02/1,18 Кмат=1/5,59 (Пересчет в базу)Кмат=1,02 (ЗСР)Кмат=1/1,18 (Исключение НДС) | 26.012 | 19.33 |  | 503
М
19 | ЛИСТ ООО "АЛТАЙ-СЕРВИС" | колено 25*90 ЦЕНА=16/5,59*1,02/1,18 Кмат=1/5,59 (Пересчет в базу)Кмат=1,02 (ЗСР)Кмат=1/1,18 (Исключение НДС) | 5 | 2.47 |  | 12
ШТ
20 | 103-9140 | АРМАТУРА МУФТОВАЯ | 6
ШТ
21 | ЛИСТ ООО ПКФ "ЭЛГИСС" | кран шар. станд прох. 3/4 ЦЕНА=331/5,59*1,02/1,18 Кмат=1/5,59 (Пересчет в базу)Кмат=1,02 (ЗСР)Кмат=1/1,18 (Исключение НДС) | 2 | 51.18 |  | 102
ШТ
22 | ЛИСТ ООО ПКФ "ЭЛГИСС" | кран шар. станд прох. 1/2 ЦЕНА=213/5,59*1,02/1,18 Кмат=1/5,59 (Пересчет в базу)Кмат=1,02 (ЗСР)Кмат=1/1,18 (Исключение НДС) | 4 | 32.94 |  | 132
ШТ
23 | ТЕР-16-05-001-02 МДС81-35.2004 п.4.7 Козп=1,15 Кэм=1,25 | УСТАНОВКА ВЕНТИЛЕЙ, ЗАДВИЖЕК, ЗАТВОРОВ, КЛАПАНОВ ОБРАТНЫХ, КРАНОВ ПРОХОДНЫХ НА ТРУБОПРОВОДАХ ИЗ СТАЛЬНЫХ ТРУБ ДИАМЕТРОМ ДО 50 ММ СП=70,55% (СП = 21 руб.) | 2 | 97.96 | 5.73 | 196 | 30 | 11 | 1.69 | 3.38
|  |  | ШТ | 15.2
24 | ЛИСТ ООО "АЛТАЙ-СЕРВИС" | прокладка паронитовая д. 50 ЦЕНА=13/5,59*1,02/1,18 Кмат=1/5,59 (Пересчет в базу)Кмат=1,02 (ЗСР)Кмат=1/1,18 (Исключение НДС) | 4 | 2.01 |  | 8
ШТ
25 | ЛИСТ ООО ПКФ "ЭЛГИСС" | ст. фланец д. 50 атм. давл. 25 ЦЕНА=287/5,59*1,02/1,18 Кмат=1/5,59 (Пересчет в базу)Кмат=1,02 (ЗСР)Кмат=1/1,18 (Исключение НДС) | 4 | 44.38 |  | 178
ШТ
26 | 302-9009 | АРМАТУРА ТРУБОПРОВОДНАЯ ФЛАНЦЕВАЯ | 2
ШТ
27 | ТЕР-16-05-001-03 МДС81-35.2004 п.4.7 Козп=1,15 Кэм=1,25 | УСТАНОВКА ВЕНТИЛЕЙ, ЗАДВИЖЕК, ЗАТВОРОВ, КЛАПАНОВ ОБРАТНЫХ, КРАНОВ ПРОХОДНЫХ НА ТРУБОПРОВОДАХ ИЗ СТАЛЬНЫХ ТРУБ ДИАМЕТРОМ ДО 100 ММ СП=70,55% (СП = 43 руб.) | 2 | 300.61 | 11.23 | 601 | 60 | 22 | 3.35 | 6.69
|  |  | ШТ | 30.08 | 0.33 |  |  | 1 | 0.03 | 0.05
МЗ=129.65+85.80(507-0986)+10.00(509-0967)+29.57(101-2576)+4.28(101-1522);
28 | 302-9009 | АРМАТУРА ТРУБОПРОВОДНАЯ ФЛАНЦЕВАЯ | 2
ШТ
29 | ЛИСТ ООО "АЛТАЙ-СЕРВИС" | прокладка паронитовая д. 80 ЦЕНА=24/5,59*1,02/1,18 Кмат=1/5,59 (Пересчет в базу)Кмат=1,02 (ЗСР)Кмат=1/1,18 (Исключение НДС) | 4 | 3.71 |  | 15
ШТ
30 | ЛИСТ ООО ПКФ "ЭЛГИСС" | ст. фланец д. 80 атм. давл. 25 ЦЕНА=456/5,59*1,02/1,18 Кмат=1/5,59 (Пересчет в базу)Кмат=1,02 (ЗСР)Кмат=1/1,18 (Исключение НДС) | 4 | 70.51 |  | 282
ШТ
31 | ЛИСТ ООО ПКФ "ЭЛГИСС" | кран шар. ст. ф/ф ду 80 Broen ballomax ЦЕНА=8030/5,59*1,02/1,18 Кмат=1/5,59 (Пересчет в базу)Кмат=1,02 (ЗСР)Кмат=1/1,18 (Исключение НДС) | 2 | 1241.71 |  | 2483
ШТ
32 | ЛИСТ ООО ПКФ "ЭЛГИСС" | кран шар. ст. ф/ф ду 50 Broen ballomax ЦЕНА=4730/5,59*1,02/1,18 Кмат=1/5,59 (Пересчет в базу)Кмат=1,02 (ЗСР)Кмат=1/1,18 (Исключение НДС) | 2 | 731.42 |  | 1463
ШТ
33 | ЛИСТ ООО "АЛТАЙ-СЕРВИС" | набор болтов д.16 длина 70 ЦЕНА=135000/5,59*1,02/1,18 Кмат=1/5,59 (Пересчет в базу)Кмат=1,02 (ЗСР)Кмат=1/1,18 (Исключение НДС) Объем: 0.0041 : 2 | 0.0021 | 20875.66 |  | 44
Т
34 | ЛИСТ ООО "АЛТАЙ-СЕРВИС" | набор гаек д.16 ЦЕНА=140000/5,59*1,02/1,18 Кмат=1/5,59 (Пересчет в базу)Кмат=1,02 (ЗСР)Кмат=1/1,18 (Исключение НДС) Объем: 0.0041 : 2 | 0.0021 | 21648.83 |  | 45
Т
35 | ЛИСТ ООО "АЛТАЙ-СЕРВИС" | 2 упаковки электродов ок-46 для сварочных работ ЦЕНА=140000/5,59*1,02/1,18 Кмат=1/5,59 (Пересчет в базу)Кмат=1,02 (ЗСР)Кмат=1/1,18 (Исключение НДС) | 0.0106 | 21648.83 |  | 229
Т
36 | ТЕР-26-01-017-01 МДС81-35.2004 п.4.7 Козп=1,15 Кэм=1,25 | ИЗОЛЯЦИЯ ТРУБОПРОВОДОВ ИЗДЕЛИЯМИ ИЗ ВСПЕНЕННОГО КАУЧУКА («АРМОФЛЕКС»), ВСПЕНЕННОГО ПОЛИЭТИЛЕНА («ТЕРМОФЛЕКС») ТРУБКАМИ СП=59,5% (СП = 250 руб.) | 10.6 | 624.81 | 27.78 | 6623 | 421 | 294 | 4.05 | 42.91
|  |  | 10М ТРУБОПРОВОДА | 39.76
37 | 104-9400 | ТРУБКИ ИЗ ВСПЕНЕННОГО КАУЧУКА, ПОЛИЭТИЛЕНА | 116.6
М
38 | ЛИСТ ООО "АЛТАЙ-СЕРВИС" | теплоизол. АРМОФЛЕКС 19x76 ЦЕНА=301/5,59*1,02/1,18 Кмат=1/5,59 (Пересчет в базу)Кмат=1,02 (ЗСР)Кмат=1/1,18 (Исключение НДС) | 24 | 46.55 |  | 1117
М
39 | ЛИСТ ООО ПКФ "ЭЛГИСС" | теплоизол. АРМОФЛЕКС 19x57 ЦЕНА=237/5,59*1,02/1,18 Кмат=1/5,59 (Пересчет в базу)Кмат=1,02 (ЗСР)Кмат=1/1,18 (Исключение НДС) | 54 | 36.65 |  | 1979
М
40 | ЛИСТ ООО ПКФ "ЭЛГИСС" | теплоизол. АРМОФЛЕКС 13x28 ЦЕНА=63/5,59*1,02/1,18 Кмат=1/5,59 (Пересчет в базу)Кмат=1,02 (ЗСР)Кмат=1/1,18 (Исключение НДС) | 28 | 9.74 |  | 273
М
41 | ТЕР-16-07-003-06 МДС81-35.2004 п.4.7 Козп=1,15 Кэм=1,25 | ВРЕЗКА В ДЕЙСТВУЮЩИЕ ВНУТРЕННИЕ СЕТИ ТРУБОПРОВОДОВ ОТОПЛЕНИЯ И ВОДОСНАБЖЕНИЯ ДИАМЕТРОМ 50 ММ СП=70,55% (СП = 99 руб.) | 2 | 136.78 | 9.03 | 274 | 141 | 18 | 7.39 | 14.79
|  |  | ВРЕЗКА | 70.47 | 0.16 |  |  |  | 0.01 | 0.03
42 | 302-9009 | АРМАТУРА ТРУБОПРОВОДНАЯ ФЛАНЦЕВАЯ | 2
ШТ
43 | ТЕР-16-07-003-07 МДС81-35.2004 п.4.7 Козп=1,15 Кэм=1,25 | ВРЕЗКА В ДЕЙСТВУЮЩИЕ ВНУТРЕННИЕ СЕТИ ТРУБОПРОВОДОВ ОТОПЛЕНИЯ И ВОДОСНАБЖЕНИЯ ДИАМЕТРОМ 80 ММ СП=70,55% (СП = 116 руб.) | 2 | 188.6 | 14.88 | 377 | 164 | 30 | 8.58 | 17.16
|  |  | ВРЕЗКА | 81.75 | 0.33 |  |  | 1 | 0.03 | 0.05
44 | 302-9009 | АРМАТУРА ТРУБОПРОВОДНАЯ ФЛАНЦЕВАЯ | 2
ШТ
45 | ТЕР-13-03-002-01 МДС81-35.2004 п.4.7 Козп=1,15 Кэм=1,25 | ОГРУНТОВКА МЕТАЛЛИЧЕСКИХ ПОВЕРХНОСТЕЙ ЗА ОДИН РАЗ ГРУНТОВКОЙ ХС-068 СП=59,5% (СП = 7 руб.) | 0.2268 | 515.82 | 12.86 | 117 | 11 | 3 | 4.51 | 1.02
|  |  | 100М2 ОКРАШИВАЕМОЙ ПОВЕР | 48.86 | 0.13 |  |  |  | 0.01
46 | 113-0031 | ГРУНТОВКА ХС-068 КРАСНО-КОРИЧНЕВАЯ | -0.0036 | 24941 |  | -90
Т
47 | ЛИСТ ООО "АЛТАЙ-СЕРВИС" | грунтовка ГФ-021 ЦЕНА=86400/5,59*1,02/1,18 Кмат=1/5,59 (Пересчет в базу)Кмат=1,02 (ЗСР)Кмат=1/1,18 (Исключение НДС) | 0.025 | 13360.42 |  | 334
Т
48 | ТЕР-15-04-030-03 МДС81-35.2004 п.4.7 Козп=1,15 Кэм=1,25 | МАСЛЯНАЯ ОКРАСКА МЕТАЛЛИЧЕСКИХ ПОВЕРХНОСТЕЙ СТАЛЬНЫХ БАЛОК, ТРУБ ДИАМЕТРОМ БОЛЕЕ 50 ММ И Т.П., КОЛИЧЕСТВО ОКРАСОК 2 СП=46,75% (СП = 43 руб.) | 0.2268 | 789.04 | 3.59 | 179 | 93 | 1 | 46.68 | 10.59
|  |  | 100М2 ОКРАШИВАЕМОЙ ПОВЕР | 409.37 | 0.14 |  |  |  | 0.01
49 | 101-0456 | КРАСКИ ЦВЕТНЫЕ, ГОТОВЫЕ К ПРИМЕНЕНИЮ ДЛЯ ВНУТРЕННИХ РАБОТ МА-25 РОЗОВО-БЕЖЕВАЯ, СВЕТЛО-БЕЖЕВАЯ, СВЕТЛО-СЕРАЯ | -0.0056 | 12533 |  | -70
Т
50 | ЛИСТ ООО "АЛТАЙ-СЕРВИС" | краска для окраски труб ПФ-115 ЦЕНА=100000/5,59*1,02/1,18 Кмат=1/5,59 (Пересчет в базу)Кмат=1,02 (ЗСР)Кмат=1/1,18 (Исключение НДС) | 0.02 | 15463.45 |  | 309
Т
51 | ТЕР-31-01-033-01 УК ТЕР ИЗД4 П5.3.1 Козп=0,8 Кэм=0,8 Кмат=0 | УСТРОЙСТВО ЖЕЛЕЗОБЕТОННЫХ СБОРНЫХ ЛОТКОВ (ДЕМОНТАЖ (РАЗБОРКА) СБОРНЫХ БЕТОННЫХ И Ж\БЕТОННЫХ КОНСТРУКЦИЙ) СП=72,25% (СП = 17 руб.) | 0.01 | 5447.91 | 3362.73 | 54 | 21 | 33 | 243.88 | 2.44
|  |  | 100М ЛОТКА | 2085.18 | 271.74 |  |  | 3 | 21.58 | 0.22
52 | ТЕР-31-01-033-01 МДС81-35.2004 п.4.7 Козп=1,15 Кэм=1,25 | УСТРОЙСТВО ЖЕЛЕЗОБЕТОННЫХ СБОРНЫХ ЛОТКОВ СП=72,25% (СП = 25 руб.) | 0.01 | 77525.81 | 5254.26 | 775 | 30 | 53 | 350.58 | 3.51
|  |  | 100М ЛОТКА | 2997.44 | 424.6 |  |  | 4 | 33.73 | 0.34
53 | ТЕР-16-07-005-01 МДС81-35.2004 п.4.7 Козп=1,15 Кэм=1,25 | ГИДРАВЛИЧЕСКОЕ ИСПЫТАНИЕ ТРУБОПРОВОДОВ СИСТЕМ ОТОПЛЕНИЯ, ВОДОПРОВОДА И ГОРЯЧЕГО ВОДОСНАБЖЕНИЯ ДИАМЕТРОМ ДО 50 ММ СП=70,55% (СП = 25 руб.) | 0.54 | 127.17 | 55.69 | 69 | 36 | 30 | 5.76 | 3.11
|  |  | 100М ТРУБОПРОВОДА | 66.44
54 | ТЕР-16-07-005-02 МДС81-35.2004 п.4.7 Козп=1,15 Кэм=1,25 | ГИДРАВЛИЧЕСКОЕ ИСПЫТАНИЕ ТРУБОПРОВОДОВ СИСТЕМ ОТОПЛЕНИЯ, ВОДОПРОВОДА И ГОРЯЧЕГО ВОДОСНАБЖЕНИЯ ДИАМЕТРОМ ДО 100 ММ СП=70,55% (СП = 11 руб.) | 0.24 | 136.97 | 55.69 | 33 | 16 | 13 | 5.76 | 1.38
|  |  | 100М ТРУБОПРОВОДА | 66.44
55 | 1-1-1-41 2014г | ПОГРУЗКА ПРИ АВТОМОБИЛЬНЫХ ПЕРЕВОЗКАХ МУСОРА СТРОИТЕЛЬНОГО С ПОГРУЗКОЙ ВРУЧНУЮ | 0.5 | 42.98 |  | 21
Т ГРУЗА
56 | 3-21-1-12 2014г | ПЕРЕВОЗКА ГРУЗОВ I КЛАССА АВТОМОБИЛЯМИ-САМОСВАЛАМИ ГРУЗОПОДЪЕМНОСТЬЮ 10 Т РАБОТАЮЩИХ ВНЕ КАРЬЕРА НА РАССТОЯНИЕ ДО 12 КМ | 0.5 | 12.2 |  | 6
Т ГРУЗА
Транспортные расходы
57 | ЛИСТ "СПЕЦ-АВТО" | АРЕНДА ЭКСКАВАТОРА-ПОГРУЗЧИКА 14 часов x 1800 р/час=21600 ЦЕНА=1800/6,72/1,18 Кэм=1/6,72 (Пересчет в базу ЭМ/6,27)Кэм=1/1,18 (Исключение НДС ПЗ/1,18) | 14 | 227 | 227 | 3178 |  | 3178
МАШ/Ч
Итого по смете: |  |  |  |  | 27634 |  | 2443 | 5093 |  | 253.26
[8 empty] | 126 |  | 10.57
Накладные расходы по видам работ
| п. 1.1 | [ 1-2] |  | 85,5 % | ФОТ | 24
| п. 18 | [ 3-4] |  | 117 % | ФОТ | 268
| п. 16 | [ 5-6, 11, 16, 23, 27, 41, 43, 53-54] |  | 115,2 % | ФОТ | 1990
| п. 20 | [ 36] |  | 90 % | ФОТ | 379
| п. 13 | [ 45] |  | 81 % | ФОТ | 9
| п. 15 | [ 48] |  | 94,5 % | ФОТ | 88
| п. 25 | [ 51-52] |  | 103,5 % | ФОТ | 60
|  | ИТОГО накладные расходы по видам работ |  |  |  | 2818
Сметная прибыль по видам работ
| п. 1.1 | [ 1-2] |  | 42,5 % | ФОТ | 12
| п. 18 | [ 3-4] |  | 75,65 % | ФОТ | 173
| п. 16 | [ 5-6, 11, 16, 23, 27, 41, 43, 53-54] |  | 70,55 % | ФОТ | 1218
| п. 20 | [ 36] |  | 59,5 % | ФОТ | 250
| п. 13 | [ 45] |  | 59,5 % | ФОТ | 7
| п. 15 | [ 48] |  | 46,75 % | ФОТ | 43
| п. 25 | [ 51-52] |  | 72,25 % | ФОТ | 42
|  | ИТОГО сметная прибыль |  |  |  | 1745
|  | Прямые затраты |  |  | 27634
|  | Основная зарплата |  |  | 2443
|  | Материальные затраты |  |  | 20071
|  | Эксплуатация машин |  |  | 5093
|  | в тч ЗП машинистов |  |  | 126
|  | Транспорт грузов с ПРР по сб. ФСПГ ( смета) |  |  | 27
|  | Накладные расходы (по смете) |  |  | 2818
|  | Сметная прибыль (по смете) |  |  | 1745
|  | Итого СМР в ценах января 2000 г. |  |  | 32197
|  | Всего в ценах января 2000 г. |  |  | 32197
|  | Погрузо-разгруз. работы с учетом РК (ФСПГ)= |  | 1,05 | 22
|  | Перевозка самосв. 10т (ВНЕ карьера) с учетом РК (ФСПГ)= |  | 1,05 | 6
|  | Итого с районн. коэфф. в ценах янв.2000г. |  |  | 32198
-Переход в тек. цены _______ 2015г (РЦЦС)-
|  | З/плата основных рабочих в тек.ценах |  | 14,94 | 36498
|  | З/плата машинистов в тек. ценах |  | 14,94 | 1882
|  | Эксплуатация машин в тек. ценах |  | 6,72 | 34225
|  | Материалы в тек. ценах |  | 5,59 | 112197
|  | Погрузо-разгруз. работы (ТБ.01-01) |  | 9,47 | 208
|  | Перевозка самосв 10Т(ВНЕ карьера) ТБ.03-21 |  | 7,71 | 46
|  | Итого транспорт грузов по ФСПГ в тек.ценах без НДС |  |  | 254
|  | Итого в тек. ценах без оборудования |  |  | 183174
|  | НР от ФОТ (с К=0.85 Письмо.2536-ИП/12/ГС) |  | 12,7 | 35789
|  | СП от ФОТ (с К=0,8 Письмо 2536-ИП/12/ГС) |  | 11,95 | 20853
|  | ИТОГО с НР и СП |  |  | 239816
|  | Итого СМР |  |  | 239816
|  | ИТОГО |  |  | 239816
|  | НДС |  | 18 % | 43166.88
|  | ВСЕГО с НДС |  |  | 282982.88
Составил: