## ЛСР по форме №4
СОГЛАСОВАНО: | [7 empty] | УТВЕРЖДАЮ:
______________ | [7 empty] | ____________
" _____ " ________________ 2015 г. | [7 empty] | "______ " _______________2015 г.
(наименование стройки)
ЛОКАЛЬНЫЙ СМЕТНЫЙ РАСЧЕТ №
(локальная смета)
на | заземление
(наименование работ и затрат, наименование объекта)
Основание:
| Сметная стоимость _______________________________________________________________________________________________ |  | ___________________________71,929 |  | тыс. руб.
| строительных работ _______________________________________________________________________________________________ |  | _______________________________________________________________________________________________35,840 |  | тыс. руб.
| монтажных работ _______________________________________________________________________________________________ |  | _______________________________________________________________________________________________36,089 |  | тыс. руб.
| Средства на оплату труда _______________________________________________________________________________________________ |  | ___________________________0,000 |  | тыс. руб.
| Сметная трудоемкость _______________________________________________________________________________________________ |  | _______________________________________________________________________________________________345,61 |  | чел.час
Составлен(а) в текущих (прогнозных) ценах по состоянию на ______________
№ пп | Шифр и номер позиции норматива | Наименование работ и затрат, единица измерения | Количество | Стоимость единицы, руб. |  | Общая стоимость, руб. |  |  | Затраты труда рабочих, чел.-ч, не занятых обслуживанием машин
|  |  |  | всего | эксплуата- ции машин | Всего | оплаты труда | эксплуата- ция машин
|  |  |  | оплаты труда | в т.ч. оплаты труда |  |  | в т.ч. оплаты труда | на единицу | всего
1 | 2 | 3 | 4 | 5 | 6 | 7 | 8 | 9 | 10 | 11
Раздел 1. Заземление и молниезащита
1 | ФЕР01-02-057-01 Приказ Минстроя РФ от 30.01.14 №31/пр | Разработка грунта вручную в траншеях глубиной до 2 м без креплений с откосами, группа грунтов: 1 (100 м3 грунта) ИНДЕКС К ПОЗИЦИИ(справочно): 1 СМР=7,28 | 0,8904 ((((96+2)+(42+2))*2+34)*0,7*0,4)/100 | 920,4 920,4 |  | 819.52 | 819.52 |  | 118 | 105.07
2 | ФЕР01-02-061-01 Приказ Минстроя РФ от 30.01.14 №31/пр | Засыпка вручную траншей, пазух котлованов и ям, группа грунтов: 1 (100 м3 грунта) ИНДЕКС К ПОЗИЦИИ(справочно): 1 СМР=7,28 | 0,8904 (318*0,7*0,4)/100 | 663,75 663,75 |  | 591 | 591 |  | 88.5 | 78.8
3 | ФЕРм08-02-471-04 Приказ Минстроя РФ от 30.01.14 №31/пр | Заземлитель вертикальный из круглой стали диаметром: 16 мм (10 шт.) ИНДЕКС К ПОЗИЦИИ(справочно): 1 СМР=7,28 | 1 | 155,02 77,93 | 51,63 1,89 | 155.02 | 77.93 | 51,63 1,89 | 8.29 | 8.29
4 | ФЕРм08-02-472-02 Приказ Минстроя РФ от 30.01.14 №31/пр | Заземлитель горизонтальный из стали: полосовой сечением 160 мм2 (100 м) ИНДЕКС К ПОЗИЦИИ(справочно): 1 СМР=7,28 | 6 | 271,78 156,04 | 74,15 2,97 | 1630.68 | 936.24 | 444,9 17,82 | 16.6 | 99.6
5 | ФЕРм08-02-472-11 Приказ Минстроя РФ от 30.01.14 №31/пр | Перемычка заземляющая тросовая для строительных металлических конструкций (10 шт.) ИНДЕКС К ПОЗИЦИИ(справочно): 1 СМР=7,28 | 15 | 46,93 33,75 | 6,75 0,14 | 703.95 | 506.25 | 101,25 2,10 | 3.59 | 53.85
Раздел 2. Материалы
9 | Прайс-лист ЗАО "ФОРУМ ЭЛЕКТРО код F_KAB000537 | ПуГВ 6 желто-зеленый провод (м) | 100 | 25.39 |  | 2539
10 | Прайс-лист ЗАО "ФОРУМ ЭЛЕКТРО код F_DKC007528 | Пена однокомпл. огнезащитная балл. 740 мл (шт) | 4 | 1183.43 |  | 4733.72
11 | Прайс-лист ЗАО "ФОРУМ ЭЛЕКТРО код F_DKC015751 | 2CT5 Наконечник кольцевой под винт,6мм.кв. винт 5мм. (упак 100шт) (упаковка) | 3 | 1502 |  | 4506
12 | Прайс-лист ЗАО "ФОРУМ ЭЛЕКТРО код F_KMP000238 | BT8*40 Шестигранный болт М8х40 DIN 933 (шт) | 300 | 2.51 |  | 753
13 | Прайс-лист ЗАО "ФОРУМ ЭЛЕКТРО код F_KMP000249 | G8 Гайка шестигранная М8 DIN 934 (шт) | 300 | 0.68 |  | 204
Итоги по смете:
Итого Строительные работы | [5 empty] | 35840.04 |  |  |  | 183.87
Итого Монтажные работы | [5 empty] | 36088.56 |  |  |  | 161.74
Итого | [5 empty] | 71928.6 |  |  |  | 345.61
ВСЕГО по смете | [5 empty] | 71928.6 |  |  |  | 345.61