## БИМ инд. по статьям с ТЗ
СОГЛАСОВАНО: | [9 empty] | УТВЕРЖДАЮ:
_____________ | [9 empty] | _____________
"___" _____________ 2014 г. | [9 empty] | "___" _____________ 2014 г.
(наименование стройки)
№ пп | Обосно- вание | Наименование работ и затрат | Ед. изм. | Кол. | Стоимость единицы, руб. |  | Обосно- вание, индекс | Общая стоимость, руб. |  |  | Затр.тр.раб-х не занятых обслуж.машин
[5 empty] | Всего | Экспл. маш. |  | Всего | в т.ч. оплата труда | Экспл. маш. | Обслуж-х машины
[5 empty] | оплата труда | в т.ч. оплата труда |  |  |  | в т.ч. оплата труда | на ед-цу | всего
1 | 2 | 3 | 4 | 5 | 6 | 7 | 8 | 9 | 10 | 11 | 12 | 13
Раздел 1. ВЫТОРФОВКА
11 | ФЕР01-01-021-01 | Разработка грунта в котлованах экскаватором с ковшом вместимостью 1,0 м3, группа грунтов: 1 (торф в карьер "Лыаель" на 17,5 км) | 1000 м3 грунта | 4.47 | 2755.42 | 2755.42 |  | 12316.73 |  | 12316.73
[6 empty] | 302.67 |  |  |  | 1352.93 | 22.42 | 100.22
8 | ФССЦпг03-21-02-018 | Перевозка грузов автомобилями-самосвалами грузоподъемностью 10 т, работающих вне карьера, на расстояние: до 18 км II класс груза (торф в карьер "Лыаель" на 17,5 км) | 1 т груза | 4023 | 17.14 | 17.14 |  | 68954.22 |  | 68954.22
12 | ФЕР01-01-015-01 | Ремонт и содержание грунтовых землевозных дорог на каждые 0,5 км длины, группа грунтов: 1 (протяженность 11,6км) | 1000 м3 грунта | 4.47 | 3076.55 | 2825.06 |  | 13752.18 |  | 12628.02
|  | (ПЗ=23,2 (ОЗП=23,2; ЭМ=23,2 к расх.; ЗПМ=23,2; МАТ=23,2 к расх.; ТЗ=23,2; ТЗМ=23,2)) |  |  |  | 310.18 |  |  |  | 1386.5 | 22.968 | 102.67
3 | ФЕР01-01-016-01 | Работа на отвале, группа грунтов: 1 | 1000 м3 грунта | 4.47 | 294.09 | 268.6 |  | 1314.58 | 104.24 | 1200.64 | 2.99 | 13.37
[5 empty] | 23.32 | 46.94 |  |  |  | 209.82 | 3.26 | 14.57
Итого по разделу 1 ВЫТОРФОВКА | [7 empty] | 100765.28 |  |  |  | 13.37
217.46
Раздел 2. ОРГАНИЗАЦИЯ РЕЛЬЕФА
4 | ФССЦпг03-21-01-032 | Перевозка грузов автомобилями-самосвалами грузоподъемностью 10 т, работающих вне карьера, на расстояние: до 32 км I класс груза (песчаного грунта из карьера "Строительное-6" для устройства насыпи) | 1 т груза | 7584 | 20.08 | 20.08 |  | 152286.72 |  | 152286.72
5 | ФЕР01-01-015-01 | Ремонт и содержание грунтовых землевозных дорог на каждые 0,5 км длины, группа грунтов: 1(протяженность 1 км) | 1000 м3 грунта | 4.74 | 265.22 | 243.54 |  | 1257.14 |  | 1154.38
|  | (ПЗ=2 (ОЗП=2; ЭМ=2 к расх.; ЗПМ=2; МАТ=2 к расх.; ТЗ=2; ТЗМ=2)) |  |  |  | 26.74 |  |  |  | 126.75 | 1.98 | 9.39
6 | ФЕР01-01-016-02 | Работа на отвале, группа грунтов: 2-3 | 1000 м3 грунта | 4.693 | 359.33 | 326.52 |  | 1686.34 | 133.61 | 1532.36 | 3.65 | 17.13
[5 empty] | 28.47 | 57.17 |  |  |  | 268.3 | 3.97 | 18.63
7 | ФЕР01-01-030-06 | Разработка грунта с перемещением до 10 м бульдозерами мощностью: 79 кВт (108 л.с.), группа грунтов 2 (устройство насыпи) | 1000 м3 грунта | 4.693 | 599.27 | 599.27 |  | 2812.37 |  | 2812.37
[6 empty] | 107.86 |  |  |  | 506.19 | 7.49 | 35.15
10 | ФЕР01-02-001-02 | Уплотнение грунта прицепными катками на пневмоколесном ходу 25 т на первый проход по одному следу при толщине слоя: 30 см | 1000 м3 уплотненного грунта | 4.47 | 1290.54 | 1290.54 |  | 5768.71 |  | 5768.71
[6 empty] | 221.62 |  |  |  | 990.64 | 15.39 | 68.79
13 | ФЕР01-02-001-08 | На каждый последующий проход по одному следу добавлять: к расценке 01-02-001-02 (добавлять 7 проходов) | 1000 м3 уплотненного грунта | 4.47 | 1187.2 | 1187.2 |  | 5306.78 |  | 5306.78
|  | (ПЗ=7 (ОЗП=7; ЭМ=7 к расх.; ЗПМ=7; МАТ=7 к расх.; ТЗ=7; ТЗМ=7)) |  |  |  | 139.09 |  |  |  | 621.73 | 9.66 | 43.18
Итого по разделу 2 ОРГАНИЗАЦИЯ РЕЛЬЕФА | [7 empty] | 172956.53 |  |  |  | 17.13
175.14
ИТОГИ ПО СМЕТЕ:
Итого прямые затраты по смете в ценах 2001г. | [7 empty] | 265455.77 | 237.85 | 263960.93 |  | 30.5
[10 empty] | 5462.86 |  | 392.6
Накладные расходы | [7 empty] | 5415.67
Сметная прибыль | [7 empty] | 2850.36
ВСЕГО по смете | [7 empty] | 273721.8 |  |  |  | 30.5
392.6
Земляные работы, выполняемые механизированным способом | [7 empty] | 52480.86 |  |  |  | 30.5
392.6
Перевозка грузов автотранспортом | [7 empty] | 221240.94
Итого | [7 empty] | 273721.8 |  |  |  | 30.5
392.6
В том числе:
Материалы | [7 empty] | 1256.99
Машины и механизмы | [7 empty] | 263960.93
ФОТ | [7 empty] | 5700.71
Накладные расходы | [7 empty] | 5415.67
Сметная прибыль | [7 empty] | 2850.36
ВСЕГО по смете | [7 empty] | 273721.8 |  |  |  | 30.5
392.6