## Локальная смета
Раздел 6. Плита перекрытия
37 | ТЕР06-01-041-01 Пр. Департ.строит.Краснодар.кр. от 05.10.10 №305 | Устройство перекрытий безбалочных толщиной: до 200 мм на высоте от опорной площади до 6 м (100 м3 в деле) | 22.5 | 147569,35 6590,98 | 3717,68 308,12 | 3320310 | 148297 | 83648 6933 | 951.08 | 21399.3
|  | Затраты труда рабочих (ср 3,1), (чел.час) | 951,08 21399,3 | 6.93 |  | 148297.15 | 148297.15
| 1. 020129 | Краны башенные при работе на других видах строительства 8 т, (маш.-ч) | 28,56 642,6 | 116.89 | 116,89 10,37 | 75113.51 |  | 75113,51 6663,76
| 2. 021141 | Краны на автомобильном ходу при работе на других видах строительства 10 т, (маш.-ч) | 0,94 21,15 | 133.62 | 133,62 10,37 | 2826.06 |  | 2826,06 219,33
| 3. 030101 | Автопогрузчики 5 т, (маш.-ч) | 0,27 6,08 | 114.76 | 114,76 7,72 | 697.74 |  | 697,74 46,94
| 4. 111301 | Вибратор поверхностный, (маш.-ч) | 47,96 1079,1 | 1.54 | 1,54 | 1661.81 |  | 1661.81
| 5. 331532 | Пила цепная электрическая, (маш.-ч) | 4,6 103,5 | 3.27 | 3,27 | 338.45 |  | 338.45
| 6. 400001 | Автомобили бортовые, грузоподъемность до 5 т, (маш.-ч) | 1,4 31,5 | 95.58 | 95,58 | 3010.77 |  | 3010.77
| 7. 101-0816 | Проволока светлая диаметром: 1,1 мм, (т) | 0,0116 0,261 | 9180.59 |  | 2396.13
| 8. 101-1782 | Ткань мешочная, (10 м2) | 4,29 96,53 | 92.02 |  | 8882.69
| 9. 101-1805 | Гвозди строительные, (т) | 0,079 1,778 | 7671.42 |  | 13639.78
| 10. 101-2598 | Стойки деревометаллические раздвижные инвентарные, (шт.) | 2,8 63 | 1028.18 |  | 64775.34
| 11. 102-0025 | Бруски обрезные хвойных пород длиной: 4-6,5 м, шириной 75-150 мм, толщиной 40-75 мм, III сорта, (м3) | 6,22 140 | 1603.15 |  | 224441
| 12. 102-0032 | Бруски обрезные хвойных пород длиной: 4-6,5 м, шириной 75-150 мм, толщиной 150 мм и более, II сорта, (м3) | 0,99 22,28 | 1945.28 |  | 43340.84
| 13. 102-0053 | Доски обрезные хвойных пород длиной: 4-6,5 м, шириной 75-150 мм, толщиной 25 мм, III сорта, (м3) | 0,53 11,93 | 1639.79 |  | 19562.69
| 14. 102-0061 | Доски обрезные хвойных пород длиной: 4-6,5 м, шириной 75-150 мм, толщиной 44 мм и более, III сорта, (м3) | 2,61 58,73 | 1710.46 |  | 100455.32
| 15. 201-0755 | Отдельные конструктивные элементы зданий и сооружений с преобладанием: горячекатаных профилей, средняя масса сборочной единицы до 0,1 т, (т) | 0,5 11,25 | 8402.95 |  | 94533.19
| 16. 203-0511 | Щиты: из досок толщиной 25 мм, (м2) | 86,1 1937 | 45.79 |  | 88695.23
| 17. 204-0100 | Горячекатаная арматурная сталь класса: А-I, А-II, А-III, (т) | 7,66 172,4 | 5128.74 |  | 884194.78
| 18. 401-0066 | Бетон тяжелый, крупность заполнителя: 20 мм, класс В15 (М200), (м3) | 101,5 2284 | 674.36 |  | 1540238.24
| 19. 405-0253 | Известь строительная: негашеная комовая, сорт I, (т) | 0,086 1,935 | 1878.74 |  | 3635.36
| 20. 411-0001 | Вода, (м3) | 0,257 5,783 | 17.18 |  | 99.35
38 | ТСЦ-204-0100 Пр. Департ.строит.Краснодар.кр. от 05.10.10 №305 | Горячекатаная арматурная сталь класса: А-I, А-II, А-III (т) | -172.4 | 5128.74 |  | -884195
39 | ТСЦ-204-0100 Пр. Департ.строит.Краснодар.кр. от 05.10.10 №305 | Горячекатаная арматурная сталь класса: А-I, А-II, А-III (т) | 336.55 | 5128.74 |  | 1726077
40 | ТСЦ-401-0066 Пр. Департ.строит.Краснодар.кр. от 05.10.10 №305 | Бетон тяжелый, крупность заполнителя: 20 мм, класс В15 (М200) (м3) | -2284 | 674.36 |  | -1540238
41 | ТСЦ-401-0069 Пр. Департ.строит.Краснодар.кр. от 05.10.10 №305 | Бетон тяжелый, крупность заполнителя: 20 мм, класс В25 (М350) (м3) | 2284 | 798.22 |  | 1823134
Итого по разделу 6 Плита перекрытия | [5 empty] | 26207701 |  |  |  | 21399.3