## Локальная смета
СОГЛАСОВАНО: | [11 empty] | УТВЕРЖДАЮ:
_________________ | [11 empty] | _________________
" _____ " ________________ 2011 г. | [11 empty] | "____" ______________2011 г.
(наименование стройки)
ЛОКАЛЬНЫЙ СМЕТНЫЙ РАСЧЕТ №
(локальная смета)
|  | на | Снятие и вывоз грунта
(наименование работ и затрат, наименование объекта)
Основание:
|  |  | Сметная стоимость строительных работ _______________________________________________________________________________________________ | [5 empty] | ___________________________2135,653 |  | тыс. руб.
|  |  | Средства на оплату труда _______________________________________________________________________________________________ | [5 empty] | ___________________________15,763 |  | тыс. руб.
|  |  | Сметная трудоемкость _______________________________________________________________________________________________ | [5 empty] | _______________________________________________________________________________________________1131,28 |  | чел.час
Составлен(а) в текущих (прогнозных) ценах по состоянию на _______2012 г.
№ пп | Обоснование | Наименование | Ед. изм. | Кол. | Стоимость единицы, руб. |  |  |  | Общая стоимость, руб. |  |  |  | Т/з осн. раб.на ед. | Т/з осн. раб. Всего | Т/з мех. на ед. | Т/з мех. Всего
[5 empty] | Всего | В том числе |  |  | Всего | В том числе
[6 empty] | Осн.З/п | Эк.Маш | З/пМех |  | Осн.З/п | Эк.Маш | З/пМех
1 | 2 | 3 | 4 | 5 | 6 | 7 | 8 | 9 | 10 | 11 | 12 | 13 | 14 | 15 | 16 | 17
Раздел 1. Земляные работы
1 | ТЕР01-01-013-14 Ред.2009 с Изм.вып.1-3 | Разработка грунта с погрузкой на автомобили-самосвалы экскаваторами с ковшом вместимостью 0,5 (0,5-0,63) м3, группа грунтов 2 ИНДЕКС К ПОЗИЦИИ(справочно): смр Индекс на апрель 2012 СМР=6,431 НР (4355,7 руб.): 95% от ФОТ (4584,95 руб.) СП (2292,48 руб.): 50% от ФОТ (4584,95 руб.) | 1000 м3 грунта | 4.284 | 5602.51 | 152.91 | 5445.83 | 777.74 | 24001.15 | 655.07 | 23329.94 | 3331.84 | 15.08 | 64.6 | 43.62 | 186.87
2 | ТЕР01-02-057-02 Ред.2009 с Изм.вып.1-3 | Разработка грунта вручную в траншеях глубиной до 2 м без креплений с откосами, группа грунтов 2 ИНДЕКС К ПОЗИЦИИ(справочно): смр Индекс на апрель 2012 СМР=6,431 НР (8206,05 руб.): 80% от ФОТ (10257,56 руб.) СП (4615,9 руб.): 45% от ФОТ (10257,56 руб.) | 100 м3 грунта | 4.76 | 1873.87 | 1873.87 |  |  | 8919.62 | 8919.62 |  |  | 184.8 | 879.65
3 | С317-30047 Приказ Минстр.Самарск.обл. от 20.04.10 №79-п | Погрузка с использованием механизмов при автомобильных перевозках материала:Земля ИНДЕКС К ПОЗИЦИИ(справочно): смр Индекс на апрель 2012 СМР=6,431 НР 100% от ФОТ СП 60% от ФОТ | т | 833 | 4.93 |  | 4.93 |  | 4106.69 |  | 4106.69
4 | ТЕР01-01-016-02 Ред.2009 с Изм.вып.1-3 | Работа на отвале, группа грунтов 2-3 ИНДЕКС К ПОЗИЦИИ(справочно): смр Индекс на апрель 2012 СМР=6,431 НР (579,79 руб.): 95% от ФОТ (610,3 руб.) СП (305,15 руб.): 50% от ФОТ (610,3 руб.) | 1000 м3 грунта | 4.76 | 501.98 | 37.01 | 461.2 | 74.48 | 2389.42 | 176.17 | 2195.31 | 354.52 | 3.65 | 17.37 | 3.97 | 18.9
5 | С313-1015 Приказ Минстр.Самарск.обл. от 20.04.10 №79-п | Перевозка груза 1 класса до 15 км ИНДЕКС К ПОЗИЦИИ(справочно): смр Индекс на апрель 2012 СМР=6,431 НР 0% от ФОТ СП 0% от ФОТ | т | 8330 | 17.48 |  | 17.48 |  | 145608.4 |  | 145608.4
Итого прямые затраты по разделу в ценах 2001г. | [8 empty] | 185025.28 | 9750.86 | 175240.34 | 3686.36 |  | 961.62 |  | 205.77
Итого прямые затраты по разделу с учетом коэффициентов к итогам (4. Производство строительных и других работ на открытых и полуоткрытых производственных площадках в стесненных условиях: с наличием в зоне производства работ действующего технологического оборудования или движения технологического транспорта ОЗП=1,15; ЭМ=1,15; ЗПМ=1,15; ТЗ=1,15; ТЗМ=1,15 (Поз. 1, 4, 2-3, 5)) | [8 empty] | 212773.96 | 11213.49 | 201526.39 | 4239.31 |  | 1105.87 |  | 236.64
Накладные расходы | [8 empty] | 13141.53
Сметная прибыль | [8 empty] | 7213.52
Итоги по разделу 1 Земляные работы :
Земляные работы, выполняемые механизированным способом | [8 empty] | 37877.15 |  |  |  |  | 94.27 |  | 236.64
Земляные работы, выполняемые ручным способом | [8 empty] | 23079.51 |  |  |  |  | 1011.6
Погрузо-разгрузочные работы при автоперевозках | [8 empty] | 4722.69
Перевозка грузов автотранспортом | [8 empty] | 167449.66
Итого | [8 empty] | 233129.01 |  |  |  |  | 1105.87 |  | 236.64
Всего с учетом "Индекс на апрель 2012 СМР=6,431" | [8 empty] | 1499252.66 |  |  |  |  | 1105.87 |  | 236.64
Справочно, в ценах 2001г.:
Материалы | [8 empty] | 34.08
Машины и механизмы | [8 empty] | 201526.39
ФОТ | [8 empty] | 15452.8
Накладные расходы | [8 empty] | 13141.53
Сметная прибыль | [8 empty] | 7213.52
Итого по разделу 1 Земляные работы | [8 empty] | 1499252.66 |  |  |  |  | 1105.87 |  | 236.64
Раздел 2. перебазировка
6 | ФССЦпг03-21-01-202 Пр.Минрегиона №354 от 20.07.11 | Перевозка грузов автомобилями-самосвалами грузоподъемностью 10 т, работающих вне карьера, добавлять на пробег до места выполнения работ и возвращение по окончании работ за 1 км: I класс груза ИНДЕКС К ПОЗИЦИИ(справочно): смр Индекс на апрель 2012 СМР=6,431 НР 0% от ФОТ СП 0% от ФОТ | 1 т груза | 8330 | 5.25 |  | 5.25 |  | 43732.5 |  | 43732.5
Итого прямые затраты по разделу в ценах 2001г. | [8 empty] | 43732.5 |  | 43732.5
Итоги по разделу 2 перебазировка :
Итого Поз. 6 | [8 empty] | 43732.5 |  | 43732.5
Всего с учетом "Индекс на апрель 2012 СМР=6,431" | [8 empty] | 281243.71
Справочно, в ценах 2001г.:
Машины и механизмы | [8 empty] | 43732.5
Итого по разделу 2 перебазировка | [8 empty] | 281243.71
Раздел 3. Шурфы
7 | ТЕР01-02-059-02 Ред.2009 с Изм.вып.1-3 прим ШУРФ | Рытье ям вручную глубиной 1,5 м под электрод заземления с обратной засыпкой, группа грунтов 2 ИНДЕКС К ПОЗИЦИИ(справочно): смр Индекс на апрель 2012 СМР=6,431 НР (120,54 руб.): 80% от ФОТ (150,67 руб.) СП (67,8 руб.): 45% от ФОТ (150,67 руб.) | 1 электрод заземления | 2 | 1804.66 | 65.51 |  |  | 3609.32 | 131.02 |  |  | 6.61 | 13.22
8 | ТЕР01-02-059-06 Ред.2009 с Изм.вып.1-3 | При изменении глубины заложения на каждые 0,5 м добавлять или исключать к расценке 01-02-059-02 ИНДЕКС К ПОЗИЦИИ(справочно): смр Индекс на апрель 2012 СМР=6,431 НР (80,96 руб.): 80% от ФОТ (101,2 руб.) СП (45,54 руб.): 45% от ФОТ (101,2 руб.) | 1 электрод заземления | 2 | 44 | 44 |  |  | 88 | 88 |  |  | 4.44 | 8.88
9 | ТЕР01-01-008-02 Ред.2009 с Изм.вып.1-3 | Разработка грунта в отвал в котлованах объемом от 1000 до 3000 м3 экскаваторами с ковшом вместимостью 0,65 м3, группа грунтов 2 ИНДЕКС К ПОЗИЦИИ(справочно): смр Индекс на апрель 2012 СМР=6,431 НР (27,82 руб.): 95% от ФОТ (29,28 руб.) СП (14,64 руб.): 50% от ФОТ (29,28 руб.) | 1000 м3 грунта | 0.05 | 3811.96 |  | 3811.96 | 509.15 | 190.6 |  | 190.6 | 25.46 |  |  | 29.03 | 1.45
10 | ТЕР01-01-008-02 Ред.2009 с Изм.вып.1-3 | засыпка грунта из отвала в котлованах объемом от 1000 до 3000 м3 экскаваторами с ковшом вместимостью 0,65 м3, группа грунтов 2 ИНДЕКС К ПОЗИЦИИ(справочно): смр Индекс на апрель 2012 СМР=6,431 НР (27,82 руб.): 95% от ФОТ (29,28 руб.) СП (14,64 руб.): 50% от ФОТ (29,28 руб.) | 1000 м3 грунта | 0.05 | 3811.96 |  | 3811.96 | 509.15 | 190.6 |  | 190.6 | 25.46 |  |  | 29.03 | 1.45
Итого прямые затраты по разделу в ценах 2001г. | [8 empty] | 4078.52 | 219.02 | 381.2 | 50.92 |  | 22.1 |  | 2.9
Итого прямые затраты по разделу с учетом коэффициентов к итогам (4. Производство строительных и других работ на открытых и полуоткрытых производственных площадках в стесненных условиях: с наличием в зоне производства работ действующего технологического оборудования или движения технологического транспорта ОЗП=1,15; ЭМ=1,15; ЗПМ=1,15; ТЗ=1,15; ТЗМ=1,15 (Поз. 7-10)) | [8 empty] | 4168.55 | 251.87 | 438.38 | 58.56 |  | 25.42 |  | 3.34
Накладные расходы | [8 empty] | 257.13
Сметная прибыль | [8 empty] | 142.62
Итоги по разделу 3 Шурфы :
Земляные работы, выполняемые ручным способом | [8 empty] | 4045.01 |  |  |  |  | 25.42
Земляные работы, выполняемые механизированным способом | [8 empty] | 523.29 | [6 empty] | 3.34
Итого | [8 empty] | 4568.3 |  |  |  |  | 25.42 |  | 3.34
Всего с учетом "Индекс на апрель 2012 СМР=6,431" | [8 empty] | 29378.74 |  |  |  |  | 25.42 |  | 3.34
Справочно, в ценах 2001г.:
Материалы | [8 empty] | 3478.3
Машины и механизмы | [8 empty] | 438.38
ФОТ | [8 empty] | 310.43
Накладные расходы | [8 empty] | 257.13
Сметная прибыль | [8 empty] | 142.62
Итого по разделу 3 Шурфы | [8 empty] | 29378.74 |  |  |  |  | 25.42 |  | 3.34
ИТОГИ ПО СМЕТЕ:
Итого прямые затраты по смете в ценах 2001г. | [8 empty] | 232836.3 | 9969.88 | 219354.04 | 3737.28 |  | 983.72 |  | 208.67
Итого прямые затраты по смете с учетом коэффициентов к итогам (4. Производство строительных и других работ на открытых и полуоткрытых производственных площадках в стесненных условиях: с наличием в зоне производства работ действующего технологического оборудования или движения технологического транспорта ОЗП=1,15; ЭМ=1,15; ЗПМ=1,15; ТЗ=1,15; ТЗМ=1,15 (Поз. 1, 4, 9-10, 2, 7-8, 3, 5)) | [8 empty] | 260675.02 | 11465.37 | 245697.27 | 4297.87 |  | 1131.28 |  | 239.97
Накладные расходы | [8 empty] | 13398.66
Сметная прибыль | [8 empty] | 7356.15
Итоги по смете:
Земляные работы, выполняемые механизированным способом | [8 empty] | 38400.44 |  |  |  |  | 94.27 |  | 239.97
Земляные работы, выполняемые ручным способом | [8 empty] | 27124.54 |  |  |  |  | 1037.01
Погрузо-разгрузочные работы при автоперевозках | [8 empty] | 4722.69
Перевозка грузов автотранспортом | [8 empty] | 211182.16
Итого | [8 empty] | 281429.83 |  |  |  |  | 1131.28 |  | 239.97
Всего с учетом "Индекс на апрель 2012 СМР=6,431" | [8 empty] | 1809875.24 |  |  |  |  | 1131.28 |  | 239.97
Справочно, в ценах 2001г.:
Материалы | [8 empty] | 3512.38
Машины и механизмы | [8 empty] | 245697.27
ФОТ | [8 empty] | 15763.24
Накладные расходы | [8 empty] | 13398.66
Сметная прибыль | [8 empty] | 7356.15
НДС 18% | [8 empty] | 325777.54
ВСЕГО по смете | [8 empty] | 2135652.78 |  |  |  |  | 1131.28 |  | 239.97
Составил: ___________________________
(должность, подпись, расшифровка)
Проверил: ___________________________
(должность, подпись, расшифровка)
Заказчик: ___________________________
(должность, подпись, расшифровка)
М.П.
Подрядчик: ___________________________
(должность, подпись, расшифровка)
М.П.
Инвестор: ___________________________
(должность, подпись, расшифровка)
М.П.
Сдал: ___________________________
(должность, подпись, расшифровка)
Принял: ___________________________
(должность, подпись, расшифровка)