## ЛСР 13 граф
СОГЛАСОВАНО: | [8 empty] | УТВЕРЖДАЮ:
________________ | [8 empty] | ________________
" _____ " ________________ 2015 г. | [8 empty] | "______ " _______________2015 г.
(наименование стройки)
ЛОКАЛЬНЫЙ СМЕТНЫЙ РАСЧЕТ №
(локальная смета)
на
(наименование работ и затрат, наименование объекта)
Основание:
|  | Сметная стоимость строительных работ _______________________________________________________________________________________________ |  | ___________________________14316,305 |  | тыс. руб.
|  | Средства на оплату труда _______________________________________________________________________________________________ |  | ___________________________2294,407 |  | тыс. руб.
|  | Сметная трудоемкость _______________________________________________________________________________________________ |  | _______________________________________________________________________________________________120169,26 |  | чел.час
Составлен(а) в текущих (прогнозных) ценах по состоянию на ______________
№ пп | Обоснование | Наименование | Ед. изм. | Кол. | Стоимость единицы, руб. |  |  |  | Общая стоимость, руб.
[5 empty] | Всего | В том числе |  |  | Всего | В том числе
[6 empty] | Осн.З/п | Эк.Маш. | З/пМех |  | Осн.З/п | Эк.Маш. | З/пМех
1 | 2 | 3 | 4 | 5 | 6 | 7 | 8 | 9 | 10 | 11 | 12 | 13
Раздел 1. Демонтажные работы
1 | ТЕР13-06-002-01 Пр.Минстроя Краснояр.кр. от 12.11.10 №237-О | Очистка кварцевым песком сплошных наружных поверхностей НР (112373,78 руб.): 90%*0,85 от ФОТ СП (82260,54 руб.): 70%*0,8 от ФОТ | 1 м2 очищаемой поверхности | 1500 | 60.37 | 3.83 | 46.94 | 3.21 | 90555 | 5745 | 70410 | 4815
2 | ТЕР09-05-002-04 Пр.Минстроя Краснояр.кр. от 12.11.10 №237-О | Демонтаж металлоконструкций по колоннам (5.Прил.9.3Разборка (демонтаж) металлических конструкций ОЗП=0,7; ЭМ=0,7 к расх.; ЗПМ=0,7; МАТ=0 к расх.; ТЗ=0,7; ТЗМ=0,7) НР (1376,79 руб.): 90%*0,85 от ФОТ СП (1223,81 руб.): 85%*0,8 от ФОТ | 10 т конструкций | 0,2 2/10 | 1163.29 | 646.89 | 516.4 |  | 232.66 | 129.38 | 103.28
3 | ТЕРр69-9-1 Пр.Минстроя Краснояр.кр. от 12.11.10 №237-О | Очистка помещений от строительного мусора НР (20661,94 руб.): 78%*0,85 от ФОТ СП (12465,73 руб.): 50%*0,8 от ФОТ | 100 т мусора | 1,2534 125,34/100 | 1787.43 | 1787.43 |  |  | 2240.36 | 2240.36
4 | ТЕР46-04-001-02 Пр.Минстроя Краснояр.кр. от 12.11.10 №237-О | Демонтаж бетонных полов НР (172281,41 руб.): 110%*0,85 от ФОТ СП (103184,59 руб.): 70%*0,8 от ФОТ | 1 м3 | 138.45 | 525.79 | 97.72 | 428.07 | 31.44 | 72795.63 | 13529.33 | 59266.3 | 4352.87
5 | ТЕР46-04-003-05 Пр.Минстроя Краснояр.кр. от 12.11.10 №237-О | Разборка слежавшегося цемента НР (443201,65 руб.): 110%*0,85 от ФОТ СП (265446,98 руб.): 70%*0,8 от ФОТ | 1 м3 | 62 | 3965.33 | 486.48 | 3478.85 | 255.5 | 245850.46 | 30161.76 | 215688.7 | 15841
6 | ТЕР46-04-001-04 Пр.Минстроя Краснояр.кр. от 12.11.10 №237-О | Разборка кирпичных стен НР (11011,93 руб.): 110%*0,85 от ФОТ СП (6595,38 руб.): 70%*0,8 от ФОТ | 1 м3 | 11.82 | 257.31 | 83.97 | 173.34 | 12.73 | 3041.4 | 992.53 | 2048.87 | 150.47
Раздел 2. Восстановительные работы
7 | ТЕР06-01-001-05 Пр.Минстроя Краснояр.кр. от 12.11.10 №237-О | Устройство железобетонных полов НР (210745,97 руб.): 105%*0,85 от ФОТ СП (122787,57 руб.): 65%*0,8 от ФОТ | 100 м3 бетона, бутобетона и железобетона в деле | 2,0768 207,68/100 | 133855.57 | 7709.48 | 3948.84 | 464.18 | 277991.25 | 16011.05 | 8200.95 | 964.01
8 | ТЕР11-01-015-05 Пр.Минстроя Краснояр.кр. от 12.11.10 №237-О | Восстановление защитного слоя бетонных конструкций (цементированием) НР (144441,92 руб.): 123%*0,85 от ФОТ СП (82893,5 руб.): 75%*0,8 от ФОТ | 100 м2 покрытия | 12,8388 1283,88/100 | 3295.98 | 743.25 | 214.99 | 30.33 | 42316.43 | 9542.44 | 2760.21 | 389.4
9 | ТЕР11-01-015-07 Пр.Минстроя Краснояр.кр. от 12.11.10 №237-О | Затирка штукатурки бетонных поверхностей НР (374142,27 руб.): 123%*0,85 от ФОТ СП (214715,8 руб.): 75%*0,8 от ФОТ | 100 м2 покрытия | 29,9572 2995,72/100 | 1334.95 | 835.62 | 336.59 | 23.14 | 39991.36 | 25032.84 | 10083.29 | 693.21
10 | ТЕР13-03-001-11 Пр.Минстроя Краснояр.кр. от 12.11.10 №237-О | Огрунтовка бетонных и оштукатуренных поверхностей грунт-шпатлевкой ЭП-0010, первый слой НР (30362,34 руб.): 90%*0,85 от ФОТ СП (22226,02 руб.): 70%*0,8 от ФОТ | 100 м2 окрашиваемой поверхности | 42,796 4279,6/100 | 979.96 | 66.56 | 12.81 | 0.11 | 41938.37 | 2848.5 | 548.22 | 4.71
10 | ТЕР13-03-003-01 Пр.Минстроя Краснояр.кр. от 12.11.10 №237-О | Окраска огрунтованных бетонных и оштукатуренных поверхностей лаком ХВ-784 НР 90%*0,85 от ФОТ СП 70%*0,8 от ФОТ | 100 м2 окрашиваемой поверхности |  | 628.16 | 33.83 | 10.04 | 0.11
11 | ТЕР08-02-001-01 Пр.Минстроя Краснояр.кр. от 12.11.10 №237-О | Устройство кирпичной кладки наружных стен НР (137166,8 руб.): 122%*0,85 от ФОТ СП (84654,53 руб.): 80%*0,8 от ФОТ | 1 м3 кладки | 165.2 | 904.15 | 51.62 | 46.25 | 5.94 | 149365.58 | 8527.62 | 7640.5 | 981.29
12 | ТЕР09-02-002-02 Пр.Минстроя Краснояр.кр. от 12.11.10 №237-О | Защита листовой сталью сменной на болтах бункеров железобетонных НР 90%*0,85 от ФОТ СП 85%*0,8 от ФОТ | 1 т конструкций |  | 546.67 | 90.78 | 282.03 | 25.26
12 | ТЕР09-03-014-01 Пр.Минстроя Краснояр.кр. от 12.11.10 №237-О | Стеновое обрамление в осях 1-15 А/Е для исключения просыпания цемента НР (46787,82 руб.): 90%*0,85 от ФОТ СП (41589,17 руб.): 85%*0,8 от ФОТ | 1 т конструкций | 6,3394 (2067+252,40+4020)/1000 | 1645.21 | 636.6 | 667.02 | 56.96 | 10429.64 | 4035.66 | 4228.51 | 361.09
12.1 | ТСЦ-101-2545 | Сталь угловая 75х75 мм | т | 2,067 2067/1000 | 7352.36 |  |  |  | 15197.33
12.2 | ТСЦ-101-3723 | Полоса 662*75*6 | т | 0,2524 252,40/1000 | 7424.41 |  |  |  | 1873.92
12.3 | ТСЦ-101-2216 | Лист Б-ПН-0-4 | т | 4,02 4020/1000 | 5865.14 |  |  |  | 23577.86
13 | ТЕР06-01-031-01 Пр.Минстроя Краснояр.кр. от 12.11.10 №237-О | Устройство железобетонных стен и перегородок высотой до 3 м, толщиной 100 мм НР (427715,1 руб.): 105%*0,85 от ФОТ СП (249200,95 руб.): 65%*0,8 от ФОТ | 100 м3 железобетона в деле | 0,9928 99,28/100 | 258807.94 | 31963.64 | 23777.15 | 2737.6 | 256944.52 | 31733.5 | 23605.95 | 2717.89
Итого прямые затраты по смете в ценах 2001г. | [8 empty] | 1274341.77 | 150529.97 | 404584.78 | 31270.94
Итого прямые затраты по смете с учетом коэффициентов к итогам | [8 empty] | 9593308.39 | 1932785.1 | 3028701.27 | 361621.4
В том числе, справочно:
Районный к-т 60% (Поз. 1, 10, 10, 2, 12-12.3, 3-7, 13, 8-9, 11) | [8 empty] | 109080.54 | 90317.98 | 18762.56 | 18762.56
МДС35 пр.1 т.1 п.3._Производство строительных и других работ в существующих зданиях и сооружениях в стесненных условиях: с наличием в зоне производства работ действующего технологического оборудования (станков, установок, кранов и т.п.) или загромождающих предметов (лабораторное оборудование, мебель и т. п.) или движения транспорта по внутрицеховым путям ОЗП=1,35; ЭМ=1,35; ЗПМ=1,35; ТЗ=1,35; ТЗМ=1,35 (Поз. 1, 10, 10, 2, 12-12.3, 3, 7, 13, 8-9, 11) | [8 empty] | 106221.85 | 59273.96 | 46947.9 | 6118.9
ИНдекс перевода в текущие цены ПЗ=6,44 (ОЗП=6,44; ЭМ=6,44; ЗПМ=6,44; МАТ=6,44; ТЗ=6,44; ТЗМ=6,44) (Поз. 1, 10, 10, 2, 12-12.3, 3-7, 13, 8-9, 11) | [8 empty] | 8103664.23 | 1632663.19 | 2558406.05 | 305469
Накладные расходы | [8 empty] | 2132269.64
В том числе, справочно:
78%*0,85 ФОТ (от 31164,32) (Поз. 3) | [8 empty] | 20661.94
90%*0,85 ФОТ (от 249543,37) (Поз. 1, 10, 10, 2, 12-12.3) | [8 empty] | 190900.68
105%*0,85 ФОТ (от 715362,48) (Поз. 7, 13) | [8 empty] | 638461.01
110%*0,85 ФОТ (от 670048,06) (Поз. 4-6) | [8 empty] | 626494.94
122%*0,85 ФОТ (от 132272,71) (Поз. 11) | [8 empty] | 137166.8
123%*0,85 ФОТ (от 496015,56) (Поз. 8-9) | [8 empty] | 518584.27
Сметная прибыль | [8 empty] | 1289244.51
В том числе, справочно:
50%*0,8 ФОТ (от 31164,32) (Поз. 3) | [8 empty] | 12465.73
65%*0,8 ФОТ (от 715362,48) (Поз. 7, 13) | [8 empty] | 371988.49
70%*0,8 ФОТ (от 856631,22) (Поз. 1, 10, 10, 4-6) | [8 empty] | 479713.48
75%*0,8 ФОТ (от 496015,56) (Поз. 8-9) | [8 empty] | 297609.34
80%*0,8 ФОТ (от 132272,71) (Поз. 11) | [8 empty] | 84654.53
85%*0,8 ФОТ (от 62960,21) (Поз. 2, 12-12.3) | [8 empty] | 42812.94
Итоги по смете:
Защита строительных конструкций и оборудования от коррозии | [8 empty] | 1349758.29
Строительные металлические конструкции | [8 empty] | 464184.84
Прочие ремонтно-строительные работы | [8 empty] | 64291.99
Работы по реконструкции зданий и сооружений (усиление и замена существующих конструкций, разборка и возведение отдельных конструктивных элементов) | [8 empty] | 3324657.28
Бетонные и железобетонные монолитные конструкции в промышленном строительстве | [8 empty] | 4903005.75
Полы | [8 empty] | 1639143.56
Конструкции из кирпича и блоков | [8 empty] | 1269780.83
Итого | [8 empty] | 13014822.54
В том числе:
Материалы | [8 empty] | 4631822.02
Машины и механизмы | [8 empty] | 3028701.27
ФОТ | [8 empty] | 2294406.5
Накладные расходы | [8 empty] | 2132269.64
Сметная прибыль | [8 empty] | 1289244.51
Вахтовый метод работ 10% | [8 empty] | 1301482.25
ВСЕГО по смете | [8 empty] | 14316304.79