## Смета
Капитальный ремонт зданий и сооружений
(наименование стройки)
УТВЕРЖДАЮ
Подрядчик |  |  |  |  | Заказчик
ОАО "Самаранефтегаз"
ЛОКАЛЬНАЯ СМЕТА № ЛС-165
Капитальный ремонт нежилого здания(здание котельной на 4 котла) Литер АА1А2А3Аа инв.№9091-5
(наименование работ и затрат)
Нежилое здание(здание котельной на 4 котла) Литер АА1А2А3Аа инв.№9091-5
(наименование объекта)
Основание:
Составлена в ценах ТСНБ-2001 (ред. 2014 г.) |  |  |  |  | Пересчет в цены |  | Сметная стоимость |  | руб.
|  |  |  | Стоимость единицы, руб. |  | Общая стоимость, руб. |  |  | Затраты труда, чел.-ч, |  | Общая стоимость, руб. |  | Затраты труда рабочих, чел-час |  | Общая стоимость по разделам, руб. |  |  |  | Затраты труда рабочих, чел-час |  | Стоимость по разделам | Начисления | Стоимость единицы, руб.
№ п.п. | Шифр и номер позиции норматива | Наименование работ и затрат, единица измерения | Кол-во единиц | всего | эксплуа-тация машин | всего | оплата труда | эксплуа-тация машин | рабочих машинистов | [11 empty] | с учетом н/р и п/н | на составл. расценок | материалов на ед.изм. | экспл.машин (без учета з/п машинистов) | зарплата рабочих, обсл. машины
|  |  |  | оплата труда | в т.ч. оплата труда |  |  | в т.ч. оплата труда | на единицу | всего | эксплуатации машин | в т.ч. заработной платы | не занятых обслуживанием машин | обслуживающих машины | всего | основной заработной платы | эксплуатации машин | в т.ч. заработной платы | не занятых обслуживанием машин | обслуживающих машины
1 | 2 | 3 | 4 | 5 | 6 | 7 | 8 | 9 | 10 | 11
Раздел №1
1 | 15-02-016-01 | Штукатурка поверхностей здания | 0.55
цементно-известковым или
цементным раствором по камню и
бетону простая стен,
100 м2 оштукатуриваемой поверхности
2 | 101-0874 | Сетка тканая с квадратными | -1.5235
ячейками N 05 без покрытия,
м2
3 | 101-0874 | Сетка тканая с квадратными | 1.5235
ячейками N 05 без покрытия
цена 198,86/4,452=44,67,
м2
4 | 402-0083 | Раствор готовый отделочный | -0.8305
тяжелый, цементно-известковый
1:1:6,
м3
5 | 402-0083 | Раствор готовый отделочный | 0.8305
тяжелый, цементно-известковый
1:1:6 цена 2493,09/4,452=600,
м3
6 | 15-04-006-04 | Покрытие поверхностей грунтовкой | 14.2
глубокого проникновения за 2
раза стен,
100 м2 покрытия
7 | 101-4163 | Грунтовка акриловая | 284
НОРТЕКС-ГРУНТ цена
43,59/4,452=9,79,
кг
8 | 15-04-005-01 | Окраска поливинилацетатными | 14.2
водоэмульсионными составами
простая по штукатурке и сборным
конструкциям стен,
подготовленным под окраску,
100 м2 окрашиваемой поверхности
9 | 101-1959 | Краска водоэмульсионная | -0.7384
ВЭАК-1180,
т
10 | 101-1959 | Краска водоэмульсионная | 0.7384
ВЭАК-1180 цена
59775,67/4,452=13426,7,
т
11 | 46-04-012-01 | Разборка деревянных заполнений | 2.66
проемов оконных с подоконными
досками,
100 м2
12 | 10-01-034-05 | Установка в жилых и общественных | 0.6258
зданиях оконных блоков из ПВХ
профилей поворотных (откидных,
поворотно-откидных) с площадью
проема до 2 м2 двухстворчатых,
100 м2 проемов
13 | 101-2388 | Герметик пенополиуретановый | -57.5736
(пена монтажная) типа
Makrofleks, Soudal в баллонах по
750 мл,
шт.
14 | 101-2388 | Герметик пенополиуретановый | 57.5736
(пена монтажная) типа
Makrofleks, Soudal в баллонах по
750 мл цена
172,41/4,452=38,73,
шт.
15 | 10-01-034-06 | Установка в жилых и общественных | 2.0342
зданиях оконных блоков из ПВХ
профилей поворотных (откидных,
поворотно-откидных) с площадью
проема более 2 м2
двухстворчатых,
100 м2 проемов
16 | 101-2388 | Герметик пенополиуретановый | -140.3598
(пена монтажная) типа
Makrofleks, Soudal в баллонах по
750 мл,
шт.
17 | 101-2388 | Герметик пенополиуретановый | 140.3598
(пена монтажная) типа
Makrofleks, Soudal в баллонах по
750 мл цена
172,41/4,452=38,73,
шт.
18 | 203-0998 | Блок оконный пластиковый | 62.58
двустворчатый, с глухой и
поворотно-откидной створкой,
двухкамерным стеклопакетом (32
мм), площадью до 2 м2 цена
3089,37/4,452=693,93,
м2
19 | 203-0999 | Блок оконный пластиковый | 134.75
двустворчатый, с глухой и
поворотно-откидной створкой,
двухкамерным стеклопакетом (32
мм), площадью до 2,5 м2 цена
2869/4,452=644,43,
м2
20 | 203-1000 | Блок оконный пластиковый | 19.67
двустворчатый, с глухой и
поворотно-откидной створкой,
двухкамерным стеклопакетом (32
мм), площадью до 3 м2
цена2613,77/4,452=587,1,
м2
21 | 203-1002 | Блок оконный пластиковый | 49
двустворчатый, с глухой и
поворотно-откидной створкой,
двухкамерным стеклопакетом (32
мм), площадью более 3,5 м2
цена 2285,24/4,452=513,31,
м2
22 | 10-01-035-01 | Установка подоконных досок из | 0.55
ПВХ в каменных стенах толщиной
до 0,51 м,
100 п. м
23 | 101-2388 | Герметик пенополиуретановый | -31.13
(пена монтажная) типа
Makrofleks, Soudal в баллонах по
750 мл,
шт.
24 | 101-2388 | Герметик пенополиуретановый | 31.13
(пена монтажная) типа
Makrofleks, Soudal в баллонах по
750 мл цена
172,41/4,452=38,73,
шт.
25 | 101-2904 | Доски подоконные ПВХ, шириной | 55
200 мм цена143,61/4,452=32,25,
м
26 | 58-20-2 | Смена обделок из листовой стали | 0.7
(поясков, сандриков, отливов,
карнизов) шириной до 0,7 м,
100 м
27 | 101-1875 | Сталь листовая оцинкованная | -0.2268
толщиной листа 0,7 мм,
т
28 | 101-2411 | Водоотлив оконный шириной планки | 70
250 мм из оцинкованной стали с
полимерным покрытием цена
89,06/4,452=20,
п.м
29 | 46-02-009-02 | Отбивка штукатурки с | 0.67
поверхностей оконных откосов,
100 м2
30 | 61-1-11 | Сплошное выравнивание штукатурки | 0.67
внутри здания (однослойная
штукатурка) сухой растворной
смесью (типа <Ветонит>) толщиной
до 10 мм для последующей окраски
или оклейки обоями оконных и
дверных откосов плоских,
100 м2 поверхности
31 | 402-0077 | Смесь штукатурная <Ротбанд>, | -1139
КНАУФ,
кг
32 | 402-0077 | Смесь штукатурная <Ротбанд>, | 1139
КНАУФ цена 11,47/4,452=2,58,
кг
33 | 15-01-050-04 | Облицовка оконных и дверных | 0.67
откосов декоративным
бумажно-слоистым пластиком или
листами из синтетических
материалов на клее,
100 м2 облицовки
34 | 101-1862 | Пластик бумажно-слоистый 2 с | -0.0703
декоративной стороной,
1000 м2
35 | 101-1862 | Пластик бумажно-слоистый 2 с | 0.0703
декоративной стороной цена
113515,68/4,452=25497,68,
1000 м2
36 | 46-02-007-01 | Заделка отдельных мест под | 6.8
оконными проемами и карниза
кирпичем,
1 м3
37 | 402-0013 | Раствор готовый кладочный | -1.632
цементно-известковый марки 50,
м3
38 | 404-0005 | Кирпич керамический одинарный, | -2.72
размером 250х120х65 мм, марка
100,
1000 шт.
39 | 402-0013 | Раствор готовый кладочный | 1.632
цементно-известковый марки 50
цена 2477,29/4,452=556,44,
м3
40 | 404-0005 | Кирпич керамический одинарный, | 2.72
размером 250х120х65 мм, марка
100 цена 9869,77/4,452=
2216,93,
1000 шт.
41 | 46-04-008-02 | Разборка покрытий кровель из | 6.724
проф.листовой стали,
100 м2 покрытия
42 | 58-18-1 | Смена обрешетки с прозорами из | 3.36
досок толщиной до 30 мм,
100 м2 сменяемой обрешетки
43 | 102-0072 | Доски необрезные хвойных пород | -2.688
длиной 4-6,5 м, все ширины,
толщиной 25 мм, II сорта,
м3
44 | 102-0072 | Доски необрезные хвойных пород | 2.688
длиной 4-6,5 м, все ширины,
толщиной 25 мм, II сорта цена
3779,65/4,452=848,98,
м3
45 | 12-01-013-03 | Утепление покрытий плитами из | 6.724
минеральной ваты или перлита на
битумной мастике в один слой,
100 м2 утепляемого покрытия
46 | 104-0004 | Плиты из минеральной ваты на | -41.5543
синтетическом связующем М-125
(ГОСТ 9573-96),
м3
47 | 101-0078 | Битумы нефтяные строительные | -0.1681
кровельные марки БНК-45/190,
БНК-45/180,
т
48 | 101-0322 | Керосин для технических целей | -0.39
марок КТ-1, КТ-2,
т
49 | 101-0594 | Мастика битумная кровельная | -1.3515
горячая,
т
50 | 121011 | Котлы битумные передвижные 400 | -12.3722
л,
маш.-ч
51 | 104-0004 | Плиты из минеральной ваты на | 41.5543
синтетическом связующем М-125
(ГОСТ 9573-96) цена
2537,88/4,452=570,05,
м3
52 | 09-04-002-01 | Монтаж кровельного покрытия из | 6.724
профилированного листа при
высоте здания до 25 м,
100 м2 покрытия
53 | 101-3035 | Профилированный настил | 5
окрашенный С21-1000-0,7 цена
43366,49/4,452=9740,9,
т
54 | 101-1810 | Винты самонарезающие для | 0.12
крепления профилированного
настила и панелей к несущим
конструкциям
цена133691,89/4,452=30029,62,
т
55 | 46-04-008-02 | Разборка покрытий кровель из | 0.04
проф.листовой стали в местах
установки дефлекторов,
100 м2 покрытия
56 | 58-17-2 | Разборка теплоизоляции на кровле | 0.06
из ваты минеральной в местах
крепления дефлекторов,
100 м2 покрытия кровли
57 | 20-02-012-04 | Демонтаж дефлекторов диаметром | 4
630 мм,
1 дефлектор
МДС 81-36.2004
п.3.3.1(в)-Демонтаж
Оплата труда рабочих
90,38x0,4=36,15
Эксплуатация машин 7,06x0,4=2,82
Затраты труда рабочих
8,15x0,4=3,26
Затраты труда машинистов
0,01x0,4=0
58 | 46-02-007-01 | Восстановление кирпичной кладки | 0.5
в районе дефлекторов,
1 м3
59 | 402-0013 | Раствор готовый кладочный | -0.12
цементно-известковый марки 50,
м3
60 | 404-0005 | Кирпич керамический одинарный, | -0.2
размером 250х120х65 мм, марка
100,
1000 шт.
61 | 402-0013 | Раствор готовый кладочный | 0.12
цементно-известковый марки 50
цена 2477,29/4,452=556,44,
м3
62 | 404-0005 | Кирпич керамический одинарный, | 0.2
размером 250х120х65 мм, марка
100 цена
9869,77/4,452=2216,93,
1000 шт.
63 | 12-01-007-08 | Восстановление кровели в местах | 0.16
установки дефлекторов,
100 м2 кровли
64 | 101-1875 | Сталь листовая оцинкованная | -0.1392
толщиной листа 0,7 мм,
т
65 | 101-1875 | Сталь листовая оцинкованная | 0.1392
толщиной листа 0,7 мм цена
38860,21/4,452=8728,7,
т
66 | 20-02-012-04 | Установка дефлекторов диаметром | 4
патрубка 630 мм,
1 дефлектор
67 | 301-0265 | Дефлекторы вытяжные | 4
цилиндрические типа ЦАГИ N 6,
диаметр патрубка 630 мм
цена6575,63/4,452=1477,0,
шт.
68 | 12-01-010-01 | Устройство мелких покрытий | 1
(отлива, свесы и т.п.) из
листовой оцинкованной стали,
100 м2 покрытия
69 | 101-1875 | Сталь листовая оцинкованная | -0.782
толщиной листа 0,7 мм,
т
70 | 101-1875 | Сталь листовая оцинкованная | 0.782
толщиной листа 0,7 мм цена
38860,21/4,452=8728,71,
т
71 | 57-2-4 | Разборка покрытий полов из | 1.2
цементной стяжки,
100 м2 покрытия
72 | 11-01-002-04 | Устройство подстилающих слоев | 30
щебеночных,
1 м3 подстилающего слоя
73 | 408-0021 | Щебень из природного камня для | -3
строительных работ марка 400,
фракция 5(3)-10 мм,
м3
74 | 408-0022 | Щебень из природного камня для | -2.7
строительных работ марка 400,
фракция 10-20 мм,
м3
75 | 408-0024 | Щебень из природного камня для | -30
строительных работ марка 400,
фракция 40-70 мм,
м3
76 | 408-0021 | Щебень из природного камня для | 3
строительных работ марка 400,
фракция 5(3)-10 мм цена
1073,94/4,452=241,23,
м3
77 | 408-0022 | Щебень из природного камня для | 2.7
строительных работ марка 400,
фракция 10-20 мм цена
1065,27/4,452=239,28,
м3
78 | 408-0024 | Щебень из природного камня для | 30
строительных работ марка 400,
фракция 40-70 мм цена
783,88/4,452=176,07,
м3
79 | 11-01-002-01 | Устройство подстилающих слоев | 30
песчаных,
1 м3 подстилающего слоя
80 | 408-0122 | Песок природный для строительных | -36
работ средний,
м3
81 | 408-0122 | Песок природный для строительных | -36
работ средний цена
530,85/4,452=119,24,
м3
82 | 11-01-014-01 | Устройство полов бетонных | 5.8
толщиной 100 мм,
100 м2 пола
83 | 401-0006 | Бетон тяжелый, класс В15 (М200), | -59.16
м3
84 | 401-0006 | Бетон тяжелый, класс В15 (М200) | 59.16
цена 3115,23/4,452=699,74,
м3
85 | 06-01-015-10 | Армирование подстилающих слоев и | 0.71
набетонок,
1 т
86 | 204-0100 | Горячекатаная арматурная сталь | -0.71
класса А-I, А-II, А-III,
т
87 | 204-0097 | Сетка сварная из холоднотянутой | 0.71
проволоки 4-5 мм
цена51014,34/4,452=11458,75,
т
88 | 11-01-027-03 | Устройство покрытий на цементном | 5.8
растворе из плиток керамических
для полов одноцветных с
красителем,
100 м2 покрытия
89 | 402-0061 | Раствор готовый кладочный | -7.54
тяжелый цементный,
м3
90 | 402-0061 | Раствор готовый кладочный | 7.54
тяжелый цементный цена
2620,89/4,452=588,7,
м3
91 | 101-0287 | Плитки керамические для полов | -591.6
гладкие неглазурованные
одноцветные с красителем
квадратные и прямоугольные,
м2
92 | 101-0287 | Плитки керамические для полов | 591.6
гладкие неглазурованные
одноцветные с красителем
квадратные и прямоугольные
цена 373,37/4,452=83,86,
м2
93 | 46-08-044-03 | Гидроструйная очистка | 180
металлических поверхностей,
1 м2 поверхности
94 | 15-02-016-01 | Заделка сколов и межплиточных | 1.8
стыков цементно-известковым или
цементным раствором ,
100 м2 оштукатуриваемой поверхности
95 | 402-0083 | Раствор готовый отделочный | -2.718
тяжелый, цементно-известковый
1:1:6,
м3
96 | 402-0083 | Раствор готовый отделочный | 2.718
тяжелый, цементно-известковый
1:1:6 цена 2493,09/4,452=600,
м3
97 | 13-06-003-01 | Очистка поверхности потолков | 680
вручную от штукатурки и побелки,
1 м2 очищаемой поверхности
98 | 15-04-006-02 | Покрытие поверхностей грунтовкой | 6.8
глубокого проникновения за 2
раза потолков,
100 м2 покрытия
99 | 101-4163 | Грунтовка акриловая | 136
НОРТЕКС-ГРУНТ цена
43,59/4,452=9,79,
кг
100 | 15-04-005-02 | Окраска поливинилацетатными | 6.8
водоэмульсионными составами
простая по штукатурке и сборным
конструкциям потолков,
подготовленным под окраску,
100 м2 окрашиваемой поверхности
101 | 101-1959 | Краска водоэмульсионная | -0.3876
ВЭАК-1180,
т
102 | 101-1959 | Краска водоэмульсионная | 0.3876
ВЭАК-1180 цена
59775,67/4,452=13426,7,
т
103 | 46-08-044-03 | Гидроструйная очистка | 340
металлических поверхностей
металлических ферм,
1 м2 поверхности
104 | 13-03-002-04 | Огрунтовка металлических | 3.4
поверхностей за один раз
грунтовкой ГФ-021,
100 м2 окрашиваемой поверхности
105 | 113-0021 | Грунтовка ГФ-021 | -0.0408
красно-коричневая,
т
106 | 113-0021 | Грунтовка ГФ-021 | 0.0408
красно-коричневая цена
67554,68/4,452=15174,0,
т
107 | 13-03-003-21 | Окраска огрунтованных бетонных и | 3.4
оштукатуренных поверхностей
эмалью ПФ-133,
100 м2 окрашиваемой поверхности
108 | 113-0245 | Эмаль ПФ-133 темно-серая, | -0.0306
т
109 | 113-0245 | Эмаль ПФ-133 темно-серая цена | 0.0306
94232,64/4,452=21166,36,
т
110 | 13-06-003-01 | Очистка поверхности стен вручную | 396
от штукатурки и побелки,
1 м2 очищаемой поверхности
111 | 15-02-015-05 | Штукатурка поверхностей внутри | 3.96
здания известковым раствором
улучшенная по камню и бетону
стен,
100 м2 оштукатуриваемой поверхности
112 | 101-0874 | Сетка тканая с квадратными | -20.9088
ячейками N 05 без покрытия,
м2
113 | 101-0874 | Сетка тканая с квадратными | 20.9088
ячейками N 05 без покрытия цена
198,86/4,452=44,67,
м2
114 | 402-0086 | Раствор готовый отделочный | -6.2568
тяжелый, известковый 1:2.5,
м3
115 | 402-0083 | Раствор готовый отделочный | -0.792
тяжелый, цементно-известковый
1:1:6,
м3
116 | 402-0086 | Раствор готовый отделочный | 6.2568
тяжелый, известковый 1:2.5 цена
1968,94/4,452=442,26,
м3
117 | 402-0083 | Раствор готовый отделочный | 0.792
тяжелый, цементно-известковый
1:1:6 цена 2493,09/4,452=600,
м3
118 | 15-04-006-04 | Покрытие поверхностей грунтовкой | 3.96
глубокого проникновения за 2
раза стен,
100 м2 покрытия
119 | 101-4163 | Грунтовка акриловая | 79.2
НОРТЕКС-ГРУНТ цена
43,59/4,452=9,79,
кг
120 | 15-04-024-08 | Простая окраска масляными | 3.96
составами по штукатурке и
сборным конструкциям стен,
подготовленных под окраску,
100 м2 окрашиваемой поверхности
121 | 101-0435 | Краски цветные, готовые к | -0.1057
применению для внутренних работ
МА-22 бежевая, голубая,
светло-серая,
т
122 | 101-0627 | Олифа комбинированная, марки | -0.0408
К-2,
т
123 | 101-0435 | Краски цветные, готовые к | 0.1057
применению для внутренних работ
МА-22 бежевая, голубая,
светло-серая цена
48249,54/4,452=10837,72,
т
124 | 101-0627 | Олифа комбинированная, марки К-2 | 0.0408
цена 40544,19/4,452=9106,96,
т
125 | 15-04-006-04 | Покрытие поверхностей грунтовкой | 9
глубокого проникновения за 2
раза стен,
100 м2 покрытия
126 | 101-4163 | Грунтовка акриловая | 180
НОРТЕКС-ГРУНТ цена
43,59/4,452=9,79,
кг
127 | 15-04-005-01 | Окраска поливинилацетатными | 9
водоэмульсионными составами
простая по штукатурке и сборным
конструкциям стен,
подготовленным под окраску,
100 м2 окрашиваемой поверхности
128 | 101-1959 | Краска водоэмульсионная | -0.468
ВЭАК-1180,
т
129 | 101-1959 | Краска водоэмульсионная | 0.468
ВЭАК-1180 цена
59775,67/4,452=13426,7,
т
130 | 63-7-5 | Разборка облицовки стен из | 1.2
керамических глазурованных
плиток,
100 м2 поверхности облицовки
131 | 61-1-1 | Сплошное выравнивание штукатурки | 1.2
стен цементно-известковым
раствором при толщине намета до
5 мм,
100 м2 поверхности
132 | 402-0083 | Раствор готовый отделочный | -0.636
тяжелый, цементно-известковый
1:1:6,
м3
133 | 402-0083 | Раствор готовый отделочный | 0.636
тяжелый, цементно-известковый
1:1:6 цена 2493,09/4,452=600,
м3
134 | 15-01-019-05 | Гладкая облицовка стен, столбов, | 1.2
пилястр и откосов (без
карнизных, плинтусных и угловых
плиток) без установки плиток
туалетного гарнитура на клее из
сухих смесей по кирпичу и
бетону,
100 м2 поверхности облицовки
135 | 101-1776 | Клей для облицовочных работ | -0.45
водостойкий <Плюс> (сухая
смесь),
т
136 | 101-1776 | Клей для облицовочных работ | -0.45
водостойкий <Плюс> (сухая смесь)
цена 9737,52/4,452=2187,22,
т
137 | 101-0258 | Плитки керамические | -120
глазурованные для внутренней
облицовки стен гладкие без
завала цветные (однотонные),
м2
138 | 101-0258 | Плитки керамические | 120
глазурованные для внутренней
облицовки стен гладкие без
завала цветные (однотонные)
цена 346,06/4,452=77,73,
м2
139 | 58-1-2 | Разборка деревянных элементов | 3.36
конструкций крыш стропил ,
100 м2 кровли
140 | 10-01-002-01 | Установка стропил, | 20.16
1 м3 древесины в конструкции
141 | 102-0024 | Бруски обрезные хвойных пород | -3.2256
длиной 4-6,5 м, шириной 75-150
мм, толщиной 40-75 мм, II сорта,
м3
142 | 102-0028 | Бруски обрезные хвойных пород | -1.2096
длиной 4-6,5 м, шириной 75-150
мм, толщиной 100, 125 мм, II
сорта,
м3
143 | 102-0059 | Доски обрезные хвойных пород | -16.7328
длиной 4-6,5 м, шириной 75-150
мм, толщиной 44 мм и более, I
сорта,
м3
144 | 102-0024 | Бруски обрезные хвойных пород | 3.2256
длиной 4-6,5 м, шириной 75-150
мм, толщиной 40-75 мм, II сорта
цена 5512,96/4,452=1238,31,
м3
145 | 102-0028 | Бруски обрезные хвойных пород | 1.2096
длиной 4-6,5 м, шириной 75-150
мм, толщиной 100, 125 мм, II
сорта цена
5333,66/4,452=1198,04,
м3
146 | 102-0059 | Доски обрезные хвойных пород | 16.7328
длиной 4-6,5 м, шириной 75-150
мм, толщиной 44 мм и более, I
сорта цена
6205,09/4,452=1393,77,
м3
147 | 46-04-010-0 | Разборка покрытий полов | 2.6
| 1прим. | бетонных,
100 м2 покрытия
148 | 11-01-011-01 | Устройство стяжек цементных | 5.8
толщиной 20 мм,
100 м2 стяжки
149 | 402-0005 | Раствор готовый кладочный | -11.832
цементный марки 150,
м3
150 | 402-0005 | Раствор готовый кладочный | 11.832
цементный марки 150 цена
3118,43/4,452=700,45,
м3
151 | 11-01-011-02 | Устройство стяжек на каждые 5 мм | 5.8
изменения толщины стяжки
добавлять или исключать к
расценке 11-01-011-01,
100 м2 стяжки
152 | 402-0005 | Раствор готовый кладочный | -2.958
цементный марки 150,
м3
153 | 402-0005 | Раствор готовый кладочный | 17.748
цементный марки 150 цена
3118,43/4,452=700,45,
м3
Прямые затраты по разделу
"Раздел №1" с учетом
коэффициентов
Итого прямые затраты по
разделу с учетом индексов
Итоги по разделу "Раздел №1"
Стоимость строительных работ
в том числе
прямые затраты
накладные расходы
| МДС | Строительные металлические
| 81-33.2004 | конструкции 81%x0,765=62% от
| прил.4 п.9, | ФОТ=23180
прим.п.1
| МДС | Деревянные конструкции
| 81-33.2004 | 106,2%x0,765=81% от ФОТ=77564
прил.4 п.10,
прим.п.1
| МДС | Полы 110,7%x0,765=85% от
| 81-33.2004 | ФОТ=126797
прил.4 п.11,
прим.п.1
| МДС | Кровли 108%x0,765=83% от
| 81-33.2004 | ФОТ=40233
прил.4 п.12,
прим.п.1
| МДС | Защита строительных конструкций
| 81-33.2004 | и оборудования от коррозии
| прил.4 п.13, | 81%x0,765=62% от ФОТ=85374
прим.п.1
| МДС | Отделочные работы
| 81-33.2004 | 94,5%x0,765=72% от ФОТ=178355
прил.4 п.15,
прим.п.1
| МДС | Сантехнические работы
| 81-33.2004 | внутренние(трубопроводы,
| прил.4 п.16, | водопровод, канализация,
| прим.п.1 | отопление, газоснабжение,
вентиляция и кондиционирование
воздуха) 115,2%x0,765=88% от
ФОТ=3871
| МДС | Бетонные и железобетонные
| 81-33.2004 | монолитные конструкции в
| прил.4 | строительстве промышленном
| п.6.1, | 94,5%x0,765=72% от ФОТ=800
прим.п.1
| МДС | Полы 80%x0,765=61% от ФОТ=13861
81-33.2004
прил.5 п.7
| МДС | Крыши, кровли 83%x0,765=63% от
| 81-33.2004 | ФОТ=22144
прил.5 п.8
| МДС | Работы по реконструкции зданий и
| 81-33.2004 | сооружений 99%x0,765=76% от
| прил.4 п.49, | ФОТ=72466
прим.п.1
| МДС | Штукатурные работы 79%x0,765=60%
| 81-33.2004 | от ФОТ=12169
прил.5 п.11
| МДС | Стекольные, обойные и
| 81-33.2004 | облицовочные работы
| прил.5 п.13 | 77%x0,765=59% от ФОТ=7208
сметная прибыль
| Письмо | Строительные металлические
| АП-5536/06 | конструкции 72,25%x0,612=44% от
| прил.1 п.9, | ФОТ=23180
прим.п.1
| Письмо | Деревянные конструкции
| АП-5536/06 | 53,55%x0,612=33% от ФОТ=77564
прил.1 п.10,
прим.п.1
| Письмо | Полы 63,75%x0,612=39% от
| АП-5536/06 | ФОТ=126797
прил.1 п.11,
прим.п.1
| Письмо | Кровли 55,25%x0,612=34% от
| АП-5536/06 | ФОТ=40233
прил.1 п.12,
прим.п.1
| Письмо | Защита строительных конструкций
| АП-5536/06 | и оборудования от коррозии
| прил.1 п.13, | 59,5%x0,612=36% от ФОТ=85374
прим.п.1
| Письмо | Отделочные работы
| АП-5536/06 | 46,75%x0,612=29% от ФОТ=178355
прил.1 п.15,
прим.п.1
| Письмо | Сантехнические работы
| АП-5536/06 | внутренние(трубопроводы,
| прил.1 п.16, | водопровод, канализация,
| прим.п.1 | отопление, газоснабжение,
вентиляция и кондиционирование
воздуха) 70,55%x0,612=43% от
ФОТ=3871
| Письмо | Бетонные и железобетонные
| АП-5536/06 | монолитные конструкции в
| прил.1 | строительстве промышленном
| п.6.1, | 55,25%x0,612=34% от ФОТ=800
прим.п.1
| Письмо | Полы 68%x0,612=42% от ФОТ=13861
АП-5536/06
прил.2 п.7
| Письмо | Крыши, кровли 65%x0,612=40% от
| АП-5536/06 | ФОТ=22144
прил.2 п.8
| Письмо | Работы по реконструкции зданий и
| АП-5536/06 | сооружений 59,5%x0,612=36% от
| прил.1 п.49, | ФОТ=72466
прим.п.1
| Письмо | Штукатурные работы 50%x0,612=31%
| АП-5536/06 | от ФОТ=12169
прил.2 п.11
| Письмо | Стекольные, обойные и
| АП-5536/06 | облицовочные работы
| прил.2 п.13 | 50%x0,612=31% от ФОТ=7208
Итого по разделу "Раздел №1"
Итого прямые затраты по смете
Итоги по смете в уровне цен
СНБ-2001
строительные работы
монтажные работы
оборудование
Итого по смете
Справочно
материалы
оплата труда рабочих
эксплуатация машин
в т.ч. оплата труда машинистов
накладные расходы
сметная прибыль
оборудование
Итого прямые затраты по смете с
учетом индексов
по оплате труда 7,62
по эксплуатации машин 5,79
по стоимости материалов 4,452
Итоги по смете в текущем уровне
цен
строительные работы
монтажные работы
оборудование
Итого по смете
Справочно
материалы
оплата труда рабочих
эксплуатация машин
в т.ч. оплата труда машинистов
накладные расходы
сметная прибыль
оборудование
Налоги
| ФЗ РФ от | НДС, 18%
07.07.03 №
117-ФЗ
Итого
Составил
Проверил