## Смета
Капитальный ремонт зданий и сооружений
(наименование стройки)
УТВЕРЖДАЮ
Подрядчик |  |  |  |  | Заказчик
ОАО "Самаранефтегаз"
ЛОКАЛЬНАЯ СМЕТА № ЛС-172
Капитальный ремонт здания ХВО котельной №4 (Покровка) ЦПВС №2 инв.№1078-3 (Безенчукский участок)
(наименование работ и затрат)
Здание ХВО котельной №4 (Покровка) ЦПВС №2 инв.№1078-3
(наименование объекта)
Основание:
Составлена в ценах ТСНБ-2001 (ред. 2014 г.) |  |  |  |  | Пересчет в цены |  | Сметная стоимость |  | руб.
|  |  |  | Стоимость единицы, руб. |  | Общая стоимость, руб. |  |  | Затраты труда, чел.-ч, |  | Общая стоимость, руб. |  | Затраты труда рабочих, чел-час |  | Общая стоимость по разделам, руб. |  |  |  | Затраты труда рабочих, чел-час |  | Стоимость по разделам | Начисления | Стоимость единицы, руб.
№ п.п. | Шифр и номер позиции норматива | Наименование работ и затрат, единица измерения | Кол-во единиц | всего | эксплуа-тация машин | всего | оплата труда | эксплуа-тация машин | рабочих машинистов | [11 empty] | с учетом н/р и п/н | на составл. расценок | материалов на ед.изм. | экспл.машин (без учета з/п машинистов) | зарплата рабочих, обсл. машины
|  |  |  | оплата труда | в т.ч. оплата труда |  |  | в т.ч. оплата труда | на единицу | всего | эксплуатации машин | в т.ч. заработной платы | не занятых обслуживанием машин | обслуживающих машины | всего | основной заработной платы | эксплуатации машин | в т.ч. заработной платы | не занятых обслуживанием машин | обслуживающих машины
1 | 2 | 3 | 4 | 5 | 6 | 7 | 8 | 9 | 10 | 11
Раздел №1
1 | 46-01-004-02 | Усиление конструктивных | 2.1
элементов стен кирпичных
стальными обоймами,
1 т
2 | 101-1731 | Сталь полосовая, марка стали Ст0 | -0.567
шириной 70 мм толщиной 4-5 мм,
т
3 | 101-1808 | Сталь угловая равнополочная, | -1.491
марка стали 18кп, шириной полок
35-56 мм,
т
4 | 101-1731 | Сталь полосовая, марка стали Ст0 | 0.567
шириной 70 мм толщиной 4-5 мм
цена 34249,65/4,452=7693,09,
т
5 | 101-1808 | Сталь угловая равнополочная, | 1.491
марка стали 18кп, шириной полок
35-56 мм цена 31788,48
/4,452=7140,27,
т
6 | 46-04-001-04 | Разборка кирпичных стен, | 150
1 м3
7 | 46-04-012-03 | Разборка заполнений проемов | 0.161
ворот,
100 м2
8 | 09-04-011-01 | Монтаж каркасов ворот , | 1.38
1 т конструкций
9 | 203-0402 | Ворота утепленные с полотнами, | 32.2
обшитыми строганными досками, с
калиткой ВРК 30-30, цена
2094,52/4,452=470,46,
м2
10 | 08-02-001-01 | Кладка стен кирпичных наружных | 150
простых при высоте этажа до 4 м,
1 м3 кладки
11 | 402-0012 | Раствор готовый кладочный | -36
цементно-известковый марки 25,
м3
12 | 402-0012 | Раствор готовый кладочный | -36
цементно-известковый марки 25
цена 1914,74/4,452= 430,08,
м3
13 | 404-0005 | Кирпич керамический одинарный, | 59.1
размером 250х120х65 мм, марка
100 цена
9869,77/4,452=2216,93,
1000 шт.
14 | 15-02-016-01 | Штукатурка поверхностей внутри | 8.58
здания цементно-известковым или
цементным раствором по камню и
бетону простая стен,
100 м2 оштукатуриваемой поверхности
МДС 81-35.2004 п.4.7
Оплата труда рабочих
889,72x1,15=1023,18
Эксплуатация машин
120,59x1,25=150,74
Затраты труда рабочих
75,4x1,15=86,71
Затраты труда машинистов
6,07x1,25=7,59
15 | 101-0874 | Сетка тканая с квадратными | -23.7666
ячейками N 05 без покрытия,
м2
16 | 101-0874 | Сетка тканая с квадратными | 23.7666
ячейками N 05 без покрытия
цена 198,86/4,452=44,67,
м2
17 | 402-0083 | Раствор готовый отделочный | -12.9558
тяжелый, цементно-известковый
1:1:6,
м3
18 | 402-0083 | Раствор готовый отделочный | 12.9558
тяжелый, цементно-известковый
1:1:6 цена 2493,09/4,452=560,
м3
19 | 46-04-012-01 | Разборка деревянных заполнений | 0.538
проемов оконных с подоконными
досками,
100 м2
20 | 10-01-034-05 | Установка в жилых и общественных | 0.0174
зданиях оконных блоков из ПВХ
профилей поворотных (откидных,
поворотно-откидных) с площадью
проема до 2 м2 двухстворчатых,
100 м2 проемов
21 | 203-0998 | Блок оконный пластиковый | 1.74
двустворчатый, с глухой и
поворотно-откидной створкой,
двухкамерным стеклопакетом (32
мм), площадью до 2 м2
цена3089,37/4,452=694,0,
м2
22 | 10-01-034-06 | Установка в жилых и общественных | 0.5206
зданиях оконных блоков из ПВХ
профилей поворотных (откидных,
поворотно-откидных) с площадью
проема более 2 м2
двухстворчатых,
100 м2 проемов
23 | 101-2388 | Герметик пенополиуретановый | -35.9214
(пена монтажная) типа
Makrofleks, Soudal в баллонах по
750 мл,
шт.
24 | 101-2388 | Герметик пенополиуретановый | 35.9214
(пена монтажная) типа
Makrofleks, Soudal в баллонах по
750 мл цена
172,41/4,452=38,73,
шт.
25 | 203-1002 | Блок оконный пластиковый | 52.06
двустворчатый, с глухой и
поворотно-откидной створкой,
двухкамерным стеклопакетом (32
мм), площадью более 3,5 м2
цена2285,24/4,452=513,31,
м2
26 | 10-01-035-03 | Установка подоконных досок из | 0.155
ПВХ в каменных стенах толщиной
свыше 0,51 м,
100 п. м
27 | 101-2908 | Доски подоконные ПВХ, шириной | 15.5
400 мм цена
282,49/4,452=63,45,
м
28 | 12-01-010-01 | Устройство мелких покрытий | 0.08
(отлива, свесы и т.п.) из
листовой оцинкованной стали,
100 м2 покрытия
29 | 101-1875 | Сталь листовая оцинкованная | -0.0626
толщиной листа 0,7 мм,
т
30 | 101-1875 | Сталь листовая оцинкованная | -0.0626
толщиной листа 0,7 мм цена
38860,21/4,452=8728,71,
т
31 | 13-06-004-01 | Обеспыливание поверхности | 858
фасада,
1 м2 обеспыливаемой поверхности
32 | 15-04-006-04 | Покрытие поверхностей грунтовкой | 8.58
глубокого проникновения за 2
раза стен,
100 м2 покрытия
33 | 101-6968 | Состав грунтовочный ЛАЭС | 171.6
<Грунтовка глубокого
проникновения> цена
85,65/4,452=19,24,
кг
34 | 15-04-005-01 | Окраска фасада | 8.58
поливинилацетатными
водоэмульсионными составами
простая по штукатурке и сборным
конструкциям стен,
подготовленным под окраску,
100 м2 окрашиваемой поверхности
35 | 101-1959 | Краска водоэмульсионная | -0.4462
ВЭАК-1180,
т
36 | 101-1959 | Краска водоэмульсионная | -0.4462
ВЭАК-1180 цена
59775,67/4,452=13426,7,
т
37 | 11-01-011-03 | Устройство стяжек бетонных | 3.36
толщиной 20 мм,
100 м2 стяжки
38 | 401-0005 | Бетон тяжелый, класс В12,5 | -6.8544
(М150),
м3
39 | 401-0006 | Бетон тяжелый, класс В15 (М200) | 6.8544
цена3115,23/4,452=699,74,
м3
40 | 53-14-1 | Заделка трещин в кирпичных | 5
стенах цементным раствором,
10 м трещин
41 | 402-0004 | Раствор готовый кладочный | -0.1
цементный марки 100,
м3
42 | 402-0004 | Раствор готовый кладочный | 0.1
цементный марки 100 цена
2620,89/4,452=588,7,
м3
43 | 06-01-001-01 | Устройство бетонной подготовки. | 0.056
| прим. | Отмостка,
100 м3 бетона, бутобетона и железобетона в деле
44 | 401-0061 | Бетон тяжелый, крупность | -5.712
заполнителя 20 мм, класс В3,5
(М50),
м3
45 | 401-0061 | Бетон тяжелый, крупность | 5.712
заполнителя 20 мм, класс В3,5
(М50) цена
2796,65/4,452=628,18,
м3
46 | 26-02-018-01 | Огнебиозащитное покрытие | 3.3
деревянных конструкций составом
<Пирилакс> любой модификации при
помощи аэрозольно-капельного
распыления для обеспечивания
первой группы огнезащитной
эффективности по НПБ 251,
100 м2 обрабатываемой поверхности
47 | 113-0503 | Состав огнезащитный | 20
<Файрекс-400> цена
55,07/4,452=12,37,
кг
48 | 08-07-001-02 | Установка и разборка наружных | 10.44
инвентарных лесов высотой до 16
м трубчатых для прочих
отделочных работ,
100 м2 вертикальной проекции для наружных лесов
49 | 203-0514 | Щиты настила, | -35.496
м2
50 | 203-0514 | Щиты настила цена | 35.496
304,55/4,452=68,41,
м2
51 | 01-01-01-042 | Погрузочные работы при | 150
автомобильных перевозках: мусора
строительного с погрузкой
транспортерами (
цена14,8/4,452=3,32),
1 т груза
52 | 03-21-01-025 | Перевозка грузов | 150
автомобилями-самосвалами
грузоподъемностью 10 т
работающих вне карьера на
расстояние: до 25 км, I класс
груза (цена
5,68х10/4,452=12,76руб.),
1 т груза
Прямые затраты по разделу
"Раздел №1" с учетом
коэффициентов
Итого прямые затраты по
разделу с учетом индексов
Итоги по разделу "Раздел №1"
Стоимость строительных работ
в том числе
прямые затраты
накладные расходы
| МДС | Конструкции из кирпича и блоков
| 81-33.2004 | 109,8%x0,765=84% от ФОТ=113607
прил.4 п.8,
прим.п.1
| МДС | Строительные металлические
| 81-33.2004 | конструкции 81%x0,765=62% от
| прил.4 п.9, | ФОТ=8039
прим.п.1
| МДС | Деревянные конструкции
| 81-33.2004 | 106,2%x0,765=81% от ФОТ=7193
прил.4 п.10,
прим.п.1
| МДС | Полы 110,7%x0,765=85% от
| 81-33.2004 | ФОТ=11126
прил.4 п.11,
прим.п.1
| МДС | Кровли 108%x0,765=83% от ФОТ=762
81-33.2004
прил.4 п.12,
прим.п.1
| МДС | Защита строительных конструкций
| 81-33.2004 | и оборудования от коррозии
| прил.4 п.13, | 81%x0,765=62% от ФОТ=7254
прим.п.1
| МДС | Отделочные работы
| 81-33.2004 | 94,5%x0,765=72% от ФОТ=97902
прил.4 п.15,
прим.п.1
| МДС | Теплоизоляционные работы
| 81-33.2004 | 90%x0,765=69% от ФОТ=4069
прил.4 п.20,
прим.п.1
| МДС | Бетонные и железобетонные
| 81-33.2004 | монолитные конструкции в
| прил.4 | строительстве промышленном
| п.6.1, | 94,5%x0,765=72% от ФОТ=922
прим.п.1
| МДС | Стены 86%x0,765=66% от ФОТ=1204
81-33.2004
прил.5 п.3
| МДС | Работы по реконструкции зданий и
| 81-33.2004 | сооружений 99%x0,765=76% от
| прил.4 п.49, | ФОТ=177066
прим.п.1
сметная прибыль
| Письмо | Конструкции из кирпича и блоков
| АП-5536/06 | 68%x0,612=42% от ФОТ=113607
прил.1 п.8,
прим.п.1
| Письмо | Строительные металлические
| АП-5536/06 | конструкции 72,25%x0,612=44% от
| прил.1 п.9, | ФОТ=8039
прим.п.1
| Письмо | Деревянные конструкции
| АП-5536/06 | 53,55%x0,612=33% от ФОТ=7193
прил.1 п.10,
прим.п.1
| Письмо | Полы 63,75%x0,612=39% от
| АП-5536/06 | ФОТ=11126
прил.1 п.11,
прим.п.1
| Письмо | Кровли 55,25%x0,612=34% от
| АП-5536/06 | ФОТ=762
прил.1 п.12,
прим.п.1
| Письмо | Защита строительных конструкций
| АП-5536/06 | и оборудования от коррозии
| прил.1 п.13, | 59,5%x0,612=36% от ФОТ=7254
прим.п.1
| Письмо | Отделочные работы
| АП-5536/06 | 46,75%x0,612=29% от ФОТ=97902
прил.1 п.15,
прим.п.1
| Письмо | Теплоизоляционные работы
| АП-5536/06 | 59,5%x0,612=36% от ФОТ=4069
прил.1 п.20,
прим.п.1
| Письмо | Бетонные и железобетонные
| АП-5536/06 | монолитные конструкции в
| прил.1 | строительстве промышленном
| п.6.1, | 55,25%x0,612=34% от ФОТ=922
прим.п.1
| Письмо | Стены 70%x0,612=43% от ФОТ=1204
АП-5536/06
прил.2 п.3
| Письмо | Работы по реконструкции зданий и
| АП-5536/06 | сооружений 59,5%x0,612=36% от
| прил.1 п.49, | ФОТ=177066
прим.п.1
Итого по разделу "Раздел №1"
Итого прямые затраты по смете
Итоги по смете в уровне цен
СНБ-2001
строительные работы
монтажные работы
оборудование
Итого по смете
Справочно
материалы
оплата труда рабочих
эксплуатация машин
в т.ч. оплата труда машинистов
накладные расходы
сметная прибыль
оборудование
Итого прямые затраты по смете с
учетом индексов
по оплате труда 7,62
по эксплуатации машин 5,79
по стоимости материалов 4,452
Итоги по смете в текущем уровне
цен
строительные работы
монтажные работы
оборудование
Итого по смете
Справочно
материалы
оплата труда рабочих
эксплуатация машин
в т.ч. оплата труда машинистов
накладные расходы
сметная прибыль
оборудование
Налоги
| ФЗ РФ от | НДС, 18%
07.07.03 №
117-ФЗ
Итого
Составил
Проверил