## Локальная смета
(наименование стройки)
ЛОКАЛЬНЫЙ СМЕТНЫЙ РАСЧЕТ №
ССО ИВПП, Светосигнальное оборудование
(наименование работ и затрат, наименование объекта)
Основание:
|  | Сметная стоимость _______________________________________________________________________________________________ |  | ___________________________625,193 |  | тыс. руб.
|  | строительных работ _______________________________________________________________________________________________ |  | _______________________________________________________________________________________________202,770 |  | тыс. руб.
|  | монтажных работ _______________________________________________________________________________________________ |  | _______________________________________________________________________________________________422,423 |  | тыс. руб.
|  | Средства на оплату труда _______________________________________________________________________________________________ |  | ___________________________89,279 |  | тыс. руб.
|  | Сметная трудоемкость _______________________________________________________________________________________________ |  | _______________________________________________________________________________________________8679,43 |  | чел.час
Составлен в базисном уровне цен 2001года по ФЕР Минрегиона РФ в редакции 2009года
№ пп | Обоснование | Наименование | Ед. изм. | Кол. | Стоимость единицы, руб. |  |  |  | Общая стоимость, руб.
[5 empty] | Всего | В том числе |  |  | Всего | В том числе
[6 empty] | Осн.З/п | Эк.Маш. | З/пМех |  | Осн.З/п | Эк.Маш. | З/пМех
1 | 2 | 3 | 4 | 5 | 6 | 7 | 8 | 9 | 10 | 11 | 12 | 13
Раздел 1. Монтажные работы
1 | ФЕРм37-01-013-10 В ред. пр. № 321 Минрегиона РФ | Установка на фундаменте аппаратного контейнера ССО и контейнера ДЭС на открытой площадке, масса оборудования: 8 т | 1 шт. | 2 | 5536.39 | 1645 | 2537.22 | 177.21 | 11073 | 3290 | 5074 | 354
2 | ФЕРм08-01-102-01 В ред. пр. № 321 Минрегиона РФ | Монтаж регуляторов яркости в аппаратном контейнере ССО | 1 шкаф | 8 | 475.4 | 140.45 | 193.56 | 10.8 | 3803 | 1124 | 1548 | 86
3 | ФЕРм08-02-369-03 В ред. пр. № 321 Минрегиона РФ | Установка углубленных огней КОЭФ. К ПОЗИЦИИ: Письмо от 20.08.2010 №30424-КК/08 Министерства регионального развития Российской Федерации ПЗ=0,8 (ОЗП=0,8; ЭМ=0,8; МАТ=0,8) | 1 шт. | 2 | 100.47 | 15.38 | 44.97 | 5.13 | 201 | 31 | 90 | 10
4 | ФЕРм08-02-471-02 В ред. пр. № 321 Минрегиона РФ | Забивка игл для установки огней (без стоимости материалов) КОЭФ. К ПОЗИЦИИ: ПЗ=0,8 (ОЗП=0,8; ЭМ=0,8; МАТ=0,8); МАТ=0 к расх. | 10 шт. | 8,5 85/10 | 158.14 | 88.74 | 69.4 | 4.05 | 1344 | 754 | 590 | 34
5 | ФЕРм08-03-593-04 В ред. пр. № 321 Минрегиона РФ | Установка огней на игле, с креплением и установкой ломких муфт КОЭФ. К ПОЗИЦИИ: ПЗ=0,8 (ОЗП=0,8; ЭМ=0,8; МАТ=0,8) | 100 шт. | 0,85 85/100 | 5538.79 | 809.47 | 2160.94 | 993.66 | 4708 | 688 | 1837 | 845
6 | ФЕРм08-01-087-03 В ред. пр. № 321 Минрегиона РФ | Установка монтажной плиты для установки огней (без стоимости материалов) КОЭФ. К ПОЗИЦИИ: МАТ=0 к расх. | 1 т | 0,062 ОКР(26*2,4)/1000 | 1141.66 | 598.36 | 543.3 | 23.49 | 71 | 37 | 34 | 1
7 | ФЕРм08-02-369-03 В ред. пр. № 321 Минрегиона РФ | Установка огней на монтажной плите КОЭФ. К ПОЗИЦИИ: ПЗ=0,8 (ОЗП=0,8; ЭМ=0,8; МАТ=0,8) | 1 шт. | 26 | 100.47 | 15.38 | 44.97 | 5.13 | 2612 | 400 | 1169 | 133
8 | ФЕРм08-03-593-01 В ред. пр. № 321 Минрегиона РФ | Установка огней на металлическом коробе КОЭФ. К ПОЗИЦИИ: ПЗ=0,8 (ОЗП=0,8; ЭМ=0,8; МАТ=0,8) | 100 шт. | 0,56 56/100 | 2828.46 | 382.51 | 1071.75 | 492.77 | 1584 | 214 | 600 | 276
9 | ФЕРм08-03-596-01 В ред. пр. № 321 Минрегиона РФ | Установка глиссадных огней на фундаменте КОЭФ. К ПОЗИЦИИ: ПЗ=0,8 (ОЗП=0,8; ЭМ=0,8; МАТ=0,8) | 100 шт. | 0,08 8/100 | 11986.8 | 1491.97 | 633.96 | 38.21 | 959 | 119 | 51 | 3
10 | ФЕРм08-01-054-01 В ред. пр. № 321 Минрегиона РФ | Установка изолирующих трансформаторов в смотровых колодцах и колодцах ККС-5 | 1 шт. | 185 129+56 | 27.55 | 7.6 | 14.52 | 0.81 | 5097 | 1406 | 2686 | 150
11 | ФЕРм08-03-525-05 В ред. пр. № 321 Минрегиона РФ | Монтаж в/в и н/в штепсельных разъемов (без стоимости материалов) КОЭФ. К ПОЗИЦИИ: ПЗ=0,8 (ОЗП=0,8; ЭМ=0,8; МАТ=0,8); Новый коэффициент МАТ=0 к расх. | 1 компл. | 694 340+354 | 15.2 | 14.7 | 0.5 |  | 10549 | 10202 | 347
12 | ФЕРм08-02-159-01 В ред. пр. № 321 Минрегиона РФ | Монтаж в/в и н/в коннекторов (без стоимости материалов) КОЭФ. К ПОЗИЦИИ: ПЗ=0,8 (ОЗП=0,8; ЭМ=0,8; МАТ=0,8); Новый коэффициент МАТ=0 к расх. | 1 шт. | 640 302+338 | 18.1 | 16.16 | 1.94 | 0.14 | 11584 | 10342 | 1242 | 90
13 | ФЕРм08-02-142-01 В ред. пр. № 321 Минрегиона РФ | Устройство постели при одном кабеле в траншее КОЭФ. К ПОЗИЦИИ: ПЗ=0,8 (ОЗП=0,8; ЭМ=0,8; МАТ=0,8) | 100 м кабеля | 51,6 (3560+950+650)/100 | 1017.91 | 51.02 | 965.86 | 67.37 | 52524 | 2633 | 49838 | 3476
14 | ФЕРм08-02-142-02 В ред. пр. № 321 Минрегиона РФ | На каждый последующий кабель добавлять к норме 08-01-142-1 КОЭФ. К ПОЗИЦИИ: ПЗ=0,8 (ОЗП=0,8; ЭМ=0,8; МАТ=0,8) | 100 м кабеля | 96,6 (3560+2850+3250)/100 | 296.34 | 19.16 | 276.79 | 19.31 | 28626 | 1851 | 26738 | 1865
15 | ФЕРм08-02-141-02 В ред. пр. № 321 Минрегиона РФ | Прокладка высоковольтного кабеля в готовых траншеях без покрытий, масса 1 м, кг, до: 2 КОЭФ. К ПОЗИЦИИ: ПЗ=0,8 (ОЗП=0,8; ЭМ=0,8; МАТ=0,8) | 100 м кабеля | 143 14300/100 | 648.94 | 105.43 | 453.09 | 44.91 | 92798 | 15076 | 64792 | 6422
16 | ФЕРм08-02-148-02 В ред. пр. № 321 Минрегиона РФ | Прокладка высоковольтного кабеля в кабельных переходах, масса 1 м, кг, до: 2 КОЭФ. К ПОЗИЦИИ: ПЗ=0,8 (ОЗП=0,8; ЭМ=0,8; МАТ=0,8) | 100 м кабеля | 5,8 580/100 | 763.56 | 140.84 | 564.42 | 56.97 | 4429 | 817 | 3274 | 330
17 | ФЕРм08-02-148-01 В ред. пр. № 321 Минрегиона РФ | Прокладка низковольтного кабеля в металлическом коробе, масса 1 м, кг, до: 1 КОЭФ. К ПОЗИЦИИ: ПЗ=0,8 (ОЗП=0,8; ЭМ=0,8; МАТ=0,8) | 100 м кабеля | 8,9 890/100 | 549.46 | 95.43 | 396.63 | 40.07 | 4890 | 849 | 3530 | 357
18 | ФЕРм08-02-148-01 В ред. пр. № 321 Минрегиона РФ | Прокладка низковольтного кабеля в трубе ПНД-40, масса 1 м, кг, до: 1 КОЭФ. К ПОЗИЦИИ: ПЗ=0,8 (ОЗП=0,8; ЭМ=0,8; МАТ=0,8) | 100 м кабеля | 1,95 195/100 | 549.46 | 95.43 | 396.63 | 40.07 | 1071 | 186 | 773 | 78
19 | ФЕРм08-02-141-01 В ред. пр. № 321 Минрегиона РФ | Прокладка низковольтного кабеля в борозде, масса 1 м: до 1 кг КОЭФ. К ПОЗИЦИИ: ПЗ=0,8 (ОЗП=0,8; ЭМ=0,8; МАТ=0,8) | 100 м кабеля | 0,55 55/100 | 616.03 | 105.43 | 420.18 | 42.63 | 339 | 58 | 231 | 23
20 | ФЕРм08-02-146-02 В ред. пр. № 321 Минрегиона РФ | Прокладка кабеля по контейнеру с креплением накладными скобами, масса 1 м кабеля: до 1 кг КОЭФ. К ПОЗИЦИИ: ПЗ=0,8 (ОЗП=0,8; ЭМ=0,8; МАТ=0,8) | 100 м кабеля | 2,4 240/100 | 2630.86 | 128.52 | 1095.77 | 121.48 | 6314 | 308 | 2630 | 292
21 | ФЕРм10-06-034-23 Пр.Минрегиона №360 от 25.07.11 | Устройство ввода кабеля в контейнер (без стоимости материалов) КОЭФ. К ПОЗИЦИИ: МАТ=0 к расх. | 100 шт. | 0,16 16/100 | 4810 | 4810 |  |  | 770 | 770
22 | ФЕРм08-01-087-03 В ред. пр. № 321 Минрегиона РФ | Защита кабеля листовой сталью разм.2х600х1000мм=470шт, при проходе под автодорогами КОЭФ. К ПОЗИЦИИ: ПЗ=0,8 (ОЗП=0,8; ЭМ=0,8; МАТ=0,8) | 1 т | 3,69 ОКР(470*7,85)/1000 | 10500.4 | 478.69 | 434.64 | 23.49 | 38746 | 1766 | 1604 | 87
23 | ФЕРм08-02-177-01 В ред. пр. № 321 Минрегиона РФ | Установка вешек КОЭФ. К ПОЗИЦИИ: ПЗ=0,8 (ОЗП=0,8; ЭМ=0,8; МАТ=0,8) | 1 шт. | 147 | 23.54 | 4.93 |  |  | 3460 | 725
24 | ФЕРм10-06-048-05 Пр.Минрегиона №360 от 25.07.11 | Укладка сигнальной ленты в траншее КОЭФ. К ПОЗИЦИИ: ПЗ=0,3 (ОЗП=0,3; ЭМ=0,3 к расх.; ЗПМ=0,3; МАТ=0,3 к расх.; ТЗ=0,3; ТЗМ=0,3) | 1 км кабеля | 13 13000/1000 | 744.55 | 69.41 | 673.74 | 33.95 | 9679 | 902 | 8759 | 441
25 | ФССЦ-507-2610 Пр. Минрегиона от 04.03.10 №94 | Лента сигнальная | м | 13000 | 1.08 |  |  |  | 14040
Итого прямые затраты по разделу в ценах 2001г. | [8 empty] | 311271 | 54548 | 177437 | 15353
Накладные расходы | [8 empty] | 65898
Сметная прибыль | [8 empty] | 45254
Итоги по разделу 1 Монтажные работы :
Монтаж оборудования:
Итого Поз. 1 | [8 empty] | 11073 | 3290 | 5074 | 354
Накладные расходы 80% ФОТ (от 3 644) | [8 empty] | 2915
Сметная прибыль 60% ФОТ (от 3 644) | [8 empty] | 2186
Итого c накладными и см. прибылью | [8 empty] | 16174
Электромонтажные работы на других объектах:
Итого Поз. 2-20, 22-25 | [8 empty] | 299428 | 50488 | 172363 | 14999
Накладные расходы 95% ФОТ (от 65 487) | [8 empty] | 62213
Сметная прибыль 65% ФОТ (от 65 487) | [8 empty] | 42567
Итого c накладными и см. прибылью | [8 empty] | 404208
Прокладка и монтаж сетей связи:
Итого Поз. 21 | [8 empty] | 770 | 770
Накладные расходы 100% ФОТ (от 770) | [8 empty] | 770
Сметная прибыль 65% ФОТ (от 770) | [8 empty] | 501
Итого c накладными и см. прибылью | [8 empty] | 2041
Итого | [8 empty] | 422423
В том числе:
Материалы | [8 empty] | 79286
Машины и механизмы | [8 empty] | 177437
ФОТ | [8 empty] | 69901
Накладные расходы | [8 empty] | 65898
Сметная прибыль | [8 empty] | 45254
Итого по разделу 1 Монтажные работы | [8 empty] | 422423
Раздел 2. Строительные работы
26 | ФЕР01-01-009-22 Изм. Пр. Минрегиона №81 от 27.02.10 | Разработка траншей экскаватором "обратная лопата" с ковшом вместимостью 0,25 м3, группа грунтов: 1 | 1000 м3 грунта | 1,858 ОКР(2064*0,9)/1000 | 2891.41 |  | 2891.41 | 479.08 | 5372 |  | 5372 | 890
27 | ФЕР01-02-057-01 В ред. пр. № 253 Минрегиона РФ | Разработка грунта вручную в траншеях глубиной до 2 м без креплений с откосами, группа грунтов: 1 | 100 м3 грунта | 2,06 ОКР(2064*0,1)/100 | 920.4 | 920.4 |  |  | 1896 | 1896
28 | ФЕР34-02-003-01 В ред. пр. № 253 Минрегиона РФ | Устройство трубопроводов из полиэтиленовых труб: до 2 отверстий | 1 канало-километр трубопровода | 0,195 195/1000 | 32723.19 | 1125.18 |  |  | 6381 | 219
29 | ФССЦ-507-0546 Пр. Минрегиона №308 от 28.07.09 | Трубы полиэтиленовые низкого давления (ПНД) с наружным диаметром 110 мм | м | -195 | 31.53 |  |  |  | -6148
30 | ФССЦ-507-0566 Пр. Минрегиона №308 от 28.07.09 | Трубы ПНД наружным диаметром 40 мм | 10 м | 19,5 195/10 | 78.13 |  |  |  | 1524
31 | ФЕР27-04-016-05 В ред. пр. № 253 Минрегиона РФ | Укладка нетканого полотна "геотекстиль" в земляном полотне: в "обойме" | 1000 м2 поверхности | 12,603 12603/1000 | 1481.02 | 639.6 | 839.86 | 118.29 | 18665 | 8061 | 10585 | 1491
32 | ФССЦ-101-2631 Пр. Минрегиона №308 от 28.07.09 | Нетканый термоскрепленный геотекстиль TERRAM 1300 | м2 | 12603 | 8.14 |  |  |  | 102588
33 | ФЕР01-01-033-02 В ред. пр. № 253 Минрегиона РФ | Засыпка траншей и котлованов с перемещением грунта до 5 м бульдозерами мощностью: 59 (80) кВт (л.с.), 2 группа грунтов | 1000 м3 грунта | 1,858 1858/1000 | 544.53 |  | 544.53 | 119.75 | 1012 |  | 1012 | 222
34 | ФЕР01-02-005-01 В ред. пр. № 253 Минрегиона РФ | Уплотнение грунта пневматическими трамбовками, группа грунтов: 1, 2 | 100 м3 уплотненного грунта | 18,58 1858/100 | 417.61 | 106.88 | 310.73 | 30.58 | 7759 | 1986 | 5773 | 568
35 | ФЕР01-02-061-01 В ред. пр. № 253 Минрегиона РФ | Засыпка вручную траншей, пазух котлованов и ям, группа грунтов: 1 | 100 м3 грунта | 2,06 206/100 | 663.75 | 663.75 |  |  | 1367 | 1367
36 | ФЕР27-03-008-05 В ред. пр. № 253 Минрегиона РФ | Разборка покрытий цементобетонных h=0,14м, шир.0,5м, для укладки металлического короба | 100 м3 конструкций | 0,028 2,8/100 | 1865.95 | 447.88 | 1418.07 | 170.66 | 52 | 13 | 39 | 5
37 | ФЕР27-03-008-05 В ред. пр. № 253 Минрегиона РФ | Разборка основания из полимерцементной песчаной смеси h=0,43м, шир.0,5м, для укладки металлического короба | 100 м3 конструкций | 0,082 8,2/100 | 1865.95 | 447.88 | 1418.07 | 170.66 | 153 | 37 | 116 | 14
38 | ФССЦпг01-01-01-041 Пр.Минрегиона №354 от 20.07.11 | Погрузочные работы при автомобильных перевозках: Мусор строительный с погрузкой вручную | 1 т груза | 19,12 ОКР(2,8*2)+(8,2*1,6) | 42.98 | 42.98 |  |  | 822 | 822
39 | ФССЦпг03-21-01-009 Пр.Минрегиона №354 от 20.07.11 | Перевозка мусора автомобилями-самосвалами грузоподъемностью 10 т, работающих вне карьера, на расстояние: до 9 км I класс груза | 1 т груза | 19.12 | 10.47 |  | 10.47 |  | 200 |  | 200
40 | ФЕР27-06-002-17 Пр.Минрегиона №339 от 13.07.11 | Восстановление цементобетонных покрытий шир.0,5м средствами малой механизации | 1000 м2 покрытия | 0,01643 16,43/1000 | 191948.33 | 2912.61 | 4075.88 | 556.13 | 3154 | 48 | 67 | 9
41 | ФЕР27-07-002-01 В ред. пр. № 253 Минрегиона РФ | Восстановление щебеночного покрытия шир.0,5м | 100 м2 | 0,0285 2,85/100 | 3037.68 | 221.99 | 273.89 | 35 | 87 | 6 | 8 | 1
42 | ФЕР27-06-007-01 В ред. пр. № 253 Минрегиона РФ | Нарезка борозд в полимерцементном покрытии обочин, в швах плит ПАГ | 100 м шва | 2,2 (195+25)/100 | 5953.34 | 66.9 | 5422.95 | 304.67 | 13097 | 147 | 11930 | 670
43 | ФЕР27-03-008-05 В ред. пр. № 253 Минрегиона РФ | Разборка полимерцементного покрытия обочин после нарезки борозд и сверления отверстий | 100 м3 конструкций | 0,0643 (6,4+0,03)/100 | 1865.95 | 447.88 | 1418.07 | 170.66 | 120 | 29 | 91 | 11
44 | ФЕР13-06-003-01 В ред. пр. № 253 Минрегиона РФ | Очистка поверхности после разборки | 1 м2 очищаемой поверхности | 0.52 | 7.68 | 7.68 |  |  | 4 | 4
45 | ФЕР13-03-001-01 В ред. пр. № 253 Минрегиона РФ | Промазка праймером борозд (без стоимости материалов) КОЭФ. К ПОЗИЦИИ: МАТ=0 к расх. | 100 м2 окрашиваемой поверхности | 0,006 0,6/100 | 87.45 | 78.02 | 9.43 | 0.1 | 1 |  | 1
46 | ФЕР27-06-002-17 Пр.Минрегиона №339 от 13.07.11 | Заделка борозд в полимерцементном покрытии обочин после нарезки борозд | 1000 м2 покрытия | 0,02133 21,33/1000 | 191948.33 | 2912.61 | 4075.88 | 556.13 | 4094 | 62 | 87 | 12
47 | ФЕР46-03-001-16 В ред. пр. № 253 Минрегиона РФ | Сверление отверстий кольцевыми алмазными сверлами в бетонной плите ПАГ-18 покрытия ВПП с применением охлаждающей жидкости (воды) вертикальных отверстий глубиной 160 мм диаметром 340 мм, для установки углубленных огней КОЭФ. К ПОЗИЦИИ: Новый коэффициент ПЗ=2 (ОЗП=2; ЭМ=2 к расх.; ЗПМ=2; МАТ=2 к расх.; ТЗ=2; ТЗМ=2) | 100 отверстий | 0,02 2/100 | 18438.98 | 606.06 | 2331.54 | 677.44 | 369 | 12 | 47 | 14
48 | ФЕР46-03-001-12 В ред. пр. № 253 Минрегиона РФ | Сверление кольцевыми алмазными сверлами отверстий в покрытии обочин из полимерцементной песчаной смеси с применением охлаждающей жидкости (воды) вертикальных глубиной 200 мм, диаметром: 100 мм, для вывода кабелей | 100 отверстий | 0,26 26/100 | 5653.65 | 253.97 | 1010.29 | 286.52 | 1470 | 66 | 263 | 74
49 | ФЕР46-03-001-01 В ред. пр. № 253 Минрегиона РФ | Сверление кольцевыми алмазными сверлами в пескоцементном покрытии с применением охлаждающей жидкости (воды) вертикальных отверстий глубиной 200 мм диаметром 10 мм, под анкерные болты | 100 отверстий | 1,56 156/100 | 2031.09 | 166.43 | 723.53 | 190.24 | 3169 | 260 | 1129 | 297
50 | ФЕР46-03-001-17 В ред. пр. № 253 Минрегиона РФ | на каждые 10 мм изменения глубины исключается 100мм: к норме 46-03-001-1 (диаметр отверстий 10 мм) КОЭФ. К ПОЗИЦИИ: ПЗ=10 (ОЗП=10; ЭМ=10 к расх.; ЗПМ=10; МАТ=10 к расх.; ТЗ=10; ТЗМ=10) | 100 отверстий | -1,56 -156/100 | 872.2 | 18.3 | 283.3 | 95.1 | -1361 | -29 | -442 | -148
51 | ФЕР09-05-003-02 В ред. пр. № 253 Минрегиона РФ | Установка анкерных болтов в готовые гнезда, для крепления монтажной плиты | 100 шт. болтов | 1,56 156/100 | 380.57 | 154.88 | 12.71 |  | 594 | 242 | 20
Итого прямые затраты по разделу в ценах 2001г. | [8 empty] | 166441 | 15248 | 36298 | 4130
Накладные расходы | [8 empty] | 22210
Сметная прибыль | [8 empty] | 14119
Итоги по разделу 2 Строительные работы :
Земляные работы, выполняемые механизированным способом:
Итого Поз. 26, 33-34 | [8 empty] | 14143 | 1986 | 12157 | 1680
Накладные расходы 95% ФОТ (от 3 666) | [8 empty] | 3483
Сметная прибыль 50% ФОТ (от 3 666) | [8 empty] | 1833
Итого c накладными и см. прибылью | [8 empty] | 19459
Земляные работы, выполняемые ручным способом:
Итого Поз. 27, 35 | [8 empty] | 3263 | 3263
Накладные расходы 80% ФОТ (от 3 263) | [8 empty] | 2610
Сметная прибыль 45% ФОТ (от 3 263) | [8 empty] | 1468
Итого c накладными и см. прибылью | [8 empty] | 7341
Прокладка и монтаж сетей связи:
Итого Поз. 28-30 | [8 empty] | 1757 | 219
Накладные расходы 100% ФОТ (от 219) | [8 empty] | 219
Сметная прибыль 65% ФОТ (от 219) | [8 empty] | 142
Итого c накладными и см. прибылью | [8 empty] | 2118
Автомобильные дороги:
Итого Поз. 31-32, 36-37, 40-43, 46 | [8 empty] | 142010 | 8403 | 22923 | 2213
Накладные расходы 142% ФОТ (от 10 616) | [8 empty] | 15075
Сметная прибыль 95% ФОТ (от 10 616) | [8 empty] | 10085
Итого c накладными и см. прибылью | [8 empty] | 167170
Погрузо-разгрузочные работы:
Итого Поз. 38 | [8 empty] | 822 | 822
Перевозка грузов автотранспортом:
Итого Поз. 39 | [8 empty] | 200 |  | 200
Защита строительных конструкций и оборудования от коррозии:
Итого Поз. 44-45 | [8 empty] | 5 | 4 | 1
Накладные расходы 90% ФОТ (от 4) | [8 empty] | 4
Сметная прибыль 70% ФОТ (от 4) | [8 empty] | 3
Итого c накладными и см. прибылью | [8 empty] | 12
Работы по реконструкции зданий и сооружений (усиление и замена существующих конструкций, разборка и возведение отдельных конструктивных элементов):
Итого Поз. 47-50 | [8 empty] | 3647 | 309 | 997 | 237
Накладные расходы 110% ФОТ (от 546) | [8 empty] | 601
Сметная прибыль 70% ФОТ (от 546) | [8 empty] | 382
Итого c накладными и см. прибылью | [8 empty] | 4630
Строительные металлические конструкции:
Итого Поз. 51 | [8 empty] | 594 | 242 | 20
Накладные расходы 90% ФОТ (от 242) | [8 empty] | 218
Сметная прибыль 85% ФОТ (от 242) | [8 empty] | 206
Итого c накладными и см. прибылью | [8 empty] | 1018
Итого | [8 empty] | 202770
В том числе:
Материалы | [8 empty] | 114895
Машины и механизмы | [8 empty] | 36298
ФОТ | [8 empty] | 19378
Накладные расходы | [8 empty] | 22210
Сметная прибыль | [8 empty] | 14119
Итого по разделу 2 Строительные работы | [8 empty] | 202770
ИТОГИ ПО СМЕТЕ:
Итого прямые затраты по смете в ценах 2001г. | [8 empty] | 477712 | 69796 | 213735 | 19483
Накладные расходы | [8 empty] | 88108
Сметная прибыль | [8 empty] | 59373
Итоги по смете:
Итого Строительные работы | [8 empty] | 202770
Итого Монтажные работы | [8 empty] | 422423
Итого | [8 empty] | 625193
В том числе:
Материалы | [8 empty] | 194181
Машины и механизмы | [8 empty] | 213735
ФОТ | [8 empty] | 89279
Накладные расходы | [8 empty] | 88108
Сметная прибыль | [8 empty] | 59373
ВСЕГО по смете | [8 empty] | 625193
Составил: ___________________________
Проверил: ___________________________