## a0_abc4_kz
Наименование стройки -
Наименование объекта -
|  |  |  | Объект номер - |  | 1-1
|  | ЛОКАЛЬНАЯ РЕСУРСНАЯ СМЕТА № | 1
| на | общестроительные работы
Основание: |  | РП, Исполнительные схемы
|  |  | Сметная стоимость, тыс. тенге |  |  |  | 10846,901
|  |  | Сметная заработная плата, тыс. тенге |  |  |  | 1293,046
|  |  | Нормативная трудоемкость, тыс. чел-ч |  |  |  | 1,502
Составлена в текущих ценах IV квартала 2015 года
№ п.п. | Шифр норм и коды ресурсов | Наименование работ и затрат | Единица измерения | Количество |  | Стоимость, тенге
|  |  |  | на единицу измерения | по проекту | на.единицу измерения | по проекту
1 | 2 | 3 | 4 | 5 | 6 | 7 | 8
РАЗДЕЛ 1. Работы строительные по устройству конструкций металлических (монтаж)
Колонны стальные 25K1 в пределах отметок -0,300м... +7,260м
1 | 21-050203-0308 РСНБ РК 2015 в ценах IV квартала 2015 года | Балка двутавровая горячекатаная с параллельными гранями полок колонная № 25К1 из углеродистой стали обыкновенного качества ГОСТ 535-2005 (ГОСТ 26020-83) | т | 9.8244 |  | 155421 | 1526922.24
|  | Сметная прибыль | % | 8 |  | 12433.68 | 122153.78
|  | Сметная стоимость: |  |  |  | 167854.68 | 1649076
2 | 21-050206-0344 РСНБ РК 2015 в ценах IV квартала 2015 года | Труба стальная квадратная из углеродистой стали размерами 160 мм х 160 мм, толщиной стенки 6 мм ГОСТ 13663-86 (ГОСТ 8639-82) | м | 2.3368 |  | 4252 | 9935.87
|  | Сметная прибыль | % | 8 |  | 340.16 | 794.87
|  | Сметная стоимость: |  |  |  | 4592.16 | 10730.74
3 | 21-050101-0118 РСНБ РК 2015 в ценах IV квартала 2015 года | Прокат толстолистовой горячекатаный с обрезными кромками из углеродистой стали обыкновенного качества толщиной 10 мм ГОСТ 14637-89 (ГОСТ 19903-74) | т | 0.058257 |  | 91931 | 5355.61
|  | Сметная прибыль | % | 8 |  | 7354.48 | 428.45
|  | Сметная стоимость: |  |  |  | 99285.48 | 5784.05
4 | 21-050101-0119 РСНБ РК 2015 в ценах IV квартала 2015 года | Прокат толстолистовой горячекатаный с обрезными кромками из углеродистой стали обыкновенного качества толщиной 12 мм ГОСТ 14637-89 (ГОСТ 19903-74) | т | 0.30335 |  | 94707 | 28729.51
|  | Сметная прибыль | % | 8 |  | 7576.56 | 2298.36
|  | Сметная стоимость: |  |  |  | 102283.56 | 31027.87
5 | 21-050101-0123 РСНБ РК 2015 в ценах IV квартала 2015 года | Прокат толстолистовой горячекатаный с обрезными кромками из углеродистой стали обыкновенного качества толщиной 20 мм ГОСТ 14637-89 (ГОСТ 19903-74) | т | 0.33082 |  | 106546 | 35247.06
|  | Сметная прибыль | % | 8 |  | 8523.68 | 2819.76
|  | Сметная стоимость: |  |  |  | 115069.68 | 38066.82
6 | 21-050101-0125 РСНБ РК 2015 в ценах IV квартала 2015 года | Прокат толстолистовой горячекатаный с обрезными кромками из углеродистой стали обыкновенного качества толщиной 25 мм ГОСТ 14637-89 (ГОСТ 19903-74) | т | 0.48637 |  | 106546 | 51820.94
|  | Сметная прибыль | % | 8 |  | 8523.68 | 4145.68
|  | Сметная стоимость: |  |  |  | 115069.68 | 55966.61
7 | 11-090301-0210 РСНБ РК 2015 | Колонны многоэтажных зданий различного назначения высотой до 25 м. Монтаж | т конструкций | 13.34 |  | 17237.05 | 229941.85
Состав работ:
1. Установка и крепление стальных колонн
2. Устройство подмостей
3. Антикоррозийное покрытие сварных швов
7. 1 | 1 | Затраты труда рабочих-строителей(4,6=931,05) | чел-ч | 5.42 | 72.303 | 931.05 | 67317.4
7. 2 | 2 | Затраты труда машинистов | чел-ч | 2.13 | 28.414 | 977.38 | 27771.33
|  | Итого оплата труда: |  |  |  | 7128.1 | 95088.73
7. 3 | 31-060103-0101 | Выпрямители сварочные однопостовые с номинальным сварочным током 315-500 А | маш.-ч | 0.48 | 6.403 | 248.38 | 1590.42
7. 4 | 31-050101-0205 | Краны башенные при работе на монтаже технологического оборудования, 25 т | маш.-ч | 0.99 | 13.207 | 6355.19 | 83930.29
7. 5 | 31-050202-0303 | Краны козловые при работе на монтаже технологического оборудования, 32 т | маш.-ч | 0.4 | 5.336 | 4395.65 | 23455.14
7. 6 | 31-050102-0102 | Краны на автомобильном ходу, 10 т | маш.-ч | 0.29 | 3.869 | 2783.61 | 10768.65
7. 7 | 34-030202-0101 | Машины шлифовальные электрические | маш.-ч | 0.05 | 0.667 | 20.32 | 13.55
7. 8 | 33-010201-0101 | Автомобили бортовые, до 5 т | маш.-ч | 0.45 | 6.003 | 1685.95 | 10120.74
7. 9 | 31-060202-0501 | Аппарат для газовой сварки и резки | маш.-ч | 2.38 | 31.749 | 23.38 | 742.29
|  | Итого эксплуатация машин: |  |  |  | 9791.71 | 130621.1
7.10 | 21-050204-9903 | Швеллеры из горячекатаного проката немерной длины, нормальной (обычной) точности прокатки из углеродистой стали спокойной Ст0, N16-40 ГОСТ 535-2005 | т | 0.00194 | 0.02588 | 150867 | 3904.37
7.11 | 21-050307-1013 | Проволока горячекатаная обычной точности в мотках из стали СВ-08А диаметром от 6,3 мм до 6,5 мм ГОСТ 10543-98 | кг | 0.03 | 0.4002 | 256 | 102.45
7.12 | 21-050310-1108 | Канат стальной двойной свивки типа ТК конструкции 6х37(1+6+12+18)+1 о.с., оцинкованный, из проволоки марки В, маркировочная группа 1770 Н/мм2, диаметром 5 мм ГОСТ 3241-91 (ГОСТ 3071-88) | 10 м | 0.0187 | 0.24946 | 2399 | 598.45
7.13 | 21-060801-0102 | Отдельные конструктивные элементы зданий и сооружений с преобладанием горячекатаных профилей, средняя масса сборочной единицы от 0,1 до 0,5 т | т | 0.0023 | 0.030682 | 373380 | 11456.02
7.14 | 21-070201-0101 | Бруски обрезные хвойных пород длиной от 4 м до 6,5 м, шириной от 75 мм до 150 мм, толщиной от 40 мм до 75 мм, 1 сорта ГОСТ 8486-86 | м3 | 0.00103 | 0.01374 | 33748 | 463.7
7.15 | 21-130201-0901 | Болты строительные с гайками и шайбами ГОСТ 1759.0-87 | т | 4e-05 | 0.000534 | 381820 | 203.74
7.16 | 21-130209-0401 | Гвозди строительные с плоской головкой ГОСТ 283-75 | кг | 0.01 | 0.1334 | 198 | 26.41
7.17 | 21-130701-0401 | Кислород технический газообразный ГОСТ 5583-78 | м3 | 1.95 | 26.013 | 182 | 4734.36
7.18 | 21-130701-1002 | Пропан-бутан, смесь техническая ГОСТ Р 52087-2003 | кг | 0.59 | 7.871 | 91 | 716.22
7.19 | 21-130804-0301 | Канаты пеньковые пропитанные ГОСТ 30055-93 | т | 0.0001 | 0.001334 | 1774324 | 2366.94
7.20 | 21-130812-1035 | Электроды, d=4 мм, Э42 ГОСТ 9466-75 | т | 0.0016 | 0.021344 | 200244 | 4274
7.21 | 22-040101-0502 | Грунтовка глифталевая, ГФ-021 СТ РК ГОСТ Р 51693-2003 | т | 0.00031 | 0.004135 | 267542 | 1106.39
7.22 | 22-040601-0602 | Растворители для лакокрасочных материалов Р-4 ГОСТ 7827-74 | т | 0.0006 | 0.008004 | 256158 | 2050.28
|  | Итого материалов: |  |  |  | 2399.06 | 32003.35
|  | НР первого уровня | % | 60.9 |  | 4341.02 | 57909.04
|  | Накладные расходы | % | -- |  | 4341.02 | 57909.04
|  | Сметная прибыль | % | 8 |  | 1726.25 | 23028.07
|  | Сметная стоимость: |  |  |  | 23304.31 | 310878.95
8 | 11-130301-0406 РСНБ РК 2015 | Поверхности металлические. Огрунтовка грунтовкой ГФ-021 за один раз | м2 | 325.2042 |  | 57.08 | 18563.44
Состав работ:
1. Подготовка окрасочных агрегатов
2. Приготовление грунтовочных составов
3. Огрунтовка поверхности
4. Промывка, очистка окрасочных агрегатов и шлангов
5. Контроль качества
8. 1 | 1 | Затраты труда рабочих-строителей(4,7=943,8) | чел-ч | 0.0295 | 9.594 | 943.8 | 9054.37
8. 2 | 2 | Затраты труда машинистов | чел-ч | 0.0002 | 0.065041 | 853.3 | 55.5
|  | Итого оплата труда: |  |  |  | 28.01 | 9109.87
8. 3 | 31-050501-0101 | Автопогрузчики, 5 т | маш.-ч | 0.0001 | 0.03252 | 3141.88 | 102.18
8. 4 | 31-050402-0301 | Лебедки электрические тяговым усилием до 5,79 кН (0,59 т) | маш.-ч | 0.0001 | 0.03252 | 28.8 | 0.94
8. 5 | 33-010201-0101 | Автомобили бортовые, до 5 т | маш.-ч | 0.0001 | 0.03252 | 1685.95 | 54.83
8. 6 | 31-040301-0101 | Агрегаты окрасочные высокого давления для окраски поверхностей конструкций, 1 кВт | маш.-ч | 0.0112 | 3.642 | 50.66 | 184.52
|  | Итого эксплуатация машин: |  |  |  | 1.05 | 342.46
8. 7 | 21-130704-3101 | Ксилол нефтяной марки А ГОСТ 9410-78 | т | 1.5e-05 | 0.004878 | 273898 | 1336.09
8. 8 | 22-040101-0502 | Грунтовка глифталевая, ГФ-021 СТ РК ГОСТ Р 51693-2003 | т | 9e-05 | 0.029268 | 267542 | 7830.52
|  | Итого материалов: |  |  |  | 28.19 | 9166.61
|  | НР первого уровня | % | 54.2 |  | 15.18 | 4937.55
|  | Накладные расходы | % | -- |  | 15.18 | 4937.55
|  | Сметная прибыль | % | 8 |  | 5.78 | 1880.08
|  | Сметная стоимость: |  |  |  | 78.05 | 25381.07
9 | 11-130301-1406 РСНБ РК 2015 К=2 | Поверхности металлические огрунтованные. Окраска эмалями ПФ-115 за 2 раза | м2 | 325.2042 |  | 101.59 | 33036.84
Состав работ:
1. Подготовка окрасочных агрегатов
2. Приготовление составов
3. Окраска поверхностей
4. Промывка, очистка окрасочных агрегатов и шлангов
5. Контроль качества
9. 1 | 1 | Затраты труда рабочих-строителей(3,5=804,87) | чел-ч | 0.0426 | 13.854 | 804.87 | 11150.43
9. 2 | 2 | Затраты труда машинистов | чел-ч | 0.0004 | 0.13008 | 853.3 | 111
|  | Итого оплата труда: |  |  |  | 34.63 | 11261.43
9. 3 | 31-050501-0101 | Автопогрузчики, 5 т | маш.-ч | 0.0002 | 0.065041 | 3141.88 | 204.35
9. 4 | 31-050402-0301 | Лебедки электрические тяговым усилием до 5,79 кН (0,59 т) | маш.-ч | 0.0002 | 0.065041 | 28.8 | 1.87
9. 5 | 33-010201-0101 | Автомобили бортовые, до 5 т | маш.-ч | 0.0002 | 0.065041 | 1685.95 | 109.66
9. 6 | 31-040301-0101 | Агрегаты окрасочные высокого давления для окраски поверхностей конструкций, 1 кВт | маш.-ч | 0.013 | 4.228 | 50.66 | 214.17
|  | Итого эксплуатация машин: |  |  |  | 1.63 | 530.05
9. 7 | 22-040601-0501 | Уайт-спирит ГОСТ 3134-78 | т | 2.8e-05 | 0.009106 | 150536 | 1370.74
9. 8 | 22-040705-0402 | Эмаль пентафталевая ПФ-115 серая ГОСТ 6465-76 | т | 0.00018 | 0.058537 | 341420 | 19985.62
|  | Итого материалов: |  |  |  | 65.67 | 21356.36
|  | НР первого уровня | % | 54.2 |  | 18.77 | 6103.69
|  | Накладные расходы | % | -- |  | 18.77 | 6103.69
|  | Сметная прибыль | % | 8 |  | 9.63 | 3131.24
|  | Сметная стоимость: |  |  |  | 129.99 | 42271.77
Балки стальные I23Ш1, I30Ш1, гн.160х6, Ш30У на отм.+3.600м, отм.+7.550м
10 | 21-050203-0206 РСНБ РК 2015 в ценах IV квартала 2015 года | Балка двутавровая горячекатаная с параллельными гранями полок широкополочная № 23Ш1 из углеродистой стали обыкновенного качества ГОСТ 535-2005 (ГОСТ 26020-83) | т | 9.7992 |  | 156332 | 1531930.08
|  | Сметная прибыль | % | 8 |  | 12506.56 | 122554.41
|  | Сметная стоимость: |  |  |  | 168838.56 | 1654484.49
11 | 21-050203-0206 РСНБ РК 2015 в ценах IV квартала 2015 года | Балка двутавровая горячекатаная с параллельными гранями полок широкополочная № 30Ш1 из углеродистой стали обыкновенного качества ГОСТ 535-2005 (ГОСТ 26020-83) | т | 21.9161 |  | 156332 | 3426191.64
|  | Сметная прибыль | % | 8 |  | 12506.56 | 274095.33
|  | Сметная стоимость: |  |  |  | 168838.56 | 3700287
12 | 21-050206-0344 РСНБ РК 2015 в ценах IV квартала 2015 года | Труба стальная квадратная из углеродистой стали размерами 160 мм х 160 мм, толщиной стенки 6 мм ГОСТ 13663-86 (ГОСТ 8639-82) | м | 0.27665 |  | 4252 | 1176.3
|  | Сметная прибыль | % | 8 |  | 340.16 | 94.1
|  | Сметная стоимость: |  |  |  | 4592.16 | 1270.41
13 | 21-050204-0115 РСНБ РК 2015 в ценах IV квартала 2015 года | Швеллер горячекатаный с внутренним уклоном граней полок № 30У из углеродистой стали обыкновенного качества ГОСТ 19281-89 (ГОСТ 8240-97) | т | 2.7788 |  | 121117 | 336565.9
|  | Сметная прибыль | % | 8 |  | 9689.36 | 26925.27
|  | Сметная стоимость: |  |  |  | 130806.36 | 363491.18
14 | 21-050203-0308 РСНБ РК 2015 в ценах IV квартала 2015 года | Балка двутавровая горячекатаная с параллельными гранями полок колонная № 25К1 из углеродистой стали обыкновенного качества ГОСТ 535-2005 (ГОСТ 26020-83) | т | 0.17583 |  | 155421 | 27327.91
|  | Сметная прибыль | % | 8 |  | 12433.68 | 2186.23
|  | Сметная стоимость: |  |  |  | 167854.68 | 29514.14
15 | 11-090301-0212 РСНБ РК 2015 | Балки, ригели перекрытия, покрытия и под установку оборудования многоэтажных зданий высотой до 25 м. Монтаж | т конструкций | 34.9467 |  | 30216.91 | 1055980
Состав работ:
1. Установка и крепление стальных колонн
2. Устройство подмостей
3. Антикоррозийное покрытие сварных швов
15. 1 | 1 | Затраты труда рабочих-строителей(4,4=904,92) | чел-ч | 16.29 | 569.281 | 904.92 | 515153.89
15. 2 | 2 | Затраты труда машинистов | чел-ч | 2.77 | 96.802 | 980.46 | 94911.08
|  | Итого оплата труда: |  |  |  | 17457.03 | 610064.96
15. 3 | 31-060103-0101 | Выпрямители сварочные однопостовые с номинальным сварочным током 315-500 А | маш.-ч | 0.43 | 15.027 | 248.38 | 3732.42
15. 4 | 31-050101-0205 | Краны башенные при работе на монтаже технологического оборудования, 25 т | маш.-ч | 0.57 | 19.92 | 6355.19 | 126592.83
15. 5 | 31-050202-0303 | Краны козловые при работе на монтаже технологического оборудования, 32 т | маш.-ч | 1.68 | 58.71 | 4395.65 | 258070.34
15. 6 | 31-050102-0102 | Краны на автомобильном ходу, 10 т | маш.-ч | 0.21 | 7.339 | 2783.61 | 20428.35
15. 7 | 34-030202-0101 | Машины шлифовальные электрические | маш.-ч | 0.16 | 5.591 | 20.32 | 113.62
15. 8 | 33-010201-0101 | Автомобили бортовые, до 5 т | маш.-ч | 0.31 | 10.833 | 1685.95 | 18264.68
15. 9 | 31-060202-0501 | Аппарат для газовой сварки и резки | маш.-ч | 2.38 | 83.173 | 23.38 | 1944.59
|  | Итого эксплуатация машин: |  |  |  | 12280.05 | 429146.83
15.10 | 21-050204-9903 | Швеллеры из горячекатаного проката немерной длины, нормальной (обычной) точности прокатки из углеродистой стали спокойной Ст0, N16-40 ГОСТ 535-2005 | т | 0.00194 | 0.067797 | 150867 | 10228.26
15.11 | 21-050307-1013 | Проволока горячекатаная обычной точности в мотках из стали СВ-08А диаметром от 6,3 мм до 6,5 мм ГОСТ 10543-98 | кг | 0.03 | 1.048 | 256 | 268.39
15.12 | 21-050310-1108 | Канат стальной двойной свивки типа ТК конструкции 6х37(1+6+12+18)+1 о.с., оцинкованный, из проволоки марки В, маркировочная группа 1770 Н/мм2, диаметром 5 мм ГОСТ 3241-91 (ГОСТ 3071-88) | 10 м | 0.0187 | 0.6535 | 2399 | 1567.75
15.13 | 21-060801-0102 | Отдельные конструктивные элементы зданий и сооружений с преобладанием горячекатаных профилей, средняя масса сборочной единицы от 0,1 до 0,5 т | т | 0.0005 | 0.017473 | 373380 | 6524.19
15.14 | 21-070201-0101 | Бруски обрезные хвойных пород длиной от 4 м до 6,5 м, шириной от 75 мм до 150 мм, толщиной от 40 мм до 75 мм, 1 сорта ГОСТ 8486-86 | м3 | 0.00103 | 0.035995 | 33748 | 1214.76
15.15 | 21-130201-0901 | Болты строительные с гайками и шайбами ГОСТ 1759.0-87 | т | 0.0031 | 0.10834 | 381820 | 41364.34
15.16 | 21-130209-0401 | Гвозди строительные с плоской головкой ГОСТ 283-75 | кг | 0.01 | 0.34947 | 198 | 69.19
15.17 | 21-130701-0401 | Кислород технический газообразный ГОСТ 5583-78 | м3 | 1.95 | 68.146 | 182 | 12402.57
15.18 | 21-130701-1002 | Пропан-бутан, смесь техническая ГОСТ Р 52087-2003 | кг | 0.59 | 20.619 | 91 | 1876.29
15.19 | 21-130804-0301 | Канаты пеньковые пропитанные ГОСТ 30055-93 | т | 0.0001 | 0.003495 | 1774324 | 6200.67
15.20 | 21-130812-1035 | Электроды, d=4 мм, Э42 ГОСТ 9466-75 | т | 0.0031 | 0.10834 | 200244 | 21693.36
15.21 | 22-040101-0502 | Грунтовка глифталевая, ГФ-021 СТ РК ГОСТ Р 51693-2003 | т | 0.00031 | 0.010833 | 267542 | 2898.41
15.22 | 22-040601-0602 | Растворители для лакокрасочных материалов Р-4 ГОСТ 7827-74 | т | 0.0006 | 0.020968 | 256158 | 5371.12
|  | Итого материалов: |  |  |  | 3195.71 | 111679.31
|  | НР первого уровня | % | 60.9 |  | 10631.33 | 371529.56
|  | Накладные расходы | % | -- |  | 10631.33 | 371529.56
|  | Сметная прибыль | % | 8 |  | 3267.86 | 114200.77
|  | Сметная стоимость: |  |  |  | 44116.1 | 1541710.35
16 | 11-130301-0406 РСНБ РК 2015 | Поверхности металлические. Огрунтовка грунтовкой ГФ-021 за один раз | м2 | 974.7144 |  | 57.08 | 55639.04
Состав работ:
1. Подготовка окрасочных агрегатов
2. Приготовление грунтовочных составов
3. Огрунтовка поверхности
4. Промывка, очистка окрасочных агрегатов и шлангов
5. Контроль качества
16. 1 | 1 | Затраты труда рабочих-строителей(4,7=943,8) | чел-ч | 0.0295 | 28.754 | 943.8 | 27138.1
16. 2 | 2 | Затраты труда машинистов | чел-ч | 0.0002 | 0.19494 | 853.3 | 166.34
|  | Итого оплата труда: |  |  |  | 28.01 | 27304.44
16. 3 | 31-050501-0101 | Автопогрузчики, 5 т | маш.-ч | 0.0001 | 0.097471 | 3141.88 | 306.24
16. 4 | 31-050402-0301 | Лебедки электрические тяговым усилием до 5,79 кН (0,59 т) | маш.-ч | 0.0001 | 0.097471 | 28.8 | 2.81
16. 5 | 33-010201-0101 | Автомобили бортовые, до 5 т | маш.-ч | 0.0001 | 0.097471 | 1685.95 | 164.33
16. 6 | 31-040301-0101 | Агрегаты окрасочные высокого давления для окраски поверхностей конструкций, 1 кВт | маш.-ч | 0.0112 | 10.917 | 50.66 | 553.05
|  | Итого эксплуатация машин: |  |  |  | 1.05 | 1026.43
16. 7 | 21-130704-3101 | Ксилол нефтяной марки А ГОСТ 9410-78 | т | 1.5e-05 | 0.014621 | 273898 | 4004.59
16. 8 | 22-040101-0502 | Грунтовка глифталевая, ГФ-021 СТ РК ГОСТ Р 51693-2003 | т | 9e-05 | 0.087724 | 267542 | 23469.93
|  | Итого материалов: |  |  |  | 28.19 | 27474.52
|  | НР первого уровня | % | 54.2 |  | 15.18 | 14799.01
|  | Накладные расходы | % | -- |  | 15.18 | 14799.01
|  | Сметная прибыль | % | 8 |  | 5.78 | 5635.04
|  | Сметная стоимость: |  |  |  | 78.05 | 76073.09
17 | 11-130301-1406 РСНБ РК 2015 К=2 | Поверхности металлические огрунтованные. Окраска эмалями ПФ-115 за 2 раза | м2 | 974.7144 |  | 101.59 | 99019.26
Состав работ:
1. Подготовка окрасочных агрегатов
2. Приготовление составов
3. Окраска поверхностей
4. Промывка, очистка окрасочных агрегатов и шлангов
5. Контроль качества
17. 1 | 1 | Затраты труда рабочих-строителей(3,5=804,87) | чел-ч | 0.0426 | 41.523 | 804.87 | 33420.48
17. 2 | 2 | Затраты труда машинистов | чел-ч | 0.0004 | 0.38989 | 853.3 | 332.69
|  | Итого оплата труда: |  |  |  | 34.63 | 33753.17
17. 3 | 31-050501-0101 | Автопогрузчики, 5 т | маш.-ч | 0.0002 | 0.19494 | 3141.88 | 612.49
17. 4 | 31-050402-0301 | Лебедки электрические тяговым усилием до 5,79 кН (0,59 т) | маш.-ч | 0.0002 | 0.19494 | 28.8 | 5.61
17. 5 | 33-010201-0101 | Автомобили бортовые, до 5 т | маш.-ч | 0.0002 | 0.19494 | 1685.95 | 328.66
17. 6 | 31-040301-0101 | Агрегаты окрасочные высокого давления для окраски поверхностей конструкций, 1 кВт | маш.-ч | 0.013 | 12.671 | 50.66 | 641.93
|  | Итого эксплуатация машин: |  |  |  | 1.63 | 1588.69
17. 7 | 22-040601-0501 | Уайт-спирит ГОСТ 3134-78 | т | 2.8e-05 | 0.027292 | 150536 | 4108.43
17. 8 | 22-040705-0402 | Эмаль пентафталевая ПФ-115 серая ГОСТ 6465-76 | т | 0.00018 | 0.17545 | 341420 | 59901.66
|  | Итого материалов: |  |  |  | 65.67 | 64010.09
|  | НР первого уровня | % | 54.2 |  | 18.77 | 18294.22
|  | Накладные расходы | % | -- |  | 18.77 | 18294.22
|  | Сметная прибыль | % | 8 |  | 9.63 | 9385.08
|  | Сметная стоимость: |  |  |  | 129.99 | 126698.56
Связи стальные гн.100х4
18 | 21-050206-0307 РСНБ РК 2015 в ценах IV квартала 2015 года | Труба стальная квадратная из углеродистой стали размерами 100 мм х 100 мм, толщиной стенки 4 мм ГОСТ 13663-86 (ГОСТ 8639-82) | м | 0.70093 |  | 1666 | 1167.75
|  | Сметная прибыль | % | 8 |  | 133.28 | 93.42
|  | Сметная стоимость: |  |  |  | 1799.28 | 1261.18
19 | 11-090302-0301 РСНБ РК 2015 | Связи и распорки из одиночных и парных уголков, гнутосварные профили для пролетов до 24 м при высоте здания до 25 м. Монтаж | т конструкций | 0.70093 |  | 65660.07 | 46023.33
Состав работ:
1. Установка и крепление вертикальных связей
2. Устройство подмостей
3. Антикоррозийное покрытие сварных швов
19. 1 | 1 | Затраты труда рабочих-строителей(3,2=775,56) | чел-ч | 56.5 | 39.603 | 775.56 | 30714.29
19. 2 | 2 | Затраты труда машинистов | чел-ч | 3.6 | 2.523 | 981.24 | 2476.02
|  | Итого оплата труда: |  |  |  | 47351.6 | 33190.31
19. 3 | 31-060103-0101 | Выпрямители сварочные однопостовые с номинальным сварочным током 315-500 А | маш.-ч | 0.1 | 0.070093 | 248.38 | 17.41
19. 4 | 31-050202-0303 | Краны козловые при работе на монтаже технологического оборудования, 32 т | маш.-ч | 0.08 | 0.056075 | 4395.65 | 246.48
19. 5 | 31-050102-0102 | Краны на автомобильном ходу, 10 т | маш.-ч | 0.12 | 0.084112 | 2783.61 | 234.14
19. 6 | 31-050104-0102 | Краны на гусеничном ходу, 25 т | маш.-ч | 3.21 | 2.25 | 3597.43 | 8094.2
19. 7 | 33-010201-0101 | Автомобили бортовые, до 5 т | маш.-ч | 0.19 | 0.13318 | 1685.95 | 224.53
19. 8 | 31-060202-0501 | Аппарат для газовой сварки и резки | маш.-ч | 1.46 | 1.023 | 23.38 | 23.93
|  | Итого эксплуатация машин: |  |  |  | 12612.74 | 8840.69
19. 9 | 21-050204-9903 | Швеллеры из горячекатаного проката немерной длины, нормальной (обычной) точности прокатки из углеродистой стали спокойной Ст0, N16-40 ГОСТ 535-2005 | т | 0.00194 | 0.00136 | 150867 | 205.15
19.10 | 21-050307-1013 | Проволока горячекатаная обычной точности в мотках из стали СВ-08А диаметром от 6,3 мм до 6,5 мм ГОСТ 10543-98 | кг | 0.03 | 0.021028 | 256 | 5.38
19.11 | 21-050310-1108 | Канат стальной двойной свивки типа ТК конструкции 6х37(1+6+12+18)+1 о.с., оцинкованный, из проволоки марки В, маркировочная группа 1770 Н/мм2, диаметром 5 мм ГОСТ 3241-91 (ГОСТ 3071-88) | 10 м | 0.0187 | 0.013107 | 2399 | 31.44
19.12 | 21-060801-0102 | Отдельные конструктивные элементы зданий и сооружений с преобладанием горячекатаных профилей, средняя масса сборочной единицы от 0,1 до 0,5 т | т | 0.0002 | 0.00014 | 373380 | 52.34
19.13 | 21-070201-0101 | Бруски обрезные хвойных пород длиной от 4 м до 6,5 м, шириной от 75 мм до 150 мм, толщиной от 40 мм до 75 мм, 1 сорта ГОСТ 8486-86 | м3 | 0.00103 | 0.000722 | 33748 | 24.36
19.14 | 21-130201-0901 | Болты строительные с гайками и шайбами ГОСТ 1759.0-87 | т | 0.021 | 0.01472 | 381820 | 5620.24
19.15 | 21-130209-0401 | Гвозди строительные с плоской головкой ГОСТ 283-75 | кг | 0.01 | 0.007009 | 198 | 1.39
19.16 | 21-130701-0401 | Кислород технический газообразный ГОСТ 5583-78 | м3 | 1.2 | 0.84112 | 182 | 153.08
19.17 | 21-130701-1002 | Пропан-бутан, смесь техническая ГОСТ Р 52087-2003 | кг | 0.36 | 0.25234 | 91 | 22.96
19.18 | 21-130804-0301 | Канаты пеньковые пропитанные ГОСТ 30055-93 | т | 0.0001 | 7e-05 | 1774324 | 124.37
19.19 | 21-130812-1035 | Электроды, d=4 мм, Э42 ГОСТ 9466-75 | т | 0.00044 | 0.000308 | 200244 | 61.76
19.20 | 22-040101-0502 | Грунтовка глифталевая, ГФ-021 СТ РК ГОСТ Р 51693-2003 | т | 0.00031 | 0.000217 | 267542 | 58.13
19.21 | 22-040601-0602 | Растворители для лакокрасочных материалов Р-4 ГОСТ 7827-74 | т | 0.0006 | 0.000421 | 256158 | 107.73
|  | Итого материалов: |  |  |  | 9228.19 | 6468.35
|  | НР первого уровня | % | 60.9 |  | 28837.12 | 20212.9
|  | Накладные расходы | % | -- |  | 28837.12 | 20212.9
|  | Сметная прибыль | % | 8 |  | 7559.78 | 5298.9
|  | Сметная стоимость: |  |  |  | 102056.97 | 71535.13
20 | 11-130301-0406 РСНБ РК 2015 | Поверхности металлические. Огрунтовка грунтовкой ГФ-021 за один раз | м2 | 23.0607 |  | 57.08 | 1316.36
Состав работ:
1. Подготовка окрасочных агрегатов
2. Приготовление грунтовочных составов
3. Огрунтовка поверхности
4. Промывка, очистка окрасочных агрегатов и шлангов
5. Контроль качества
20. 1 | 1 | Затраты труда рабочих-строителей(4,7=943,8) | чел-ч | 0.0295 | 0.68029 | 943.8 | 642.06
20. 2 | 2 | Затраты труда машинистов | чел-ч | 0.0002 | 0.004612 | 853.29 | 3.94
|  | Итого оплата труда: |  |  |  | 28.01 | 645.99
20. 3 | 31-050501-0101 | Автопогрузчики, 5 т | маш.-ч | 0.0001 | 0.002306 | 3141.88 | 7.25
20. 4 | 31-050402-0301 | Лебедки электрические тяговым усилием до 5,79 кН (0,59 т) | маш.-ч | 0.0001 | 0.002306 | 28.8 | 0.07
20. 5 | 33-010201-0101 | Автомобили бортовые, до 5 т | маш.-ч | 0.0001 | 0.002306 | 1685.95 | 3.89
20. 6 | 31-040301-0101 | Агрегаты окрасочные высокого давления для окраски поверхностей конструкций, 1 кВт | маш.-ч | 0.0112 | 0.25828 | 50.66 | 13.08
|  | Итого эксплуатация машин: |  |  |  | 1.05 | 24.28
20. 7 | 21-130704-3101 | Ксилол нефтяной марки А ГОСТ 9410-78 | т | 1.5e-05 | 0.000346 | 273898 | 94.74
20. 8 | 22-040101-0502 | Грунтовка глифталевая, ГФ-021 СТ РК ГОСТ Р 51693-2003 | т | 9e-05 | 0.002075 | 267542 | 555.27
|  | Итого материалов: |  |  |  | 28.19 | 650.02
|  | НР первого уровня | % | 54.2 |  | 15.18 | 350.13
|  | Накладные расходы | % | -- |  | 15.18 | 350.13
|  | Сметная прибыль | % | 8 |  | 5.78 | 133.32
|  | Сметная стоимость: |  |  |  | 78.05 | 1799.81
21 | 11-130301-1406 РСНБ РК 2015 К=2 | Поверхности металлические огрунтованные. Окраска эмалями ПФ-115 за 2 раза | м2 | 23.0607 |  | 101.59 | 2342.69
Состав работ:
1. Подготовка окрасочных агрегатов
2. Приготовление составов
3. Окраска поверхностей
4. Промывка, очистка окрасочных агрегатов и шлангов
5. Контроль качества
21. 1 | 1 | Затраты труда рабочих-строителей(3,5=804,87) | чел-ч | 0.0426 | 0.98239 | 804.87 | 790.69
21. 2 | 2 | Затраты труда машинистов | чел-ч | 0.0004 | 0.009224 | 853.3 | 7.87
|  | Итого оплата труда: |  |  |  | 34.63 | 798.56
21. 3 | 31-050501-0101 | Автопогрузчики, 5 т | маш.-ч | 0.0002 | 0.004612 | 3141.88 | 14.49
21. 4 | 31-050402-0301 | Лебедки электрические тяговым усилием до 5,79 кН (0,59 т) | маш.-ч | 0.0002 | 0.004612 | 28.8 | 0.13
21. 5 | 33-010201-0101 | Автомобили бортовые, до 5 т | маш.-ч | 0.0002 | 0.004612 | 1685.95 | 7.78
21. 6 | 31-040301-0101 | Агрегаты окрасочные высокого давления для окраски поверхностей конструкций, 1 кВт | маш.-ч | 0.013 | 0.29979 | 50.66 | 15.19
|  | Итого эксплуатация машин: |  |  |  | 1.63 | 37.59
21. 7 | 22-040601-0501 | Уайт-спирит ГОСТ 3134-78 | т | 2.8e-05 | 0.000646 | 150536 | 97.2
21. 8 | 22-040705-0402 | Эмаль пентафталевая ПФ-115 серая ГОСТ 6465-76 | т | 0.00018 | 0.004151 | 341420 | 1417.21
|  | Итого материалов: |  |  |  | 65.67 | 1514.41
|  | НР первого уровня | % | 54.2 |  | 18.77 | 432.82
|  | Накладные расходы | % | -- |  | 18.77 | 432.82
|  | Сметная прибыль | % | 8 |  | 9.63 | 222.04
|  | Сметная стоимость: |  |  |  | 129.99 | 2997.55
Стеновые ригели гн.140х4
22 | 21-050206-0327 РСНБ РК 2015 в ценах IV квартала 2015 года | Труба стальная квадратная из углеродистой стали размерами 140 мм х 140 мм, толщиной стенки 4 мм ГОСТ 13663-86 (ГОСТ 8639-82) | м | 9.114 |  | 2409 | 21955.67
|  | Сметная прибыль | % | 8 |  | 192.72 | 1756.45
|  | Сметная стоимость: |  |  |  | 2601.72 | 23712.12
23 | 21-050201-0133 РСНБ РК 2015 в ценах IV квартала 2015 года | Уголок стальной горячекатаный равнополочный из углеродистой стали обыкновенного качества размерами 75 мм х 75 мм х 5 мм ГОСТ 535-2005 (ГОСТ 8509-93) | т | 0.42447 |  | 92582 | 39298.61
|  | Сметная прибыль | % | 8 |  | 7406.56 | 3143.89
|  | Сметная стоимость: |  |  |  | 99988.56 | 42442.5
24 | 11-090302-0301 РСНБ РК 2015 | Связи и распорки из одиночных и парных уголков, гнутосварные профили для пролетов до 24 м при высоте здания до 25 м. Монтаж | т конструкций | 9.5385 |  | 65660.07 | 626297.93
Состав работ:
1. Установка и крепление вертикальных связей
2. Устройство подмостей
3. Антикоррозийное покрытие сварных швов
24. 1 | 1 | Затраты труда рабочих-строителей(3,2=775,56) | чел-ч | 56.5 | 538.925 | 775.56 | 417968.42
24. 2 | 2 | Затраты труда машинистов | чел-ч | 3.6 | 34.339 | 981.24 | 33694.3
|  | Итого оплата труда: |  |  |  | 47351.6 | 451662.72
24. 3 | 31-060103-0101 | Выпрямители сварочные однопостовые с номинальным сварочным током 315-500 А | маш.-ч | 0.1 | 0.95385 | 248.38 | 236.92
24. 4 | 31-050202-0303 | Краны козловые при работе на монтаже технологического оборудования, 32 т | маш.-ч | 0.08 | 0.76308 | 4395.65 | 3354.23
24. 5 | 31-050102-0102 | Краны на автомобильном ходу, 10 т | маш.-ч | 0.12 | 1.145 | 2783.61 | 3186.17
24. 6 | 31-050104-0102 | Краны на гусеничном ходу, 25 т | маш.-ч | 3.21 | 30.619 | 3597.43 | 110148.1
24. 7 | 33-010201-0101 | Автомобили бортовые, до 5 т | маш.-ч | 0.19 | 1.812 | 1685.95 | 3055.47
24. 8 | 31-060202-0501 | Аппарат для газовой сварки и резки | маш.-ч | 1.46 | 13.926 | 23.38 | 325.59
|  | Итого эксплуатация машин: |  |  |  | 12612.74 | 120306.48
24. 9 | 21-050204-9903 | Швеллеры из горячекатаного проката немерной длины, нормальной (обычной) точности прокатки из углеродистой стали спокойной Ст0, N16-40 ГОСТ 535-2005 | т | 0.00194 | 0.018505 | 150867 | 2791.74
24.10 | 21-050307-1013 | Проволока горячекатаная обычной точности в мотках из стали СВ-08А диаметром от 6,3 мм до 6,5 мм ГОСТ 10543-98 | кг | 0.03 | 0.28615 | 256 | 73.26
24.11 | 21-050310-1108 | Канат стальной двойной свивки типа ТК конструкции 6х37(1+6+12+18)+1 о.с., оцинкованный, из проволоки марки В, маркировочная группа 1770 Н/мм2, диаметром 5 мм ГОСТ 3241-91 (ГОСТ 3071-88) | 10 м | 0.0187 | 0.17837 | 2399 | 427.91
24.12 | 21-060801-0102 | Отдельные конструктивные элементы зданий и сооружений с преобладанием горячекатаных профилей, средняя масса сборочной единицы от 0,1 до 0,5 т | т | 0.0002 | 0.001908 | 373380 | 712.3
24.13 | 21-070201-0101 | Бруски обрезные хвойных пород длиной от 4 м до 6,5 м, шириной от 75 мм до 150 мм, толщиной от 40 мм до 75 мм, 1 сорта ГОСТ 8486-86 | м3 | 0.00103 | 0.009825 | 33748 | 331.56
24.14 | 21-130201-0901 | Болты строительные с гайками и шайбами ГОСТ 1759.0-87 | т | 0.021 | 0.20031 | 381820 | 76481.71
24.15 | 21-130209-0401 | Гвозди строительные с плоской головкой ГОСТ 283-75 | кг | 0.01 | 0.095385 | 198 | 18.89
24.16 | 21-130701-0401 | Кислород технический газообразный ГОСТ 5583-78 | м3 | 1.2 | 11.446 | 182 | 2083.21
24.17 | 21-130701-1002 | Пропан-бутан, смесь техническая ГОСТ Р 52087-2003 | кг | 0.36 | 3.434 | 91 | 312.48
24.18 | 21-130804-0301 | Канаты пеньковые пропитанные ГОСТ 30055-93 | т | 0.0001 | 0.000954 | 1774324 | 1692.44
24.19 | 21-130812-1035 | Электроды, d=4 мм, Э42 ГОСТ 9466-75 | т | 0.00044 | 0.004197 | 200244 | 840.41
24.20 | 22-040101-0502 | Грунтовка глифталевая, ГФ-021 СТ РК ГОСТ Р 51693-2003 | т | 0.00031 | 0.002957 | 267542 | 791.1
24.21 | 22-040601-0602 | Растворители для лакокрасочных материалов Р-4 ГОСТ 7827-74 | т | 0.0006 | 0.005723 | 256158 | 1466.02
|  | Итого материалов: |  |  |  | 9228.19 | 88023.02
|  | НР первого уровня | % | 60.9 |  | 28837.12 | 275062.6
|  | Накладные расходы | % | -- |  | 28837.12 | 275062.6
|  | Сметная прибыль | % | 8 |  | 7559.78 | 72108.84
|  | Сметная стоимость: |  |  |  | 102056.97 | 973469.36
25 | 11-130301-0406 РСНБ РК 2015 | Поверхности металлические. Огрунтовка грунтовкой ГФ-021 за один раз | м2 | 321.9238 |  | 57.08 | 18376.18
Состав работ:
1. Подготовка окрасочных агрегатов
2. Приготовление грунтовочных составов
3. Огрунтовка поверхности
4. Промывка, очистка окрасочных агрегатов и шлангов
5. Контроль качества
25. 1 | 1 | Затраты труда рабочих-строителей(4,7=943,8) | чел-ч | 0.0295 | 9.497 | 943.8 | 8963.03
25. 2 | 2 | Затраты труда машинистов | чел-ч | 0.0002 | 0.064385 | 853.3 | 54.94
|  | Итого оплата труда: |  |  |  | 28.01 | 9017.97
25. 3 | 31-050501-0101 | Автопогрузчики, 5 т | маш.-ч | 0.0001 | 0.032192 | 3141.88 | 101.14
25. 4 | 31-050402-0301 | Лебедки электрические тяговым усилием до 5,79 кН (0,59 т) | маш.-ч | 0.0001 | 0.032192 | 28.8 | 0.93
25. 5 | 33-010201-0101 | Автомобили бортовые, до 5 т | маш.-ч | 0.0001 | 0.032192 | 1685.95 | 54.27
25. 6 | 31-040301-0101 | Агрегаты окрасочные высокого давления для окраски поверхностей конструкций, 1 кВт | маш.-ч | 0.0112 | 3.606 | 50.66 | 182.66
|  | Итого эксплуатация машин: |  |  |  | 1.05 | 339
25. 7 | 21-130704-3101 | Ксилол нефтяной марки А ГОСТ 9410-78 | т | 1.5e-05 | 0.004829 | 273898 | 1322.61
25. 8 | 22-040101-0502 | Грунтовка глифталевая, ГФ-021 СТ РК ГОСТ Р 51693-2003 | т | 9e-05 | 0.028973 | 267542 | 7751.53
|  | Итого материалов: |  |  |  | 28.19 | 9074.15
|  | НР первого уровня | % | 54.2 |  | 15.18 | 4887.74
|  | Накладные расходы | % | -- |  | 15.18 | 4887.74
|  | Сметная прибыль | % | 8 |  | 5.78 | 1861.11
|  | Сметная стоимость: |  |  |  | 78.05 | 25125.04
26 | 11-130301-1406 РСНБ РК 2015 К=2 | Поверхности металлические огрунтованные. Окраска эмалями ПФ-115 за 2 раза | м2 | 321.9238 |  | 101.59 | 32703.58
Состав работ:
1. Подготовка окрасочных агрегатов
2. Приготовление составов
3. Окраска поверхностей
4. Промывка, очистка окрасочных агрегатов и шлангов
5. Контроль качества
26. 1 | 1 | Затраты труда рабочих-строителей(3,5=804,87) | чел-ч | 0.0426 | 13.714 | 804.87 | 11037.95
26. 2 | 2 | Затраты труда машинистов | чел-ч | 0.0004 | 0.12877 | 853.3 | 109.88
|  | Итого оплата труда: |  |  |  | 34.63 | 11147.83
26. 3 | 31-050501-0101 | Автопогрузчики, 5 т | маш.-ч | 0.0002 | 0.064385 | 3141.88 | 202.29
26. 4 | 31-050402-0301 | Лебедки электрические тяговым усилием до 5,79 кН (0,59 т) | маш.-ч | 0.0002 | 0.064385 | 28.8 | 1.85
26. 5 | 33-010201-0101 | Автомобили бортовые, до 5 т | маш.-ч | 0.0002 | 0.064385 | 1685.95 | 108.55
26. 6 | 31-040301-0101 | Агрегаты окрасочные высокого давления для окраски поверхностей конструкций, 1 кВт | маш.-ч | 0.013 | 4.185 | 50.66 | 212.01
|  | Итого эксплуатация машин: |  |  |  | 1.63 | 524.71
26. 7 | 22-040601-0501 | Уайт-спирит ГОСТ 3134-78 | т | 2.8e-05 | 0.009014 | 150536 | 1356.91
26. 8 | 22-040705-0402 | Эмаль пентафталевая ПФ-115 серая ГОСТ 6465-76 | т | 0.00018 | 0.057946 | 341420 | 19784.02
|  | Итого материалов: |  |  |  | 65.67 | 21140.93
|  | НР первого уровня | % | 54.2 |  | 18.77 | 6042.12
|  | Накладные расходы | % | -- |  | 18.77 | 6042.12
|  | Сметная прибыль | % | 8 |  | 9.63 | 3099.66
|  | Сметная стоимость: |  |  |  | 129.99 | 41845.36
ИТОГО ПРЯМЫЕ ЗАТРАТЫ ПО РАЗДЕЛУ 1 |  |  | Тенге |  |  |  | 9262865.62
В том числе:
| Стоимость общестроительных работ - |  | Тенге |  |  |  | 7304622.5
| Материалы - |  | Тенге |  |  |  | 154387.08
| Всего заработная плата - |  | Тенге |  |  |  | 103039.27
| Стоимость материалов и конструкций - |  | Тенге |  |  |  | 7043625.09
|  | Накладные расходы - | Тенге |  |  |  | 55847.28
|  | в т.ч. накладные первого уровня - | Тенге |  |  |  | 55847.28
|  | в т.ч. накладные второго уровня - | Тенге |  |  |  | 0
|  | Сметная прибыль - | Тенге |  |  |  | 588837.58
| ВСЕГО, Стоимость общестроительных работ - |  | Тенге |  |  |  | 7949307.36
|  | Нормативная трудоемкость - | чел.-ч |  |  |  | 119.58
|  | Сметная заработная плата - | Тенге |  |  |  | 103039.27
| Стоимость металломонтажных работ - |  | Тенге |  |  |  | 1958243.13
| Материалы - |  | Тенге |  |  |  | 238174.02
| Всего заработная плата - |  | Тенге |  |  |  | 1190006.72
|  | Накладные расходы - | Тенге |  |  |  | 724714.09
|  | в т.ч. накладные первого уровня - | Тенге |  |  |  | 724714.09
|  | в т.ч. накладные второго уровня - | Тенге |  |  |  | 0
|  | Сметная прибыль - | Тенге |  |  |  | 214636.58
| ВСЕГО, Стоимость металломонтажных работ - |  | Тенге |  |  |  | 2897593.8
|  | Нормативная трудоемкость - | чел.-ч |  |  |  | 1382.19
|  | Сметная заработная плата - | Тенге |  |  |  | 1190006.72
|  | ИТОГО ПО РАЗДЕЛУ 1 | Тенге |  |  |  | 10846901.16
|  | Нормативная трудоемкость - | чел.-ч |  |  |  | 1501.77
|  | Сметная заработная плата - | Тенге |  |  |  | 1293046
ИТОГО ПО ЛОКАЛЬНОЙ РЕСУРСНОЙ СМЕТЕ:
| Итого прямые затраты: |  | Тенге |  |  |  | 9262865.62
в том числе:
|  | - зарплата рабочих-строителей | Тенге |  |  |  | 1133351.11
|  | - затраты на эксплуатацию машин | Тенге |  |  |  | 693328.32
|  | - в том числе зарплата машинистов | Тенге |  |  |  | 159694.88
|  | - материалов, изделий и конструкций | Тенге |  |  |  | 7436186.2
|  | - перевозка грузов | Тенге |  |  |  | 0 | ОЗП+ЗПМ, тенге | за тонну | в рос. Руб.
|  | - инженерное оборудование поставки подрядчика | Тенге |  |  |  | 0 | 1666984.55 | 28277.6834 | 5655.5367
| Накладные расходы I уровня |  | Тенге |  |  |  | 780561.38
| Итого с накладными расходами I уровня |  | Тенге |  |  |  | 10043427
| Накладные расходы II уровня |  | Тенге |  |  |  | 0
| ИТОГО: |  | Тенге |  |  |  | 10043427
| Сметная прибыль |  | Тенге |  |  |  | 803474.16 | Общий объем металла, т | за тонну
| ИТОГО по смете: |  | Тенге |  |  |  | 10846901.16 | 58.9505 | 184000.0477 | 36800.0095
Составил