## БИМ инд. по статьям с мат. и ТЗ
СОГЛАСОВАНО: | [11 empty] | УТВЕРЖДАЮ:
___________ | [11 empty] | ___________
"____" _____________ 2015 г. | [11 empty] | "____" _______________2015 г.
(наименование стройки)
ЛОКАЛЬНЫЙ СМЕТНЫЙ РАСЧЕТ №
(локальная смета)
| на | по позициям
Основание:
|  | Сметная стоимость _______________________________________________________________________________________________ |  |  | ___________________________18403,636 |  | тыс. руб.
|  | строительных работ _______________________________________________________________________________________________ |  |  | _______________________________________________________________________________________________2215,580 |  | тыс. руб.
|  | монтажных работ _______________________________________________________________________________________________ |  |  | _______________________________________________________________________________________________11631,420 |  | тыс. руб.
|  | прочих _______________________________________________________________________________________________ |  |  | _______________________________________________________________________________________________195,493 |  | тыс. руб.
|  | оборудования _______________________________________________________________________________________________ |  |  | _______________________________________________________________________________________________18,400 |  | тыс. руб.
|  | Средства на оплату труда _______________________________________________________________________________________________ |  |  | ___________________________1121,228 |  | тыс. руб.
|  | Сметная трудоемкость _______________________________________________________________________________________________ |  |  | _______________________________________________________________________________________________7151,6 |  | чел.час
Составлен(а) в текущих (прогнозных) ценах по состоянию на ______________
№ пп | Обосно- вание | Наименование работ и затрат | Ед. изм. | Кол. | Стоимость единицы, руб. |  |  | Обоснова-ние, индекс | Общая стоимость, руб. |  |  |  | Затр.тр.раб-х не занятых обслуж.машин
[5 empty] | Всего | Экспл. маш. | Мат-ы |  | Всего | в т.ч. оплата труда | Экспл. маш. | Мат-ы | Обслуж-х машины
[5 empty] | оплата труда | в т.ч. оплата труда |  |  |  |  | в т.ч. оплата труда |  | на ед-цу | всего
1 | 2 | 3 | 4 | 5 | 6 | 7 | 8 | 9 | 10 | 11 | 12 | 13 | 14 | 15
Раздел 1. Демонтаж
1 | ТЕРм08-01-053-01 Постан. Главы Админ.Волгоград.обл. от 29.12.10 №1996 | Трансформатор тока напряжением: до 10 кВ | 1 шт. | 2 | 112.01 | 11.15 | 77.85 | ТЕРм08-01-053-01 ОЗП=14,86; ЭМ=7,1; ЗПМ=14,86; МАТ=1,85 | 224 | 46 | 22 | 156 | 2.43 | 4.86
|  | НР (578 руб.): 81%=95%*0.85 от ФОТ (714 руб.) СП (371 руб.): 52%=65%*0.8 от ФОТ (714 руб.) |  |  | 23.01 | 0.76 |  |  |  |  | 2 |  | 0.06 | 0.12
Итого по разделу 1 Демонтаж | [8 empty] | 2078 |  |  |  |  | 4.86
0.12
Раздел 2. Биологический этап рекультивации
2 | ТЕР47-01-046-02 Постан. Главы Админ.Волгоград.обл. от 29.12.10 №1996 | Подготовка почвы для устройства партерного и обыкновенного газона без внесения растительной земли: вручную | 100 м2 | 126 | 160.99 | 28.36 |  | ТЕР47-01-046-02 ОЗП=14,86; ЭМ=6,74; ЗПМ=14,86 | 20285 | 16712 | 3573 |  | 17.27 | 2176.02
|  | НР (248805 руб.): 98%=115%*0.85 от ФОТ (253883 руб.) СП (182796 руб.): 72%=90%*0.8 от ФОТ (253883 руб.) |  |  | 132.63 | 2.96 |  |  |  |  | 373 |  | 0.26 | 32.76
3 | ТЕР47-01-046-06 Постан. Главы Админ.Волгоград.обл. от 29.12.10 №1996 | Посев газонов партерных, мавританских и обыкновенных вручную | 100 м2 | 126 | 513.25 | 298.85 | 164.5 | ТЕР47-01-046-06 ОЗП=14,86; ЭМ=6,74; ЗПМ=14,86; МАТ=3,32 | 64670 | 6287 | 37655 | 20728 | 5.99 | 754.74
|  | НР (148818 руб.): 98%=115%*0.85 от ФОТ (151855 руб.) СП (109336 руб.): 72%=90%*0.8 от ФОТ (151855 руб.) |  |  | 49.9 | 31.21 |  |  |  |  | 3932 |  | 2.74 | 345.24
Итого по разделу 2 Биологический этап рекультивации | [8 empty] | 1378213 |  |  |  |  | 2930.76
378
Раздел 3. КЛ
3.1 Разработка и засыпка траншеи
4 | ТЕР01-01-009-23 Постан. Главы Админ.Волгоград.обл. от 29.12.10 №1996 | Разработка траншей экскаватором «обратная лопата» с ковшом вместимостью 0,25 м3, группа грунтов: 2 | 1000 м3 грунта | 0,1784 (808,9-630,5) / 1000 | 4495.98 | 4495.98 |  | ТЕР01-01-009-23 ОЗП=14,86; ЭМ=6,44; ЗПМ=14,86 | 802 |  | 802
|  | НР (1300 руб.): 81%=95%*0.85 от ФОТ (1605 руб.) СП (642 руб.): 40%=50%*0.8 от ФОТ (1605 руб.) |  |  |  | 604.81 |  |  |  |  | 108 |  | 53.1 | 9.47
5 | ТЕР01-01-022-23 Постан. Главы Админ.Волгоград.обл. от 29.12.10 №1996 | Разработка грунта в траншеях экскаватором «обратная лопата» с ковшом вместимостью 0,25 м3, группа грунтов: 2 | 1000 м3 грунта | 0,6305 630,5 / 1000 | 5295.26 | 5295.26 |  | ТЕР01-01-022-23 ОЗП=14,86; ЭМ=6,44; ЗПМ=14,86 | 3339 |  | 3339
|  | НР (5404 руб.): 81%=95%*0.85 от ФОТ (6672 руб.) СП (2669 руб.): 40%=50%*0.8 от ФОТ (6672 руб.) |  |  |  | 712.33 |  |  |  |  | 449 |  | 62.54 | 39.43
6 | ТЕР01-02-057-02 Постан. Главы Админ.Волгоград.обл. от 29.12.10 №1996 | Разработка грунта вручную в траншеях глубиной до 2 м без креплений с откосами, группа грунтов: 2 | 100 м3 грунта | 5.113 | 1360.13 |  |  | ТЕР01-02-057-02 ОЗП=14,86 | 6954 | 6954 |  |  | 177.1 | 905.51
|  | (3.189 Разработка грунта в местах, находящихся на расстоянии до 1 м от кабелей, проложенных в трубопроводах или коробах, а также от водопроводных и канализационных труб ОЗП=1,15; ТЗ=1,15) НР (70268 руб.): 68%=80%*0.85 от ФОТ (103336 руб.) СП (37201 руб.): 36%=45%*0.8 от ФОТ (103336 руб.) |  |  | 1360.13
7 | ТЕР01-02-057-02 Постан. Главы Админ.Волгоград.обл. от 29.12.10 №1996 | Разработка грунта вручную в траншеях глубиной до 2 м без креплений с откосами, группа грунтов: 2 | 100 м3 грунта | 0.05 | 1419.26 |  |  | ТЕР01-02-057-02 ОЗП=14,86 | 71 | 71 |  |  | 184.8 | 9.24
|  | (МДС35 пр.1 т.1 п.5. Производство строительных и других работ вблизи объектов, находящихся под высоким напряжением, в том числе в охранной зоне действующей воздушной линии электропередачи ОЗП=1,2; ЭМ=1,2 к расх.; ЗПМ=1,2; ТЗ=1,2; ТЗМ=1,2) НР (717 руб.): 68%=80%*0.85 от ФОТ (1055 руб.) СП (380 руб.): 36%=45%*0.8 от ФОТ (1055 руб.) |  |  | 1419.26
8 | ТЕР01-02-057-02 Постан. Главы Админ.Волгоград.обл. от 29.12.10 №1996 | Разработка грунта вручную в траншеях глубиной до 2 м без креплений с откосами, группа грунтов: 2 | 100 м3 грунта | 0.25 | 1419.26 |  |  | ТЕР01-02-057-02 ОЗП=14,86 | 355 | 355 |  |  | 184.8 | 46.2
|  | (3.187 Доработка вручную, зачистка дна и стенок с выкидкой грунта в котлованах и траншеях, разработанных механизированным способом ОЗП=1,2; ТЗ=1,2) НР (3587 руб.): 68%=80%*0.85 от ФОТ (5275 руб.) СП (1899 руб.): 36%=45%*0.8 от ФОТ (5275 руб.) |  |  | 1419.26
9 | ТЕР01-02-057-02 Постан. Главы Админ.Волгоград.обл. от 29.12.10 №1996 | Разработка грунта вручную в траншеях глубиной до 2 м без креплений с откосами, группа грунтов: 2 | 100 м3 грунта | 0.481 | 1182.72 |  |  | ТЕР01-02-057-02 ОЗП=14,86 | 569 | 569 |  |  | 154 | 74.07
|  | НР (5749 руб.): 68%=80%*0.85 от ФОТ (8455 руб.) СП (3044 руб.): 36%=45%*0.8 от ФОТ (8455 руб.) |  |  | 1182.72
10 | ТЕР01-01-033-02 Постан. Главы Админ.Волгоград.обл. от 29.12.10 №1996 | Засыпка траншей и котлованов с перемещением грунта до 5 м бульдозерами мощностью: 59 кВт (80 л.с.), группа грунтов 2 | 1000 м3 грунта | 0,7678 767,8 / 1000 | 727.52 | 727.52 |  | ТЕР01-01-033-02 ОЗП=14,86; ЭМ=6,82; ЗПМ=14,86 | 559 |  | 559
|  | НР (1095 руб.): 81%=95%*0.85 от ФОТ (1352 руб.) СП (541 руб.): 40%=50%*0.8 от ФОТ (1352 руб.) |  |  |  | 118.06 |  |  |  |  | 91 |  | 8.87 | 6.81
11 | ТЕР01-02-005-01 Постан. Главы Админ.Волгоград.обл. от 29.12.10 №1996 | Уплотнение грунта пневматическими трамбовками, группа грунтов: 1-2 | 100 м3 уплотненного грунта | 7,678 767,8 / 100 | 336.05 | 230.8 |  | ТЕР01-02-005-01 ОЗП=14,86; ЭМ=6,4; ЗПМ=14,86 | 2580 | 808 | 1772 |  | 12.53 | 96.21
|  | НР (12506 руб.): 81%=95%*0.85 от ФОТ (15440 руб.) СП (6176 руб.): 40%=50%*0.8 от ФОТ (15440 руб.) |  |  | 105.25 | 30.13 |  |  |  |  | 231 |  | 3.04 | 23.34
12 | Протокол РЦЦС на 2 кв. 2015 г. | Перевозка грузов автомобилями-самосвалами грузоподъемностью 10 т, работающими вне карьера, на расстояни: 20 км, I класс груза | т | 1103,375 630,5*1,75 | 195.67 | 195.67 |  |  | 215897 |  | 215897
НР 81%=95%*0.85 от ФОТ СП 40%=50%*0.8 от ФОТ
3.2 разборка и устройство асфальтобетонного покрытия
13 | ТЕР27-03-008-04 Постан. Главы Админ.Волгоград.обл. от 29.12.10 №1996 | Разборка покрытий и оснований: асфальтобетонных | 100 м3 конструкций | 0.063 | 4862.5 | 3391.74 |  | ТЕР27-03-008-04 ОЗП=14,86; ЭМ=6,62; ЗПМ=14,86 | 306 | 93 | 213 |  | 179.8 | 11.33
|  | НР (2194 руб.): 121%=142%*0.85 от ФОТ (1813 руб.) СП (1378 руб.): 76%=95%*0.8 от ФОТ (1813 руб.) |  |  | 1470.76 | 459.04 |  |  |  |  | 29 |  | 45.63 | 2.87
14 | ТЕР27-03-008-02 Постан. Главы Админ.Волгоград.обл. от 29.12.10 №1996 | Разборка покрытий и оснований: щебеночных | 100 м3 конструкций | 0.25 | 565.13 | 463.6 |  | ТЕР27-03-008-02 ОЗП=14,86; ЭМ=7,33; ЗПМ=14,86 | 141 | 25 | 116 |  | 13.22 | 3.31
|  | НР (684 руб.): 121%=142%*0.85 от ФОТ (565 руб.) СП (429 руб.): 76%=95%*0.8 от ФОТ (565 руб.) |  |  | 101.53 | 51.28 |  |  |  |  | 13 |  | 3.79 | 0.95
15 | Протокол РЦЦС на 2 кв. 2015 г. | Погрузочные работы при автомобильных перевозках: мусора строительного с погрузкой экскаваторами, ёмкостью ковша до 0,5 м3 | т | 50 | 24.64 | 24.64 |  |  | 1232 |  | 1232
НР 121%=142%*0.85 от ФОТ СП 76%=95%*0.8 от ФОТ
16 | Протокол РЦЦС на 2 кв. 2015 г. | Перевозка грузов автомобилями-самосвалами грузоподъемностью 10 т, работающими вне карьера, на расстояни: 20 км, I класс груза | т | 50 | 195.67 | 195.67 |  |  | 9784 |  | 9784
НР 81%=95%*0.85 от ФОТ СП 40%=50%*0.8 от ФОТ
17 | ТЕР27-04-001-01 Постан. Главы Админ.Волгоград.обл. от 29.12.10 №1996 | Устройство подстилающих и выравнивающих слоев оснований: из песка | 100 м3 материала основания (в плотном теле) | 0.1875 | 2303.75 | 2150.72 | 29 | ТЕР27-04-001-01 ОЗП=14,86; ЭМ=6,31; ЗПМ=14,86; МАТ=2,55 | 432 | 23 | 403 | 6 | 15.72 | 2.95
|  | НР (1007 руб.): 121%=142%*0.85 от ФОТ (832 руб.) СП (632 руб.): 76%=95%*0.8 от ФОТ (832 руб.) |  |  | 124.03 | 176.55 |  |  |  |  | 33 |  | 13.88 | 2.6
18 | 408-0122 | Песок природный для строительных: работ средний (перевозка на 10 км: (137,10+(106,14х1,5))х1,02=302,24) | м3 | 18.75 | 302.24 |  | 302.24 |  | 5667 |  |  | 5667
19 | ТЕР27-04-007-01 Постан. Главы Админ.Волгоград.обл. от 29.12.10 №1996 | Устройство оснований толщиной 15 см из щебня фракции 40-70 мм при укатке каменных материалов с пределом прочности на сжатие до 68,6 МПа (700 кгс/см2): однослойных | 1000 м2 основания | 0.0625 | 33693.55 | 3476.91 | 29919.48 | ТЕР27-04-007-01 ОЗП=14,86; ЭМ=7,37; ЗПМ=14,86; МАТ=9,71 | 2106 | 19 | 217 | 1870 | 36.96 | 2.31
|  | НР (863 руб.): 121%=142%*0.85 от ФОТ (713 руб.) СП (542 руб.): 76%=95%*0.8 от ФОТ (713 руб.) |  |  | 297.16 | 466.41 |  |  |  |  | 29 |  | 36.24 | 2.27
20 | ТЕР27-06-026-01 Постан. Главы Админ.Волгоград.обл. от 29.12.10 №1996 | Розлив вяжущих материалов | 1 т | 0,04375 0,7*0,0625 | 1957.9 | 37.22 | 1920.68 | ТЕР27-06-026-01 ОЗП=14,86; ЭМ=6,8; ЗПМ=14,86; МАТ=5,48 | 86 |  | 2 | 84
|  | НР 121%=142%*0.85 от ФОТ СП 76%=95%*0.8 от ФОТ |  |  |  | 7.03 | [6 empty] | 0.66 | 0.03
21 | ТЕР27-06-020-10 Постан. Главы Админ.Волгоград.обл. от 29.12.10 №1996 | Устройство покрытия толщиной 4 см из горячих асфальтобетонных смесей высокопористых крупнозернистых, плотность каменных материалов: 2,5-2,9 т/м3 | 1000 м2 покрытия | 0.0625 | 35000.08 | 2176.47 | 32460.91 | ТЕР27-06-020-10 ОЗП=14,86; ЭМ=6,93; ЗПМ=14,86; МАТ=7,98 | 2188 | 23 | 136 | 2029 | 38.3 | 2.39
|  | НР (702 руб.): 121%=142%*0.85 от ФОТ (580 руб.) СП (441 руб.): 76%=95%*0.8 от ФОТ (580 руб.) |  |  | 362.7 | 259 |  |  |  |  | 16 |  | 19.1 | 1.19
3.3 Прокол
22 | ТЕР01-01-009-23 Постан. Главы Админ.Волгоград.обл. от 29.12.10 №1996 | Разработка траншей экскаватором «обратная лопата» с ковшом вместимостью 0,25 м3, группа грунтов: 2 | 1000 м3 грунта | 0.048 | 4495.98 | 4495.98 |  | ТЕР01-01-009-23 ОЗП=14,86; ЭМ=6,44; ЗПМ=14,86 | 216 |  | 216
|  | НР (349 руб.): 81%=95%*0.85 от ФОТ (431 руб.) СП (172 руб.): 40%=50%*0.8 от ФОТ (431 руб.) |  |  |  | 604.81 |  |  |  |  | 29 |  | 53.1 | 2.55
23 | ТЕР01-01-033-02 Постан. Главы Админ.Волгоград.обл. от 29.12.10 №1996 | Засыпка траншей и котлованов с перемещением грунта до 5 м бульдозерами мощностью: 59 кВт (80 л.с.), группа грунтов 2 | 1000 м3 грунта | 0.048 | 727.52 | 727.52 |  | ТЕР01-01-033-02 ОЗП=14,86; ЭМ=6,82; ЗПМ=14,86 | 35 |  | 35
|  | НР (72 руб.): 81%=95%*0.85 от ФОТ (89 руб.) СП (36 руб.): 40%=50%*0.8 от ФОТ (89 руб.) |  |  |  | 118.06 |  |  |  |  | 6 |  | 8.87 | 0.43
24 | ТЕР01-02-005-01 Постан. Главы Админ.Волгоград.обл. от 29.12.10 №1996 | Уплотнение грунта пневматическими трамбовками, группа грунтов: 1-2 | 100 м3 уплотненного грунта | 0.48 | 336.05 | 230.8 |  | ТЕР01-02-005-01 ОЗП=14,86; ЭМ=6,4; ЗПМ=14,86 | 161 | 51 | 110 |  | 12.53 | 6.01
|  | НР (782 руб.): 81%=95%*0.85 от ФОТ (966 руб.) СП (386 руб.): 40%=50%*0.8 от ФОТ (966 руб.) |  |  | 105.25 | 30.13 |  |  |  |  | 14 |  | 3.04 | 1.46
25 | ФЕР34-02-017-01 Приказ Минстроя РФ от 30.01.14 №31/пр | Устройство переходов подземных методом горизонтального прокола: первой трубой до 10 м | 1 переход | 1 | 2048.41 | 1730.05 | 192.3 | ФЕР ОЗП=4,33; ЭМ=4,33; ЗПМ=4,33; МАТ=4,33 | 2048 | 126 | 1730 | 192 | 12.18 | 12.18
|  | НР (777 руб.): 85%=100%*0.85 от ФОТ (914 руб.) СП (475 руб.): 52%=65%*0.8 от ФОТ (914 руб.) |  |  | 126.06 | 85.46 |  |  |  |  | 85 |  | 6.33 | 6.33
26 | ФЕР34-02-017-02 Приказ Минстроя РФ от 30.01.14 №31/пр | Устройство переходов подземных методом горизонтального прокола: на каждые последующие 5 м добавлять к расценке 34-02-017-01 | 1 переход | 1 | 2654.21 | 2168.99 | 338.18 | ФЕР ОЗП=4,33; ЭМ=4,33; ЗПМ=4,33; МАТ=4,33 | 2654 | 147 | 2169 | 338 | 14.208 | 14.21
|  | (увеличение длинны (26-10)/5=3,2 ПЗ=3,2 (ОЗП=3,2; ЭМ=3,2 к расх.; ЗПМ=3,2; МАТ=3,2 к расх.; ТЗ=3,2; ТЗМ=3,2)) НР (935 руб.): 85%=100%*0.85 от ФОТ (1100 руб.) СП (572 руб.): 52%=65%*0.8 от ФОТ (1100 руб.) |  |  | 147.04 | 107.14 |  |  |  |  | 107 |  | 7.936 | 7.94
27 | ФЕР34-02-017-03 Приказ Минстроя РФ от 30.01.14 №31/пр | Устройство переходов подземных методом горизонтального прокола: последующими трубами до 10 м | 1 переход | 1 | 1758.18 | 1459.48 | 192.3 | ФЕР ОЗП=4,33; ЭМ=4,33; ЗПМ=4,33; МАТ=4,33 | 1758 | 106 | 1459 | 193 | 10.28 | 10.28
|  | НР (655 руб.): 85%=100%*0.85 от ФОТ (771 руб.) СП (401 руб.): 52%=65%*0.8 от ФОТ (771 руб.) |  |  | 106.4 | 72.09 |  |  |  |  | 72 |  | 5.34 | 5.34
28 | ФЕР34-02-017-04 Приказ Минстроя РФ от 30.01.14 №31/пр | Устройство переходов подземных методом горизонтального прокола: на каждые последующие 5 м добавлять к расценке 34-02-017-03 | 1 переход | 1 | 2429.41 | 1959.07 | 338.18 | ФЕР ОЗП=4,33; ЭМ=4,33; ЗПМ=4,33; МАТ=4,33 | 2429 | 132 | 1959 | 338 | 12.768 | 12.77
|  | (увеличение длинны (26-10)/5=3,2 ПЗ=3,2 (ОЗП=3,2; ЭМ=3,2 к расх.; ЗПМ=3,2; МАТ=3,2 к расх.; ТЗ=3,2; ТЗМ=3,2)) НР (843 руб.): 85%=100%*0.85 от ФОТ (992 руб.) СП (516 руб.): 52%=65%*0.8 от ФОТ (992 руб.) |  |  | 132.16 | 96.77 |  |  |  |  | 97 |  | 7.168 | 7.17
3.4 Прокладка двустенной гофрированной трубы
29 | ФЕР34-02-003-02 Приказ Минстроя РФ от 30.01.14 №31/пр | Устройство трубопроводов из полиэтиленовых труб: более 2 отверстий | 1 канало-километр трубопровода | 1.382 | 32647.05 |  | 31598.01 | ФЕР ОЗП=4,33; ЭМ=4,33; ЗПМ=4,33; МАТ=4,33 | 45118 | 1450 |  | 43668 | 124 | 171.37
|  | НР (5337 руб.): 85%=100%*0.85 от ФОТ (6279 руб.) СП (3265 руб.): 52%=65%*0.8 от ФОТ (6279 руб.) |  |  | 1049.04
30 | 507-0546 | Трубы полиэтиленовые низкого давления (ПНД) с наружным диаметром 110 мм | м | -1382 | 31.53 |  | 31.53 | ФЕР ОЗП=4,33; ЭМ=4,33; ЗПМ=4,33; МАТ=4,33 | -43574 |  |  | -43574
31 | ФЕР34-02-003-02 Приказ Минстроя РФ от 30.01.14 №31/пр | Устройство трубопроводов из полиэтиленовых труб: более 2 отверстий | 1 канало-километр трубопровода | 0.12 | 32856.86 |  | 31598.01 | ФЕР ОЗП=4,33; ЭМ=4,33; ЗПМ=4,33; МАТ=4,33 | 3943 | 151 |  | 3792 | 148.8 | 17.86
|  | (МДС35 пр.1 т.1 п.5. Производство строительных и других работ вблизи объектов, находящихся под высоким напряжением, в том числе в охранной зоне действующей воздушной линии электропередачи ОЗП=1,2; ЭМ=1,2 к расх.; ЗПМ=1,2; ТЗ=1,2; ТЗМ=1,2) НР (556 руб.): 85%=100%*0.85 от ФОТ (654 руб.) СП (340 руб.): 52%=65%*0.8 от ФОТ (654 руб.) |  |  | 1258.85
32 | 507-0546 | Трубы полиэтиленовые низкого давления (ПНД) с наружным диаметром 110 мм | м | -120 | 31.53 |  | 31.53 | ФЕР ОЗП=4,33; ЭМ=4,33; ЗПМ=4,33; МАТ=4,33 | -3784 |  |  | -3784
3.5 Монтажные работы
33 | ТЕРм08-02-142-01 Постан. Главы Админ.Волгоград.обл. от 29.12.10 №1996 | Устройство постели при одном кабеле в траншее | 100 м кабеля | 21.79 | 1157.81 | 1093.76 | 1.26 | ТЕРм08-02-142-01 ОЗП=14,86; ЭМ=7,79; ЗПМ=14,86; МАТ=14,82 | 25229 | 1368 | 23833 | 28 | 6.63 | 144.47
|  | НР (33882 руб.): 81%=95%*0.85 от ФОТ (41830 руб.) СП (21752 руб.): 52%=65%*0.8 от ФОТ (41830 руб.) |  |  | 62.79 | 66.42 |  |  |  |  | 1447 |  | 4.99 | 108.73
34 | ТЕРм08-02-142-02 Постан. Главы Админ.Волгоград.обл. от 29.12.10 №1996 | На каждый последующий кабель добавлять к расценке 08-02-142-01 | 100 м кабеля | 21.79 | 337.49 | 313.44 | 0.47 | ТЕРм08-02-142-02 ОЗП=14,86; ЭМ=7,79; ЗПМ=14,86; МАТ=14,91 | 7354 | 514 | 6830 | 10 | 2.49 | 54.26
|  | НР (11182 руб.): 81%=95%*0.85 от ФОТ (13805 руб.) СП (7179 руб.): 52%=65%*0.8 от ФОТ (13805 руб.) |  |  | 23.58 | 19.03 |  |  |  |  | 415 |  | 1.43 | 31.16
35 | ТЕРм08-02-141-05 Постан. Главы Админ.Волгоград.обл. от 29.12.10 №1996 | Кабель до 35 кВ в готовых траншеях без покрытий, масса 1 м: до 9 кг | 100 м кабеля | 43.58 | 1422.87 | 1129.02 | 85.51 | ТЕРм08-02-141-05 ОЗП=14,86; ЭМ=6,09; ЗПМ=14,86; МАТ=5,73 | 62009 | 9079 | 49203 | 3727 | 22 | 958.76
|  | НР (155874 руб.): 81%=95%*0.85 от ФОТ (192437 руб.) СП (100067 руб.): 52%=65%*0.8 от ФОТ (192437 руб.) |  |  | 208.34 | 88.83 |  |  |  |  | 3871 |  | 7.39 | 322.06
36 | ТЕРм08-02-148-05 Постан. Главы Админ.Волгоград.обл. от 29.12.10 №1996 | Кабель до 35 кВ в проложенных трубах, блоках и коробах, масса 1 м кабеля: до 9 кг | 100 м кабеля | 13.61 | 2069.75 | 1656.34 | 64.91 | ТЕРм08-02-148-05 ОЗП=14,86; ЭМ=5,86; ЗПМ=14,86; МАТ=7,07 | 28169 | 4743 | 22543 | 883 | 36.8 | 500.85
|  | НР (79105 руб.): 81%=95%*0.85 от ФОТ (97660 руб.) СП (50783 руб.): 52%=65%*0.8 от ФОТ (97660 руб.) |  |  | 348.5 | 134.35 |  |  |  |  | 1829 |  | 11.29 | 153.66
37 | ТЕРм08-02-142-01 Постан. Главы Админ.Волгоград.обл. от 29.12.10 №1996 | Устройство постели при одном кабеле в траншее | 100 м кабеля | 1 | 1562.6 | 1476.58 | 1.25 | ТЕРм08-02-142-01 ОЗП=14,86; ЭМ=7,79; ЗПМ=14,86; МАТ=14,82 | 1563 | 85 | 1477 | 1 | 8.9505 | 8.95
|  | (МДС35 пр.1 т.2 п.5.1. То же, внутри работающих ТП и РП при наличии допусков ОЗП=1,35; ЭМ=1,35 к расх.; ЗПМ=1,35; ТЗ=1,35; ТЗМ=1,35) НР (2106 руб.): 81%=95%*0.85 от ФОТ (2600 руб.) СП (1352 руб.): 52%=65%*0.8 от ФОТ (2600 руб.) |  |  | 84.77 | 89.67 |  |  |  |  | 90 |  | 6.7365 | 6.74
38 | 408-0122 | Песок природный для строительных: работ средний (перевозка на 10 км: (137,10+(106,14х1,5))х1,02=302,24) | м3 | 530.9 | 302.24 |  | 302.24 |  | 160459 |  |  | 160459
39 | ТЕРм08-02-142-02 Постан. Главы Админ.Волгоград.обл. от 29.12.10 №1996 | На каждый последующий кабель добавлять к расценке 08-02-142-01 | 100 м кабеля | 1 | 455.45 | 423.14 | 0.48 | ТЕРм08-02-142-02 ОЗП=14,86; ЭМ=7,79; ЗПМ=14,86; МАТ=14,91 | 455 | 32 | 423 |  | 3.3615 | 3.36
|  | (МДС35 пр.1 т.2 п.5.1. То же, внутри работающих ТП и РП при наличии допусков ОЗП=1,35; ЭМ=1,35 к расх.; ЗПМ=1,35; ТЗ=1,35; ТЗМ=1,35) НР (698 руб.): 81%=95%*0.85 от ФОТ (862 руб.) СП (448 руб.): 52%=65%*0.8 от ФОТ (862 руб.) |  |  | 31.83 | 25.69 |  |  |  |  | 26 |  | 1.9305 | 1.93
40 | ТЕРм08-02-141-05 Постан. Главы Админ.Волгоград.обл. от 29.12.10 №1996 | Кабель до 35 кВ в готовых траншеях без покрытий, масса 1 м: до 9 кг | 100 м кабеля | 2 | 1890.95 | 1524.18 | 85.51 | ТЕРм08-02-141-05 ОЗП=14,86; ЭМ=6,09; ЗПМ=14,86; МАТ=5,73 | 3782 | 563 | 3048 | 171 | 29.7 | 59.4
|  | (МДС35 пр.1 т.2 п.5.1. То же, внутри работающих ТП и РП при наличии допусков ОЗП=1,35; ЭМ=1,35 к расх.; ЗПМ=1,35; ТЗ=1,35; ТЗМ=1,35) НР (9665 руб.): 81%=95%*0.85 от ФОТ (11932 руб.) СП (6205 руб.): 52%=65%*0.8 от ФОТ (11932 руб.) |  |  | 281.26 | 119.92 |  |  |  |  | 240 |  | 9.9765 | 19.95
41 | ТЕРм08-02-148-05 Постан. Главы Админ.Волгоград.обл. от 29.12.10 №1996 | Кабель до 35 кВ в проложенных трубах, блоках и коробах, масса 1 м кабеля: до 9 кг | 100 м кабеля | 1.2 | 2771.44 | 2236.06 | 64.9 | ТЕРм08-02-148-05 ОЗП=14,86; ЭМ=5,86; ЗПМ=14,86; МАТ=7,07 | 3326 | 565 | 2683 | 78 | 49.68 | 59.62
|  | (МДС35 пр.1 т.2 п.5.1. То же, внутри работающих ТП и РП при наличии допусков ОЗП=1,35; ЭМ=1,35 к расх.; ЗПМ=1,35; ТЗ=1,35; ТЗМ=1,35) НР (9424 руб.): 81%=95%*0.85 от ФОТ (11635 руб.) СП (6050 руб.): 52%=65%*0.8 от ФОТ (11635 руб.) |  |  | 470.48 | 181.37 |  |  |  |  | 218 |  | 15.2415 | 18.29
42 | ТЕРм08-02-147-14 Постан. Главы Админ.Волгоград.обл. от 29.12.10 №1996 | Кабель до 35 кВ по установленным конструкциям и лоткам с креплением по всей длине, масса 1 м кабеля: до 9 кг | 100 м кабеля | 2.25 | 3054.54 | 2362.41 | 63.14 | ТЕРм08-02-147-14 ОЗП=14,86; ЭМ=5,27; ЗПМ=14,86; МАТ=7,04 | 6873 | 1415 | 5315 | 143 | 66.42 | 149.45
|  | (МДС35 пр.1 т.2 п.5.1. То же, внутри работающих ТП и РП при наличии допусков ОЗП=1,35; ЭМ=1,35 к расх.; ЗПМ=1,35; ТЗ=1,35; ТЗМ=1,35) НР (22617 руб.): 81%=95%*0.85 от ФОТ (27922 руб.) СП (14519 руб.): 52%=65%*0.8 от ФОТ (27922 руб.) |  |  | 628.99 | 206.32 |  |  |  |  | 464 |  | 17.7255 | 39.88
43 | 509-0102 | Скобы | 10 шт. | 23 | 144.66 |  | 144.66 |  | 3327 |  |  | 3327
44 | ТЕРм08-02-155-01 Постан. Главы Админ.Волгоград.обл. от 29.12.10 №1996 | Герметизация проходов при вводе кабелей во взрывоопасные помещения уплотнительной массой | 1 проход кабеля | 4 | 74.75 |  | 70.3 | ТЕРм08-02-155-01 ОЗП=14,86; МАТ=3,03 | 299 | 18 |  | 281 | 0.47 | 1.88
|  | НР (216 руб.): 81%=95%*0.85 от ФОТ (267 руб.) СП (139 руб.): 52%=65%*0.8 от ФОТ (267 руб.) |  |  | 4.45
45 | ТЕРм10-06-048-05 Постан. Главы Админ.Волгоград.обл. от 29.12.10 №1996 | Прокладка волоконно-оптических кабелей в траншее | 1 км кабеля | 2.389 | 684.14 | 611.28 | 4.55 | ТЕРм10-06-048-05 ОЗП=14,86; ЭМ=5,19; ЗПМ=14,86; МАТ=14,88 | 1634 | 163 | 1460 | 11 | 6.9 | 16.48
|  | (1.10.98.ОП Прокладка опознавательной ленты ОЗП=0,3; ЭМ=0,3 к расх.; ЗПМ=0,3; ТЗ=0,3; ТЗМ=0,3) НР (3683 руб.): 102%=120%*0.85 от ФОТ (3611 руб.) СП (2022 руб.): 56%=70%*0.8 от ФОТ (3611 руб.) |  |  | 68.31 | 33.41 |  |  |  |  | 80 |  | 2.712 | 6.48
46 | ТЕРм08-02-167-10 Постан. Главы Админ.Волгоград.обл. от 29.12.10 №1996 | Муфта соединительная эпоксидная для 3-4-жильного кабеля напряжением: до 10 кВ, сечение жил до 240 мм2 | 1 шт. | 15 | 183.52 | 6.58 | 44.36 | ТЕРм08-02-167-10 ОЗП=14,86; ЭМ=7,78; ЗПМ=14,86; МАТ=2,98 | 2753 | 1989 | 99 | 665 | 14 | 210
|  | НР (24013 руб.): 81%=95%*0.85 от ФОТ (29646 руб.) СП (15416 руб.): 52%=65%*0.8 от ФОТ (29646 руб.) |  |  | 132.58 | 0.4 |  |  |  |  | 6 |  | 0.03 | 0.45
47 | ТЕРм08-02-165-09 Постан. Главы Админ.Волгоград.обл. от 29.12.10 №1996 | Муфта концевая эпоксидная для 3-жильного кабеля напряжением: до 10 кВ, сечение одной жилы до 240 мм2 | 1 шт. | 4 | 1272.53 | 1167.38 | 6.66 | ТЕРм08-02-165-09 ОЗП=14,86; ЭМ=6,28; ЗПМ=14,86; МАТ=7,47 | 5090 | 394 | 4670 | 26 | 10.4 | 41.6
|  | НР (10412 руб.): 81%=95%*0.85 от ФОТ (12854 руб.) СП (6684 руб.): 52%=65%*0.8 от ФОТ (12854 руб.) |  |  | 98.49 | 117.79 |  |  |  |  | 471 |  | 8.85 | 35.4
48 | ТЕРм08-02-472-10 Постан. Главы Админ.Волгоград.обл. от 29.12.10 №1996 | Проводник заземляющий из медного изолированного провода сечением 25 мм2 открыто по строительным основаниям | 100 м | 0.4 | 3594.29 | 21.68 | 3141.09 | ТЕРм08-02-472-10 ОЗП=14,86; ЭМ=5,82; ЗПМ=14,86; МАТ=3,98 | 1438 | 173 | 9 | 1256 | 46.6 | 18.64
|  | НР (2083 руб.): 81%=95%*0.85 от ФОТ (2571 руб.) СП (1337 руб.): 52%=65%*0.8 от ФОТ (2571 руб.) |  |  | 431.52 | 0.4 | [6 empty] | 0.03 | 0.01
49 | 509-0102 | Скобы | 10 шт. | 9.1 | 144.66 |  | 144.66 |  | 1316 |  |  | 1316
50 | ТЕРм08-01-053-01 Постан. Главы Админ.Волгоград.обл. от 29.12.10 №1996 | Трансформатор тока напряжением: до 10 кВ | 1 шт. | 2 | 112.01 | 11.15 | 77.85 | ТЕРм08-01-053-01 ОЗП=14,86; ЭМ=7,1; ЗПМ=14,86; МАТ=1,85 | 224 | 46 | 22 | 156 | 2.43 | 4.86
|  | НР (578 руб.): 81%=95%*0.85 от ФОТ (714 руб.) СП (371 руб.): 52%=65%*0.8 от ФОТ (714 руб.) |  |  | 23.01 | 0.76 |  |  |  |  | 2 |  | 0.06 | 0.12
3.6 Материалы, не учтенные в расценках
68 | Счет №68 от 02.10.2015 г. | Кабель АПвБВнг(А)-LS 3х240/70-10 | км | 6.442 | 1422788.35 |  | 1422788.35 |  | 9165603 |  |  | 9165603
69 | ООО ЭСП "Энергомонтаж" 2 кв. 2015 г. | Муфта концевая термоусаживаемая 3ПКВтпБ 10-240-В | шт. | 5 | 4720.34 |  | 4720.34 |  | 23602 |  |  | 23602
70 | ООО ЭСП "Энергомонтаж" 2 кв. 2015 г. | Муфта соединительная термоусаживаемая 3ПСтБ 10-240-В | шт. | 15 | 5360.17 |  | 5360.17 |  | 80403 |  |  | 80403
71 | счет | Провода силовые для электрических установок на напряжение до 450 В с медной жилой марки ПВ3, сечением 70 мм2 | 1000 м | 0.04 | 217796.61 |  | 217796.61 |  | 8712 |  |  | 8712
72 | счет | Наконечники кабельные медные для электротехнических установок | шт. | 4 | 29.66 |  | 29.66 |  | 119 |  |  | 119
73 | счет | Труба жесткая гофрированная двустенная внешний диаметр 125 мм | м | 1502 | 182.2 |  | 182.2 |  | 273664 |  |  | 273664
74 | счет | Муфты соединительные | шт. | 216 | 273.73 |  | 273.73 |  | 59126 |  |  | 59126
75 | счет | Заглушка для трубы жесткой гофрированной двустенной | шт. | 432 | 22.84 |  | 22.84 |  | 9867 |  |  | 9867
76 | Счет-фактура №28.131.0854-1-1 от 25.12.2015 | Лента сигнальная 300мкмх300мм (100 м) | шт. | 24 | 11440.68 |  | 11440.68 |  | 274576 |  |  | 274576
51 | ТСЦ-509-0031 | Муфты соединительные | шт. | 216 | 14.14 |  | 14.14 |  | 3054 |  |  | 3054
52 | 507-2612 | Заглушки полиэтиленовые: для труб диаметром 110 мм | 10 шт. | 43.2 | 1581.26 |  | 1581.26 |  | 68310 |  |  | 68310
53 | 509-0041 | Наконечники кабельные медные для электротехнических установок | шт. | 4 | 102.71 |  | 102.71 |  | 411 |  |  | 411
54 | 502-0527 | Провода силовые для электрических установок на напряжение до 450 В с медной жилой марки ПВ3, сечением 70 мм2 | 1000 м | 0.04 | 226376.76 |  | 226376.76 |  | 9055 |  |  | 9055
59 | 507-0546 | Трубы полиэтиленовые низкого давления (ПНД) с наружным диаметром 110 мм | м | 1502 | 165.39 |  | 165.39 |  | 248416 |  |  | 248416
3.7 Оборудование
60 О | ООО "Свердловский Завод Трансформаторов Тока" 2 кв. 2015 г. | Трансформатор тока ТЗЛР-100 | шт. | 2 | 9200 |  |  |  | 18400
Итого по разделу 3 КЛ | [8 empty] | 12485113 |  |  |  |  | 3630.78
865.04
Раздел 4. ПНР
61 | ТЕРп01-11-028-01 Постан. Главы Админ.Волгоград.обл. от 29.12.10 №1996 | Измерение сопротивления изоляции мегаомметром: кабельных и других линий напряжением до 1 кВ, предназначенных для передачи электроэнергии к распределительным устройствам, щитам, шкафам, коммутационным аппаратам и электропотребителям | 1 линия | 84 | 5.04 |  |  | ТЕРп01-11-028-01 ОЗП=14,86 | 423 | 423 |  |  | 0.4 | 33.6
|  | НР (3457 руб.): 55%=65%*0.85 от ФОТ (6286 руб.) СП (2012 руб.): 32%=40%*0.8 от ФОТ (6286 руб.) |  |  | 5.04
62 | ТЕРп01-11-002-01 Постан. Главы Админ.Волгоград.обл. от 29.12.10 №1996 | Определение активного сопротивления или рабочей электрической емкости жилы кабеля на напряжение: до 35 кВ (входной контроль кабеля 14 барабанов по 5 измерений) | 1 измерение | 70 | 25.22 |  |  | ТЕРп01-11-002-01 ОЗП=14,86 | 1765 | 1765 |  |  | 2 | 140
|  | НР (14425 руб.): 55%=65%*0.85 от ФОТ (26228 руб.) СП (8393 руб.): 32%=40%*0.8 от ФОТ (26228 руб.) |  |  | 25.22
63 | ТЕРп01-11-028-01 Постан. Главы Админ.Волгоград.обл. от 29.12.10 №1996 | Измерение сопротивления изоляции мегаомметром: кабельных и других линий напряжением до 1 кВ, предназначенных для передачи электроэнергии к распределительным устройствам, щитам, шкафам, коммутационным аппаратам и электропотребителям (измерение сопротивления изоляции кабеля на барабане 14 барабанов по 6 измерений) | 1 линия | 84 | 5.04 |  |  | ТЕРп01-11-028-01 ОЗП=14,86 | 423 | 423 |  |  | 0.4 | 33.6
|  | НР (3457 руб.): 55%=65%*0.85 от ФОТ (6286 руб.) СП (2012 руб.): 32%=40%*0.8 от ФОТ (6286 руб.) |  |  | 5.04
64 | ТЕРп01-12-027-01 Постан. Главы Админ.Волгоград.обл. от 29.12.10 №1996 | Испытание кабеля силового длиной до 500 м напряжением: до 10 кВ (испытание проложенного кабеля 14 строительных длин кабеля по 3 измерения) | 1 испытание | 42 | 67.73 |  |  | ТЕРп01-12-027-01 ОЗП=14,86 | 2845 | 2845 |  |  | 6 | 252
|  | НР (23252 руб.): 55%=65%*0.85 от ФОТ (42277 руб.) СП (13529 руб.): 32%=40%*0.8 от ФОТ (42277 руб.) |  |  | 67.73
65 | ТЕРп01-11-002-01 Постан. Главы Админ.Волгоград.обл. от 29.12.10 №1996 | Определение активного сопротивления или рабочей электрической емкости жилы кабеля на напряжение: до 35 кВ(испытание проложенного кабеля 14 строительных длин кабеля по 3 измерения) | 1 измерение | 42 | 25.22 |  |  | ТЕРп01-11-002-01 ОЗП=14,86 | 1059 | 1059 |  |  | 2 | 84
|  | НР (8655 руб.): 55%=65%*0.85 от ФОТ (15737 руб.) СП (5036 руб.): 32%=40%*0.8 от ФОТ (15737 руб.) |  |  | 25.22
66 | ТЕРп01-11-024-02 Постан. Главы Админ.Волгоград.обл. от 29.12.10 №1996 | Фазировка электрической линии или трансформатора с сетью напряжением: свыше 1 кВ (14 строительных длин кабеля) | 1 фазировка | 14 | 25.22 |  |  | ТЕРп01-11-024-02 ОЗП=14,86 | 353 | 353 |  |  | 2 | 28
|  | НР (2885 руб.): 55%=65%*0.85 от ФОТ (5246 руб.) СП (1679 руб.): 32%=40%*0.8 от ФОТ (5246 руб.) |  |  | 25.22
67 | ТЕРп01-02-018-02 Постан. Главы Админ.Волгоград.обл. от 29.12.10 №1996 | Трансформатор тока измерительный нулевой последовательности: с подмагничиванием | 1 шт. | 2 | 83.58 |  |  | ТЕРп01-02-018-02 ОЗП=14,86 | 167 | 167 |  |  | 7 | 14
|  | НР (1365 руб.): 55%=65%*0.85 от ФОТ (2482 руб.) СП (794 руб.): 32%=40%*0.8 от ФОТ (2482 руб.) |  |  | 83.58
Итого по разделу 4 ПНР | [8 empty] | 195493 |  |  |  |  | 585.2
ИТОГИ ПО СМЕТЕ:
Итого прямые затраты по смете с учетом индексов, в текущих ценах | [8 empty] | 12500856 | 903988 | 1373734 | 10204734 |  | 7151.6
[11 empty] | 217240 |  |  | 1243.16
Накладные расходы | [8 empty] | 937622
В том числе, справочно:
55% = 65%*0,85 ФОТ (от 104542) (Поз. 61-67) | [8 empty] | 57498
68% = 80%*0,85 ФОТ (от 118122) (Поз. 6-9) | [8 empty] | 80323
81% = 95%*0,85 ФОТ (от 474004) (Поз. 4-5, 10-11, 22-24, 1, 33-37, 39-42, 44, 46-48, 50) | [8 empty] | 383944
85% = 100%*0,85 ФОТ (от 10708) (Поз. 25-32) | [8 empty] | 9102
98% = 115%*0,85 ФОТ (от 405738) (Поз. 2-3) | [8 empty] | 397623
102% = 120%*0,85 ФОТ (от 3611) (Поз. 45) | [8 empty] | 3683
121% = 142%*0,85 ФОТ (от 4503) (Поз. 13-14, 17, 19-21) | [8 empty] | 5449
Сметная прибыль | [8 empty] | 622415
В том числе, справочно:
32% = 40%*0,8 ФОТ (от 104542) (Поз. 61-67) | [8 empty] | 33453
36% = 45%*0,8 ФОТ (от 118122) (Поз. 6-9) | [8 empty] | 42524
40% = 50%*0,8 ФОТ (от 26555) (Поз. 4-5, 10-11, 22-24) | [8 empty] | 10622
52% = 65%*0,8 ФОТ (от 458157) (Поз. 25-32, 1, 33-37, 39-42, 44, 46-48, 50) | [8 empty] | 238241
56% = 70%*0,8 ФОТ (от 3611) (Поз. 45) | [8 empty] | 2022
72% = 90%*0,8 ФОТ (от 405738) (Поз. 2-3) | [8 empty] | 292131
76% = 95%*0,8 ФОТ (от 4503) (Поз. 13-14, 17, 19-21) | [8 empty] | 3422
Итоги по смете:
Итого Строительные работы | [8 empty] | 2215580 |  |  |  |  | 4328.96
498.18
Итого Монтажные работы | [8 empty] | 11631420 |  |  |  |  | 2237.44
744.98
Итого Оборудование | [8 empty] | 18400
Итого Прочие затраты | [8 empty] | 195493 |  |  |  |  | 585.2
Итого | [8 empty] | 14060893 |  |  |  |  | 7151.6
1243.16
В том числе:
Материалы | [8 empty] | 10204734
Машины и механизмы | [8 empty] | 1373734
ФОТ | [8 empty] | 1121228
Оборудование | [8 empty] | 18400
Накладные расходы | [8 empty] | 937622
Сметная прибыль | [8 empty] | 622415
Итого СМР для расчета лимитированных затрат | [8 empty] | 13847000
Временные здания и сооружения 2% | [8 empty] | 276940
Итого | [8 empty] | 14123940
Производство работ в зимнее время 1,71% | [8 empty] | 241519
Итого | [8 empty] | 14365459
Строительный контроль 2,14% | [8 empty] | 307421
Комплекс работ по проектированию | [8 empty] | 1016950
Итого | [8 empty] | 15382409
Итого с оборудованием (18 400) и прочими затратами (195 493) | [8 empty] | 15596302
НДС 18% | [8 empty] | 2807334.36
ВСЕГО по смете | [8 empty] | 18403636.36 |  |  |  |  | 7151.6
1243.16