## ЛН 02-01-09
СОГЛАСОВАНО: | [7 empty] | УТВЕРЖДАЮ:
Генеральный директор общества с ограниченной ответственностью "НАГВАЛЬ СТРОЙТЕХ" | [7 empty] | Исполняющий обязанности начальника Главного управления МЧС России по Ульяновской области
______________________ /М.Ю. Васильев/ | [7 empty] | ______________________ /С.П. Аникин/
" _____ " ________________ 2021 г. | [7 empty] | "_____ " ______________2021 г.
Реконструкция пожарной части федерального государственного казенного учреждения "5 отряд федеральной противопожарной службы по Ульяновской области" для размещения создаваемого специализированного пожарно-спасательного подразделения по защите от чрезвычайных ситуаций и крупных природных пожаров, г.Ульяновск, пр-т Туполева
(наименование стройки)
ЛОКАЛЬНЫЙ СМЕТНЫЙ РАСЧЕТ № 02-01-09
(локальная смета)
на | Электросиловое оборудование и электроосвещение. Реконструкция пожарной части федерального государственного казенного учреждения "5 отряд федеральной противопожарной службы по Ульяновской области" для размещения создаваемого специализированного пожарно-спасательного подразделения по защите от чрезвычайных ситуаций и крупных природных пожаров, г.Ульяновск, пр-т Туполева
(наименование работ и затрат, наименование объекта)
Основание: №09-2015/0368100001115000030-0137591-02-ЭОМ.С
| Сметная стоимость _______________________________________________________________________________________________ |  | ___________________________748,632 |  | тыс. руб.
| строительных работ _______________________________________________________________________________________________ |  | _______________________________________________________________________________________________1,375 |  | тыс. руб.
| монтажных работ _______________________________________________________________________________________________ |  | _______________________________________________________________________________________________682,693 |  | тыс. руб.
| оборудования _______________________________________________________________________________________________ |  | _______________________________________________________________________________________________64,564 |  | тыс. руб.
| Средства на оплату труда _______________________________________________________________________________________________ |  | ___________________________48,004 |  | тыс. руб.
| Сметная трудоемкость _______________________________________________________________________________________________ |  | _______________________________________________________________________________________________4986,36 |  | чел.час
Составлен(а) в текущих (прогнозных) ценах по состоянию на ______________
№ пп | Шифр и номер позиции норматива | Наименование работ и затрат, единица измерения | Количество | Стоимость единицы, руб. |  | Общая стоимость, руб. |  |  | Затраты труда рабочих, чел.-ч, не занятых обслуживанием машин
|  |  |  | всего | эксплуата- ции машин | Всего | оплаты труда | эксплуата- ция машин
|  |  |  | оплаты труда | в т.ч. оплаты труда |  |  | в т.ч. оплаты труда | на единицу | всего
1 | 2 | 3 | 4 | 5 | 6 | 7 | 8 | 9 | 10 | 11
Раздел 1. Электросиловое оборудование пождепо
ВРУ
1 | ФЕРм08-03-572-07 Приказ Минстроя России от 26.12.2019 №876/пр | Блок управления шкафного исполнения или распределительный пункт (шкаф), устанавливаемый: на полу, высота и ширина до 1700х1100 мм (шт) НР (48 руб.): 95% от ФОТ СП (33 руб.): 65% от ФОТ | 1 | 466,13 40,87 | 74,3 9,29 | 466 | 41 | 74 9 | 4.12 | 4.12
2 О | ФССЦ-62.1.02.10-0121 Приказ Минстроя России от 26.12.2019 №876/пр | Шкаф ВРУ-1-11 (шт) | 1 | 6069.61 |  | 6070
3 | ФЕРм08-03-600-02 Приказ Минстроя России от 26.12.2019 №876/пр | Счетчики, устанавливаемые на готовом основании: трехфазные (шт) НР (14 руб.): 95% от ФОТ СП (10 руб.): 65% от ФОТ | 2 | 9,26 6,94 | 1,81 0,26 | 19 | 14 | 4 1 | 0.7 | 1.4
4 О | ФССЦ-62.5.01.04-0023 Приказ Минстроя России от 26.12.2019 №876/пр | Счетчик электрической энергии электронный,: трехфазный Меркурий 230AM-03, 5(7,5) А (шт) | 2 | 237.07 |  | 474
5 | ФЕРм08-01-080-01 Приказ Минстроя России от 26.12.2019 №876/пр | Прибор измерения и защиты, количество подключаемых концов: до 2 (трансформатор тока, ограничители) (шт) НР (81 руб.): 95% от ФОТ СП (55 руб.): 65% от ФОТ | 8 6+2 | 15,9 9,91 | 5,43 0,76 | 127 | 79 | 43 6 | 1.03 | 8.24
6 О | ФССЦ-62.5.02.01-0007 Приказ Минстроя России от 26.12.2019 №876/пр | Трансформатор тока: Т-0,66 200/5 катушечный с бумажно-лаковой изоляцией, корпус из стальных и картонных деталей, 660В, 5А, 50-60Гц, класс точности 0,5-1 (шт) | 6 | 45.01 |  | 270
7 О | ФССЦ-62.1.05.02-0009 Приказ Минстроя России от 26.12.2019 №876/пр | Ограничитель перенапряжения ОПС1(В) (ОПСР-С 3Р) (шт) | 2 | 1046.5 |  | 2093
8 | ФЕРм08-03-526-04 Приказ Минстроя России от 26.12.2019 №876/пр | Автомат одно-, двух-, трехполюсный, устанавливаемый на конструкции: на стене или колонне, на ток до 400 А (шт) НР (62 руб.): 95% от ФОТ СП (42 руб.): 65% от ФОТ | 2 | 87,62 32,19 | 2,99 0,26 | 175 | 64 | 6 1 | 3.11 | 6.22
9 О | ФССЦ-62.1.01.03-0006 Приказ Минстроя России от 26.12.2019 №876/пр | Выключатели автоматические: с полупроводниковым расцепителем ВА08-0403Н-341110-20ЦУХЛ3 (Compact NS 3P 400A) (шт) | 2 | 9806.79 |  | 19614
10 | ФЕРм08-01-056-01 Приказ Минстроя России от 26.12.2019 №876/пр | Разъединитель трехполюсный напряжением: до 10 кВ, ток до 600 А (шт) НР (48 руб.): 95% от ФОТ СП (33 руб.): 65% от ФОТ | 2 | 50,81 23,38 | 13 1,61 | 102 | 47 | 26 3 | 2.43 | 4.86
12 | ФЕРм08-03-572-03 Приказ Минстроя России от 26.12.2019 №876/пр | Блок управления шкафного исполнения или распределительный пункт (шкаф), устанавливаемый: на стене, высота и ширина до 600х600 мм (шт) НР (21 руб.): 95% от ФОТ СП (14 руб.): 65% от ФОТ | 1 | 218,99 20,44 | 21,65 2,26 | 219 | 20 | 22 2 | 2.06 | 2.06
13 О | ФССЦ-62.1.02.19-0015 Приказ Минстроя России от 26.12.2019 №876/пр | Щиты автоматического переключения на резерв: ЩАП-53, трехфазные на ток 100 А (шт) | 1 | 3916.51 |  | 3917
ЩС1
14 | ФЕРм08-03-572-03 Приказ Минстроя России от 26.12.2019 №876/пр | Блок управления шкафного исполнения или распределительный пункт (шкаф), устанавливаемый: на стене, высота и ширина до 600х600 мм (шт) НР (21 руб.): 95% от ФОТ СП (14 руб.): 65% от ФОТ | 1 | 218,99 20,44 | 21,65 2,26 | 219 | 20 | 22 2 | 2.06 | 2.06
15 | ФССЦ-20.4.04.02-0049 Приказ Минстроя России от 26.12.2019 №876/пр | Щиты распределительные наружной установки ЩРН-48з, с замком, размер 620х310х120 мм (ВРУ8-3Н-309УХЛ4) (шт) | 1 | 237.1 |  | 237
16 | ФЕРм08-03-575-01 Приказ Минстроя России от 26.12.2019 №876/пр | Прибор или аппарат (шт) НР (320 руб.): 95% от ФОТ СП (219 руб.): 65% от ФОТ | 33 1+9+2+8+4+1+4+4 | 10,6 10,22 |  | 350 | 337 |  | 1.03 | 33.99
17 О | ФССЦ-62.1.01.09-0017 Приказ Минстроя России от 26.12.2019 №876/пр | Выключатели автоматические: «IEK» ВА47-29 3Р 16А, характеристика С (шт) | 9 | 31.35 |  | 282
18 О | ФССЦ-62.1.01.09-0018 Приказ Минстроя России от 26.12.2019 №876/пр | Выключатели автоматические: «IEK» ВА47-29 3Р 25А, характеристика С (шт) | 2 | 29.62 |  | 59
19 О | ФССЦ-62.1.01.09-0020 Приказ Минстроя России от 26.12.2019 №876/пр | Выключатели автоматические: «IEK» ВА47-29 3Р 50А, характеристика С (шт) | 1 | 39.25 |  | 39
20 О | ФССЦ-62.1.01.09-0005 Приказ Минстроя России от 26.12.2019 №876/пр | Выключатели автоматические: «IEK» ВА47-29 1Р 16А, характеристика С (шт) | 8 | 9.87 |  | 79
21 О | ФССЦ-62.1.01.09-0006 Приказ Минстроя России от 26.12.2019 №876/пр | Выключатели автоматические: «IEK» ВА47-29 1Р 25А, характеристика С (шт) | 4 | 9.87 |  | 39
22 О | ФССЦ-62.1.01.09-0007 Приказ Минстроя России от 26.12.2019 №876/пр | Выключатели автоматические: «IEK» ВА47-29 1Р 40А, характеристика С (шт) | 1 | 10.46 |  | 10
23 О | ФССЦ-62.1.01.02-0011 Приказ Минстроя России от 26.12.2019 №876/пр | Выключатели автоматические: дифференциального тока двухполюсные АД12 2Р 25А 30мА (шт) | 4 | 95.16 |  | 381
24 О | ФССЦ-62.1.01.02-0017 Приказ Минстроя России от 26.12.2019 №876/пр | Выключатели автоматические: дифференциального тока четырехполюсные АД-14 4Р 16А 30мА (шт) | 4 | 142.64 |  | 571
ЩС2,ЩО1,ЩО3,ЩО4,ЩНО,ЩВ1,ЩВ2,ЩПУ1,ЩПР
25 | ФЕРм08-03-572-03 Приказ Минстроя России от 26.12.2019 №876/пр | Блок управления шкафного исполнения или распределительный пункт (шкаф), устанавливаемый: на стене, высота и ширина до 600х600 мм (шт) НР (194 руб.): 95% от ФОТ СП (133 руб.): 65% от ФОТ | 9 | 218,99 20,44 | 21,65 2,26 | 1971 | 184 | 195 20 | 2.06 | 18.54
26 | ФССЦ-20.4.04.02-0047 Приказ Минстроя России от 26.12.2019 №876/пр | Щиты распределительные наружной установки ЩРН-36з, с замком, размер 520х310х120 мм (ВРУ8-3Н-304УХЛ4) (шт) | 9 | 153.02 |  | 1377
27 | ФЕРм08-03-575-01 Приказ Минстроя России от 26.12.2019 №876/пр | Прибор или аппарат (шт) НР (1903 руб.): 95% от ФОТ СП (1302 руб.): 65% от ФОТ | 196 3+11+53+1+54+37+1+20+3+13 | 10,6 10,22 |  | 2078 | 2003 |  | 1.03 | 201.88
28 О | ФССЦ-62.1.01.09-0018 Приказ Минстроя России от 26.12.2019 №876/пр | Выключатели автоматические: «IEK» ВА47-29 3Р 25А, характеристика С (шт) | 3 1+1+1 | 29.62 |  | 89
29 О | ФССЦ-62.1.01.09-0017 Приказ Минстроя России от 26.12.2019 №876/пр | Выключатели автоматические: «IEK» ВА47-29 3Р 16А, характеристика С (шт) | 11 5+2+1+1+1+1 | 31.35 |  | 345
30 О | ФССЦ-62.1.01.09-0005 Приказ Минстроя России от 26.12.2019 №876/пр | Выключатели автоматические: «IEK» ВА47-29 1Р 16А, характеристика С (шт) | 53 7+21+14+10+1 | 9.87 |  | 523
31 О | ФССЦ-62.1.01.09-0007 Приказ Минстроя России от 26.12.2019 №876/пр | Выключатели автоматические: «IEK» ВА47-29 1Р 40А, характеристика С (шт) | 1 | 10.46 |  | 10
32 О | ФССЦ-62.1.01.09-0004 Приказ Минстроя России от 26.12.2019 №876/пр | Выключатели автоматические: «IEK» ВА47-29 1Р 10А, характеристика С (шт) | 54 27+15+6+6 | 13.12 |  | 708
33 О | ФССЦ-62.1.01.09-0016 Приказ Минстроя России от 26.12.2019 №876/пр | Выключатели автоматические: «IEK» ВА47-29 3Р 10А, характеристика С (шт) | 37 5+1+15+1+15 | 39.25 |  | 1452
34 О | ФССЦ-62.1.01.09-0019 Приказ Минстроя России от 26.12.2019 №876/пр | Выключатели автоматические: «IEK» ВА47-29 3Р 40А, характеристика С (шт) | 1 | 29.62 |  | 30
35 О | ФССЦ-62.1.01.02-0011 Приказ Минстроя России от 26.12.2019 №876/пр | Выключатели автоматические: дифференциального тока двухполюсные АД12 2Р 25А 30мА (шт) | 20 6+7+7 | 95.16 |  | 1903
36 О | ФССЦ-62.1.01.02-0017 Приказ Минстроя России от 26.12.2019 №876/пр | Выключатели автоматические: дифференциального тока четырехполюсные АД-14 4Р 16А 30мА (шт) | 3 2+1 | 142.64 |  | 428
37 О | ФССЦ-62.1.01.09-0051 Приказ Минстроя России от 26.12.2019 №876/пр | Выключатели автоматические дифференциального тока, однополюсные с нейтралью, на ток 20-30 мА (АВДТ32 16А) (шт) | 13 3+2+8 | 73.29 |  | 953
ЩО2,ЩВ3,ЩВ4
38 | ФЕРм08-03-572-03 Приказ Минстроя России от 26.12.2019 №876/пр | Блок управления шкафного исполнения или распределительный пункт (шкаф), устанавливаемый: на стене, высота и ширина до 600х600 мм (шт) НР (65 руб.): 95% от ФОТ СП (44 руб.): 65% от ФОТ | 3 | 218,99 20,44 | 21,65 2,26 | 657 | 61 | 65 7 | 2.06 | 6.18
39 | ФССЦ-20.4.04.02-0043 Приказ Минстроя России от 26.12.2019 №876/пр | Щиты распределительные наружной установки ЩРН-12з, с замком, размер 265х310х120 мм (ВРУ8-3Н-302УХЛ4) (шт) | 3 | 94.91 |  | 285
40 | ФЕРм08-03-575-01 Приказ Минстроя России от 26.12.2019 №876/пр | Прибор или аппарат (шт) НР (301 руб.): 95% от ФОТ СП (206 руб.): 65% от ФОТ | 31 1+3+4+16+2+1+4 | 10,6 10,22 |  | 329 | 317 |  | 1.03 | 31.93
41 О | ФССЦ-62.1.01.09-0018 Приказ Минстроя России от 26.12.2019 №876/пр | Выключатели автоматические: «IEK» ВА47-29 3Р 25А, характеристика С (20А) (шт) | 1 | 29.62 |  | 30
42 О | ФССЦ-62.1.01.09-0017 Приказ Минстроя России от 26.12.2019 №876/пр | Выключатели автоматические: «IEK» ВА47-29 3Р 16А, характеристика С (шт) | 3 1+1+1 | 31.35 |  | 94
43 О | ФССЦ-62.1.01.09-0005 Приказ Минстроя России от 26.12.2019 №876/пр | Выключатели автоматические: «IEK» ВА47-29 1Р 16А, характеристика С (шт) | 4 | 9.87 |  | 39
44 О | ФССЦ-62.1.01.09-0004 Приказ Минстроя России от 26.12.2019 №876/пр | Выключатели автоматические: «IEK» ВА47-29 1Р 10А, характеристика С (шт) | 16 8+8 | 13.12 |  | 210
45 О | ФССЦ-62.1.01.02-0011 Приказ Минстроя России от 26.12.2019 №876/пр | Выключатели автоматические: дифференциального тока двухполюсные АД12 2Р 25А 30мА (шт) | 2 | 95.16 |  | 190
46 О | ФССЦ-62.1.01.02-0017 Приказ Минстроя России от 26.12.2019 №876/пр | Выключатели автоматические: дифференциального тока четырехполюсные АД-14 4Р 16А 30мА (шт) | 1 | 142.64 |  | 143
47 О | ФССЦ-62.1.01.09-0051 Приказ Минстроя России от 26.12.2019 №876/пр | Выключатели автоматические дифференциального тока, однополюсные с нейтралью, на ток 20-30 мА (АВДТ32 16А) (шт) | 4 | 73.29 |  | 293
ЩАО1, ЩАО2
48 | ФЕРм08-03-599-01 Приказ Минстроя России от 26.12.2019 №876/пр | Щитки осветительные, устанавливаемые в нише: распорными дюбелями, масса щитка до 6 кг (шт) НР (33 руб.): 95% от ФОТ СП (23 руб.): 65% от ФОТ | 2 | 55,88 17,66 | 1,63 0,22 | 112 | 35 | 3 | 1.78 | 3.56
49 О | ФССЦ-62.1.02.16-0011 Приказ Минстроя России от 26.12.2019 №876/пр | Щитки осветительные: ОЩВ-12 УХЛ4 (шт) | 2 | 410.81 |  | 822
50 | ФЕРм08-03-575-01 Приказ Минстроя России от 26.12.2019 №876/пр | Прибор или аппарат (шт) НР (194 руб.): 95% от ФОТ СП (133 руб.): 65% от ФОТ | 20 | 10,6 10,22 |  | 212 | 204 |  | 1.03 | 20.6
51 О | ФССЦ-62.1.01.09-0002 Приказ Минстроя России от 26.12.2019 №876/пр | Выключатели автоматические: 16А (шт) | 20 1+12+1+6 | 55.94 |  | 1119
ППУ
52 | ФЕРм08-03-572-04 Приказ Минстроя России от 26.12.2019 №876/пр | Блок управления шкафного исполнения или распределительный пункт (шкаф), устанавливаемый: на стене, высота и ширина до 1200х1000 мм (шт) НР (36 руб.): 95% от ФОТ СП (25 руб.): 65% от ФОТ | 1 | 378,9 30,65 | 55,1 6,53 | 379 | 31 | 55 7 | 3.09 | 3.09
53 О | ФССЦ-62.1.02.10-0061 Приказ Минстроя России от 26.12.2019 №876/пр | Вводно-распределительное устройство типа: ВРУ 8-2Н-108 31УХЛ4 (ТУ 3434-002-54431334-2002) (шт) | 1 | 2849.56 |  | 2850
54 | ФЕРм08-03-575-01 Приказ Минстроя России от 26.12.2019 №876/пр | Прибор или аппарат (шт) НР (117 руб.): 95% от ФОТ СП (80 руб.): 65% от ФОТ | 12 4+1+3+3+1 | 10,6 10,22 |  | 127 | 123 |  | 1.03 | 12.36
55 О | ФССЦ-62.1.01.09-0048 Приказ Минстроя России от 26.12.2019 №876/пр | Выключатели автоматические, количество полюсов 1, номинальный ток 6 А (шт) | 4 | 81.61 |  | 326
56 О | ФССЦ-62.1.01.09-0021 Приказ Минстроя России от 26.12.2019 №876/пр | Выключатели автоматические: «IEK» ВА47-29 3Р 63А, характеристика С (шт) | 1 | 39.25 |  | 39
57 О | ФССЦ-62.1.01.09-0018 Приказ Минстроя России от 26.12.2019 №876/пр | Выключатели автоматические: «IEK» ВА47-29 3Р 25А, характеристика С (20А) (шт) | 3 | 29.62 |  | 89
58 О | ФССЦ-62.1.01.09-0017 Приказ Минстроя России от 26.12.2019 №876/пр | Выключатели автоматические: «IEK» ВА47-29 3Р 16А, характеристика С (шт) | 3 | 31.35 |  | 94
59 О | ФССЦ-62.1.01.09-0004 Приказ Минстроя России от 26.12.2019 №876/пр | Выключатели автоматические: «IEK» ВА47-29 1Р 10А, характеристика С (шт) | 1 | 13.12 |  | 13
Электрооборудование
60 | ФЕРм08-03-529-03 Приказ Минстроя России от 26.12.2019 №876/пр | Контактор переменного тока на конструкции на ток: до 160 А (шт) НР (66 руб.): 95% от ФОТ СП (45 руб.): 65% от ФОТ | 2 | 160,73 33,83 | 3,09 0,26 | 321 | 68 | 6 1 | 3.41 | 6.82
61 О | ФССЦ-62.6.01.05-0002 Приказ Минстроя России от 26.12.2019 №876/пр | Контактор модульный из двух нормально-открытых контактов по 20 А с катушкой управления 220 В (КМ20-20) (шт) | 1 | 292.09 |  | 292
62 О | ФССЦ-62.6.01.03-0014 Приказ Минстроя России от 26.12.2019 №876/пр | Контакторы электромагнитные: переменного тока КМ2311-00 М4 (КМ25-40) (шт) | 1 | 414.38 |  | 414
63 | ФЕРм08-03-532-04 Приказ Минстроя России от 26.12.2019 №876/пр | Пост управления кнопочный общего назначения, устанавливаемый на конструкции: на стене или колонне, количество элементов поста до 3 (шт) НР (65 руб.): 95% от ФОТ СП (44 руб.): 65% от ФОТ | 4 | 53,51 17,12 | 1.05 | 214 | 68 | 4 | 1.8 | 7.2
64 О | ФССЦ-62.2.01.04-0026 Приказ Минстроя России от 26.12.2019 №876/пр | Посты управления кнопочные для установки на ровной поверхности, степень защиты IP54 и IP00/IP54, пластмассовые, 2 управляющих элемента, У3 (шт) | 4 | 24.82 |  | 99
65 | ФЕРм08-03-524-04 Приказ Минстроя России от 26.12.2019 №876/пр | Ящик с одним двухполюсным рубильником, или с двухполюсным рубильником и двумя предохранителями, или с двумя блоками "предохранитель-выключатель", или с двумя предохранителями, устанавливаемый на конструкции на стене или колонне, на ток: до 100 А (шт) НР (20 руб.): 95% от ФОТ СП (14 руб.): 65% от ФОТ | 1 | 69,15 21,03 | 2,81 0,26 | 69 | 21 | 3 | 2.12 | 2.12
66 О | ФССЦ-62.1.02.22-0124 Приказ Минстроя России от 26.12.2019 №876/пр | Ящики силовые серии ЯРП типа: ЯРП-100 на 100А (шт) | 1 | 380.93 |  | 381
67 | ФЕРм08-03-603-01 Приказ Минстроя России от 26.12.2019 №876/пр | Ящик с понижающим трансформатором (шт) НР (10 руб.): 95% от ФОТ СП (7 руб.): 65% от ФОТ | 1 | 16,79 11,31 | 1,81 0,26 | 17 | 11 | 2 | 1.14 | 1.14
68 О | ФССЦ-62.1.02.22-0034 Приказ Минстроя России от 26.12.2019 №876/пр | Ящики с понижающим трансформатором автомат. выключателем,: 36в ЯТП-0,25-2 (шт) | 1 | 202.98 |  | 203
69 | ФЕРм08-03-530-04 Приказ Минстроя России от 26.12.2019 №876/пр | Пускатель магнитный общего назначения отдельно стоящий, устанавливаемый на конструкции: на стене или колонне, на ток до 40 А (шт) НР (731 руб.): 95% от ФОТ СП (500 руб.): 65% от ФОТ | 30 | 79,18 25,36 | 2,68 0,26 | 2375 | 761 | 80 8 | 2.73 | 81.9
70 О | ФССЦ-62.6.02.01-0120 Приказ Минстроя России от 26.12.2019 №876/пр | Пускатели электромагнитные нереверсивные без теплового реле,: с кнопками управления ПМ12-010120 10А (ПМЛ-110102) (шт) | 29 | 175.59 |  | 5092
71 О | ФССЦ-62.6.02.02-0191 Приказ Минстроя России от 26.12.2019 №876/пр | Пускатели электромагнитные реверсивные, без тепловых реле с механической блокировкой: ПМЛ-1501 04Б (ПМЛ-15010) (шт) | 1 | 350.1 |  | 350
72 | ФЕРм08-03-591-11 Приказ Минстроя России от 26.12.2019 №876/пр | Розетка штепсельная: трехполюсная (100 шт) НР (28 руб.): 95% от ФОТ СП (19 руб.): 65% от ФОТ | 0,05 5 / 100 | 656,74 582,6 | 14,49 2,01 | 33 | 29 | 1 | 58.73 | 2.94
73 | ФССЦ-20.4.03.04-0005 Приказ Минстроя России от 26.12.2019 №876/пр | Розетка кабельная трехфазная 3P+PE+N, 32А, 415В, IP44 (19-820К) (100 шт) | 0,05 5 / 100 | 7615 |  | 381
74 | ФЕРм08-03-591-08 Приказ Минстроя России от 26.12.2019 №876/пр | Розетка штепсельная: неутопленного типа при открытой проводке (100 шт) НР (46 руб.): 95% от ФОТ СП (31 руб.): 65% от ФОТ | 0,14 14 / 100 | 454,03 342,84 | 4,77 0,64 | 64 | 48 | 1 | 34.56 | 4.84
75 | ФССЦ-20.4.03.05-0005 Приказ Минстроя России от 26.12.2019 №876/пр | Розетка РА16-112 Б IP44 для открытой проводки с заземляющими контактами (РС620-3-ГПБ6) (100 шт) | 0,14 14 / 100 | 734 |  | 103
76 | ФЕРм08-03-591-09 Приказ Минстроя России от 26.12.2019 №876/пр | Розетка штепсельная: утопленного типа при скрытой проводке (100 шт) НР (294 руб.): 95% от ФОТ СП (201 руб.): 65% от ФОТ | 1,02 102 / 100 | 369,35 302,36 | 4,77 0,64 | 377 | 308 | 5 1 | 30.48 | 31.09
77 | ФССЦ-20.4.03.06-0001 Приказ Минстроя России от 26.12.2019 №876/пр | Розетка для скрытой проводки на 2 модуля 16А 250В с заземлением и крышкой (2РС 16/16-514) (100 шт) | 0,32 32 / 100 | 3803.54 |  | 1217
78 | ФССЦ-20.4.03.06-0002 Приказ Минстроя России от 26.12.2019 №876/пр | Розетка РС16-126 Б IP44 для скрытой проводки с заземляющими контактами (2РС 10/16-514) (100 шт) | 0,7 70 / 100 | 930 |  | 651
Итого прямые затраты по разделу в базисных ценах | [5 empty] | 68784 | 4894 | 617 68 |  | 499.14
Накладные расходы | [5 empty] | 4714
Сметная прибыль | [5 empty] | 3225
Итоги по разделу 1 Электросиловое оборудование пождепо :
Итого Монтажные работы | [5 empty] | 23202 |  |  |  | 499.14
Итого Оборудование | [5 empty] | 53521
Итого | [5 empty] | 76723 |  |  |  | 499.14
В том числе:
Материалы | [5 empty] | 9752
Машины и механизмы | [5 empty] | 617
ФОТ | [5 empty] | 4962
Оборудование | [5 empty] | 53521
Накладные расходы | [5 empty] | 4714
Сметная прибыль | [5 empty] | 3225
Итого по разделу 1 Электросиловое оборудование пождепо | [5 empty] | 76723 |  |  |  | 499.14
Раздел 2. Кабели, провода пождепо
79 | ФЕРм08-02-409-09 Приказ Минстроя России от 26.12.2019 №876/пр | Труба гофрированная ПВХ для защиты проводов и кабелей по установленным конструкциям, по стенам, колоннам, потолкам, основанию пола (100 м) НР (8776 руб.): 95% от ФОТ СП (6005 руб.): 65% от ФОТ | 66,2 6620 / 100 | 156,33 139,54 |  | 10349 | 9238 |  | 15.2 | 1006.24
80 | ФССЦ-24.3.01.02-0021 Приказ Минстроя России от 26.12.2019 №876/пр | Трубы из самозатухающего ПВХ гибкие гофрированные, легкие, с зондом, номинальный внутренний диаметр 16 мм (м) | 5508 5400*1,02 | 1.61 |  | 8868
81 | ФССЦ-24.3.01.02-0024 Приказ Минстроя России от 26.12.2019 №876/пр | Трубы из самозатухающего ПВХ гибкие гофрированные, легкие, с зондом, номинальный внутренний диаметр 32 мм (м) | 622,2 610*1,02 | 5.7 |  | 3547
82 | ФССЦ-24.3.01.02-0026 Приказ Минстроя России от 26.12.2019 №876/пр | Трубы из самозатухающего ПВХ гибкие гофрированные, легкие, с зондом, номинальный внутренний диаметр 50 мм (80 мм) (м) | 622,2 610*1,02 | 9.76 |  | 6073
83 | ФССЦ-23.8.03.02-0001 Приказ Минстроя России от 26.12.2019 №876/пр | Клипса для крепежа гофротрубы, номинальный диаметр 16 мм (10 шт) | 540 5400 / 10 | 1.8 |  | 972
84 | ФССЦ-23.8.03.02-0003 Приказ Минстроя России от 26.12.2019 №876/пр | Клипса для крепежа гофротрубы, номинальный диаметр 32 мм (10 шт) | 61 610 / 10 | 4.3 |  | 262
85 | ФССЦ-23.8.03.02-0004 Приказ Минстроя России от 26.12.2019 №876/пр | Клипса для крепежа гофротрубы, номинальный диаметр 40 мм (80 мм) (10 шт) | 61 610 / 10 | 13.1 |  | 799
86 | ФЕРм08-02-412-02 Приказ Минстроя России от 26.12.2019 №876/пр | Затягивание провода в проложенные трубы и металлические рукава первого одножильного или многожильного в общей оплетке, суммарное сечение: до 6 мм2 (100 м) НР (287 руб.): 95% от ФОТ СП (196 руб.): 65% от ФОТ | 5,9 (65+525) / 100 | 68,77 50,67 | 3,62 0,5 | 406 | 299 | 21 3 | 5.39 | 31.8
87 | ФЕРм08-02-412-03 Приказ Минстроя России от 26.12.2019 №876/пр | Затягивание провода в проложенные трубы и металлические рукава первого одножильного или многожильного в общей оплетке, суммарное сечение: до 16 мм2 (100 м) НР (2808 руб.): 95% от ФОТ СП (1921 руб.): 65% от ФОТ | 49,35 (2650+70+1450+350+2100-1685) / 100 | 87,25 59,13 | 5,43 0,76 | 4306 | 2918 | 268 38 | 6.29 | 310.41
88 | ФЕРм08-02-412-04 Приказ Минстроя России от 26.12.2019 №876/пр | Затягивание провода в проложенные трубы и металлические рукава первого одножильного или многожильного в общей оплетке, суммарное сечение: до 35 мм2 (100 м) НР (465 руб.): 95% от ФОТ СП (318 руб.): 65% от ФОТ | 5,7 (50+240+130+150) / 100 | 131,51 84,22 | 10,86 1,51 | 750 | 480 | 62 9 | 8.96 | 51.07
89 | ФЕРм08-02-412-05 Приказ Минстроя России от 26.12.2019 №876/пр | Затягивание провода в проложенные трубы и металлические рукава первого одножильного или многожильного в общей оплетке, суммарное сечение: до 70 мм2 (100 м) НР (423 руб.): 95% от ФОТ СП (289 руб.): 65% от ФОТ | 3,95 (230+165) / 100 | 176,56 109,79 | 19,92 2,77 | 697 | 434 | 79 11 | 11.68 | 46.14
90 | ФЕРм08-02-412-06 Приказ Минстроя России от 26.12.2019 №876/пр | Затягивание провода в проложенные трубы и металлические рукава первого одножильного или многожильного в общей оплетке, суммарное сечение: до 120 мм2 (100 м) НР (174 руб.): 95% от ФОТ СП (119 руб.): 65% от ФОТ | 1,3 (100+30) / 100 | 262,69 135,36 | 36,22 5,02 | 341 | 176 | 47 7 | 14.4 | 18.72
91 | ФЕРм08-02-402-01 Приказ Минстроя России от 26.12.2019 №876/пр | Кабель трех-пятижильный по установленным конструкциям и лоткам с установкой ответвительных коробок: в помещениях с нормальной средой сечением жилы до 10 мм2 (100 м) НР (1882 руб.): 95% от ФОТ СП (1288 руб.): 65% от ФОТ | 16,85 1685 / 100 | 193,15 115,06 | 35,61 2,51 | 3255 | 1939 | 600 42 | 12.24 | 206.24
92 | ФЕРм08-02-396-06 Приказ Минстроя России от 26.12.2019 №876/пр | Короб металлический по стенам и потолкам, длина: 3 м (100 м) НР (160 руб.): 95% от ФОТ СП (109 руб.): 65% от ФОТ | 0,75 75 / 100 | 365,13 221,09 | 32,12 2,51 | 274 | 166 | 24 2 | 23.52 | 17.64
93 | ФССЦ-20.2.07.05-0012 Приказ Минстроя России от 26.12.2019 №876/пр | Лоток перфорированный 150х50 мм, длиной 3000 мм (150х80) (шт) | 25 | 150.71 |  | 3768
94 | ФССЦ-20.2.03.06-0016 Приказ Минстроя России от 26.12.2019 №876/пр | Крышка для лотка из оцинкованной стали, размер 2500x200x25 мм (150х80) (шт) | 30 75/2,5 | 37.44 |  | 1123
95 | ФССЦ-20.2.03.02-0007 Приказ Минстроя России от 26.12.2019 №876/пр | Консоль с опорой ML для крепления проволочного лотка основанием 150 мм (шт) | 150 | 22.21 |  | 3332
96 | ФССЦ-20.2.03.09-0002 Приказ Минстроя России от 26.12.2019 №876/пр | Перегородка разделительная для проволочного лотка высотой 80 мм, горячеоцинкованная (м) | 75 | 24.28 |  | 1821
97 | ФССЦ-01.7.15.02-0061 Приказ Минстроя России от 26.12.2019 №876/пр | Болты оцинкованные, диаметр резьбы 6 мм (кг) | 2 0,004*500 | 19.1 |  | 38
98 | ФССЦ-01.7.15.02-0062 Приказ Минстроя России от 26.12.2019 №876/пр | Болты оцинкованные диаметр 8 мм (т) | 0,0135 0,027*500/1000 | 19778 |  | 267
99 | ФССЦ-01.7.15.05-0021 Приказ Минстроя России от 26.12.2019 №876/пр | Гайки шестигранные оцинкованные, диаметр резьбы 6 мм (кг) | 1,5 0,003*500 | 39.35 |  | 59
100 | ФССЦ-01.7.15.05-0022 Приказ Минстроя России от 26.12.2019 №876/пр | Гайки шестигранные оцинкованные, диаметр резьбы 8 мм (кг) | 3,5 0,007*500 | 28.97 |  | 101
101 | ФЕРм08-02-147-01 Приказ Минстроя России от 26.12.2019 №876/пр | Кабель до 35 кВ по установленным конструкциям и лоткам с креплением на поворотах и в конце трассы, масса 1 м кабеля: до 1 кг (100 м) НР (87 руб.): 95% от ФОТ СП (60 руб.): 65% от ФОТ | 1 (40+60) / 100 | 160,78 87,23 | 45,42 5,02 | 161 | 87 | 45 5 | 9.28 | 9.28
102 | ФССЦ-21.1.06.10-0235 Приказ Минстроя России от 26.12.2019 №876/пр | Кабель силовой с медными жилами ВВГнг-FRLS 3х1,5-1000 (1000 м) | 0,6018 ((65+525)*1,02) / 1000 | 11531.72 |  | 6940
103 | ФССЦ-21.1.06.09-0152 Приказ Минстроя России от 26.12.2019 №876/пр | Кабель силовой с медными жилами ВВГнг(A)-LS 3х2,5-660 (1000 м) | 2,703 (2650*1,02) / 1000 | 6920.41 |  | 18706
104 | ФССЦ-21.1.06.09-0153 Приказ Минстроя России от 26.12.2019 №876/пр | Кабель силовой с медными жилами ВВГнг(A)-LS 3х4-660 (1000 м) | 0,0714 (70*1,02) / 1000 | 10296.33 |  | 735
105 | ФССЦ-21.1.06.09-0154 Приказ Минстроя России от 26.12.2019 №876/пр | Кабель силовой с медными жилами ВВГнг(A)-LS 3х6-660 (1000 м) | 0,051 (50*1,02) / 1000 | 15727.78 |  | 802
106 | ФССЦ-21.1.06.09-0175 Приказ Минстроя России от 26.12.2019 №876/пр | Кабель силовой с медными жилами ВВГнг(A)-LS 5х1,5-660 (1000 м) | 0,357 (350*1,02) / 1000 | 7950.51 |  | 2838
107 | ФССЦ-21.1.06.09-0176 Приказ Минстроя России от 26.12.2019 №876/пр | Кабель силовой с медными жилами ВВГнг(A)-LS 5х2,5-660 (1000 м) | 2,142 (2100*1,02) / 1000 | 11836.8 |  | 25354
108 | ФССЦ-21.1.06.10-0265 Приказ Минстроя России от 26.12.2019 №876/пр | Кабель силовой с медными жилами ВВГнг-FRLS 5х2,5-1000 (1000 м) | 1,479 (1450*1,02) / 1000 | 23572.18 |  | 34863
109 | ФССЦ-21.1.06.09-0177 Приказ Минстроя России от 26.12.2019 №876/пр | Кабель силовой с медными жилами ВВГнг(A)-LS 5х4-660 (1000 м) | 0,2448 (240*1,02) / 1000 | 18047.85 |  | 4418
110 | ФССЦ-21.1.06.10-0266 Приказ Минстроя России от 26.12.2019 №876/пр | Кабель силовой с медными жилами ВВГнг-FRLS 5х4-1000 (1000 м) | 0,153 (150*1,02) / 1000 | 32823.49 |  | 5022
111 | ФССЦ-21.1.06.09-0178 Приказ Минстроя России от 26.12.2019 №876/пр | Кабель силовой с медными жилами ВВГнг(A)-LS 5х6-660 (1000 м) | 0,1326 (130*1,02) / 1000 | 25431.81 |  | 3372
112 | ФССЦ-21.1.06.09-0179 Приказ Минстроя России от 26.12.2019 №876/пр | Кабель силовой с медными жилами ВВГнг(A)-LS 5х10-660 (1000 м) | 0,2346 (230*1,02) / 1000 | 45607.75 |  | 10700
113 | ФССЦ-21.1.06.10-0268 Приказ Минстроя России от 26.12.2019 №876/пр | Кабель силовой с медными жилами ВВГнг-FRLS 5х10-1000 (1000 м) | 0,1683 (165*1,02) / 1000 | 64778.22 |  | 10902
114 | ФССЦ-21.1.06.09-0180 Приказ Минстроя России от 26.12.2019 №876/пр | Кабель силовой с медными жилами ВВГнг(A)-LS 5х16-660 (1000 м) | 0,102 (100*1,02) / 1000 | 69309.47 |  | 7070
115 | ФССЦ-21.1.06.10-0269 Приказ Минстроя России от 26.12.2019 №876/пр | Кабель силовой с медными жилами ВВГнг-FRLS 5х16-1000 (1000 м) | 0,0306 (30*1,02) / 1000 | 94338.03 |  | 2887
116 | ФССЦ-21.1.06.10-0270 Приказ Минстроя России от 26.12.2019 №876/пр | Кабель силовой с медными жилами ВВГнг-FRLS 5х25-1000 (1000 м) | 0,0612 (60*1,02) / 1000 | 145345.32 |  | 8895
117 | ФССЦ-21.1.06.09-0182 Приказ Минстроя России от 26.12.2019 №876/пр | Кабель силовой с медными жилами ВВГнг(A)-LS 5х35-660 (1000 м) | 0,0408 (40*1,02) / 1000 | 150364.44 |  | 6135
118 | ФЕРм11-05-001-01 Приказ Минстроя России от 26.12.2019 №876/пр | Механизм исполнительный, масса: до 20 кг (огнетушитель) (шт) НР (12 руб.): 80% от ФОТ СП (9 руб.): 60% от ФОТ | 2 | 42,62 4,44 | 29,85 2,93 | 85 | 9 | 60 6 | 0.52 | 1.04
119 О | Прайс-лист, стр.302 | Огнетушитель самосрабатывающий порошковый ОСП-1 (шт) ПЗ=1042,67/1,2/4,44*1,012*1,03 | 2 | 203,99 1042,67/1,2/4,44*1,012*1,03 |  | 408
Итого прямые затраты по разделу в базисных ценах | [5 empty] | 201701 | 15746 | 1206 123 |  | 1698.58
Накладные расходы | [5 empty] | 15073
Сметная прибыль | [5 empty] | 10314
Итоги по разделу 2 Кабели, провода пождепо :
Итого Монтажные работы | [5 empty] | 226680 |  |  |  | 1698.58
Итого Оборудование | [5 empty] | 408
Итого | [5 empty] | 227088 |  |  |  | 1698.58
В том числе:
Материалы | [5 empty] | 184341
Машины и механизмы | [5 empty] | 1206
ФОТ | [5 empty] | 15869
Оборудование | [5 empty] | 408
Накладные расходы | [5 empty] | 15073
Сметная прибыль | [5 empty] | 10314
Итого по разделу 2 Кабели, провода пождепо | [5 empty] | 227088 |  |  |  | 1698.58
Раздел 3. Электроосвещение пождепо
Светильники
120 | ФЕРм08-03-593-10 Приказ Минстроя России от 26.12.2019 №876/пр | Световые настенные указатели (100 шт) НР (29 руб.): 95% от ФОТ СП (20 руб.): 65% от ФОТ | 0,04 4 / 100 | 1335,94 779,32 | 36,22 5,02 | 53 | 31 | 1 | 78.56 | 3.14
121 | ФССЦ-20.3.04.07-0001 Приказ Минстроя России от 26.12.2019 №876/пр | Указатель световой для обозначения мест размещения пожарного гидранта с рассеивателем из поликарбоната, в комплекте с набором цифровых знаков, УПГС-40-1 (шт) | 2 | 112.33 |  | 225
122 | ФССЦ-20.3.04.07-0004 Приказ Минстроя России от 26.12.2019 №876/пр | Указатель световой под лампу КЛ для обозначения знакографической информации (номера дома, предупреждающих надписей) с рассеивателем из поликарбоната, ФБУ 04-3x11 (шт) | 2 | 1313.01 |  | 2626
123 | ФЕРм08-03-593-06 Приказ Минстроя России от 26.12.2019 №876/пр | Светильник потолочный или настенный с креплением винтами или болтами для помещений: с нормальными условиями среды, одноламповый (100 шт) НР (268 руб.): 95% от ФОТ СП (183 руб.): 65% от ФОТ | 0,39 (5+7+7+7+3+10) / 100 | 1373,83 700,75 | 158,72 21,97 | 536 | 273 | 62 9 | 70.64 | 27.55
124 | ФССЦ-20.3.03.03-0064 Приказ Минстроя России от 26.12.2019 №876/пр | Светильник ПСХ-60 настенный (IP 54)(НПП 1402) (шт) | 18 | 15.48 |  | 279
125 | ФССЦ-20.3.03.04-0111 Приказ Минстроя России от 26.12.2019 №876/пр | Светильник потолочный полугерметичный с диффузным отражателем, с защитной решеткой, типа НПП 03-100-003У3 (НПП03-60-001) (шт) | 5 | 62.49 |  | 312
126 | ФССЦ-20.3.03.03-0002 Приказ Минстроя России от 26.12.2019 №876/пр | Светильник взрывобезопасный с рассеивателем из силикатного стекла НСП 47-100 (шт) | 7 | 929.38 |  | 6506
127 | ФССЦ-20.3.01.05-0002 Приказ Минстроя России от 26.12.2019 №876/пр | Решетка защитная для светильника НСП 47 (шт) | 7 | 70.91 |  | 496
128 | ФССЦ-20.3.02.10-0009 Приказ Минстроя России от 26.12.2019 №876/пр | Лампы накаливания общего назначения местного и наружного освещения ЛОН 100 (10 шт) | 0,7 7 / 10 | 14.75 |  | 10
129 | ФССЦ-20.3.02.12-0023 Приказ Минстроя России от 26.12.2019 №876/пр | Лампа энергосберегающая с цоколем E27, мощностью 55 Вт (шт) | 21 18+3 | 138.31 |  | 2905
130 | ФССЦ-20.3.03.04-0455 Приказ Минстроя России от 26.12.2019 №876/пр | Светильники настенные для компактных люминесцентных ламп типа NBT 18 F126 (NBT 17) (шт) | 7 | 973.47 |  | 6814
131 | ФССЦ-20.3.03.03-0036 Приказ Минстроя России от 26.12.2019 №876/пр | Светильники с лампами накаливания, потолочно-настенные, с металлическим основанием, с молочным рассеивателем, мощность лампы 60 Вт, НПО22-100 (RKL160) (шт) | 3 | 20.83 |  | 62
132 | ФССЦ-20.3.03.04-0461 Приказ Минстроя России от 26.12.2019 №876/пр | Светильники потолочные для двух компактных люминесцентных ламп типа KD (CD 219, ФСП17-105, ФСП17-250) (шт) | 10 | 457.53 |  | 4575
133 | ФССЦ-20.3.02.12-0033 Приказ Минстроя России от 26.12.2019 №876/пр | Лампы люминесцентные компактные энергосберегающие со встроенным стартером КЛ 11 (для НПП03-60-001,NBT 17,CD 219) (шт) | 32 5+7+10*2 | 18.87 |  | 604
134 | ФЕРм08-03-594-16 Приказ Минстроя России от 26.12.2019 №876/пр | Светильник в подвесных потолках, устанавливаемый: на закладных деталях, количество ламп в светильнике до 2 (100 шт) НР (284 руб.): 95% от ФОТ СП (194 руб.): 65% от ФОТ | 0,31 31 / 100 | 1124,2 944,38 | 141,26 19,58 | 349 | 293 | 44 6 | 95.2 | 29.51
135 | ФССЦ-20.3.03.04-0210 Приказ Минстроя России от 26.12.2019 №876/пр | Светильники люминесцентные направленного света встраиваемые типа: DLN 118 с ЭМПРА (шт) | 31 | 174.82 |  | 5419
136 | ФССЦ-20.3.02.12-0033 Приказ Минстроя России от 26.12.2019 №876/пр | Лампы люминесцентные компактные энергосберегающие со встроенным стартером КЛ 11 (шт) | 31 | 18.87 |  | 585
137 | ФЕРм08-03-593-05 Приказ Минстроя России от 26.12.2019 №876/пр | Светильник потолочный или настенный с креплением винтами или болтами для помещений: с тяжелыми условиями среды, уплотненный (100 шт) НР (29 руб.): 95% от ФОТ СП (20 руб.): 65% от ФОТ | 0,04 4 / 100 | 1348,85 741,32 | 92,36 12,81 | 54 | 30 | 4 1 | 74.73 | 2.99
138 | ФССЦ-20.3.03.05-0001 Приказ Минстроя России от 26.12.2019 №876/пр | Светильник ЖБУ 02-100-002 антивандальный (ЖБУ30-70-001) (шт) | 4 | 1078.25 |  | 4313
139 | ФССЦ-20.3.02.04-0001 Приказ Минстроя России от 26.12.2019 №876/пр | Лампы дуговые, натриевые, трубчатые, ДНАТ, мощность 70 Вт, цоколь E27 (10 шт) | 0,4 4 / 10 | 226.65 |  | 91
140 | ФЕРм08-03-595-02 Приказ Минстроя России от 26.12.2019 №876/пр | Светильник с ртутными лампами, включая установку ПРА,: на кронштейнах на стенах, колоннах и фермах (100 шт) НР (1274 руб.): 95% от ФОТ СП (872 руб.): 65% от ФОТ | 0,42 (32+10) / 100 | 5091,03 2309,38 | 2715,22 882,71 | 2138 | 970 | 1140 371 | 232.8 | 97.78
141 | ФССЦ-20.3.03.06-0067 Приказ Минстроя России от 26.12.2019 №876/пр | Светильник под ртутную лампу ДРЛ промышленный подвесной РСП 05-250-032, со стеклом (РСП05-125, РСП05-250) (шт) | 42 | 637.42 |  | 26772
142 | ФССЦ-20.3.02.05-0003 Приказ Минстроя России от 26.12.2019 №876/пр | Лампы люминесцентные дуговые ртутные высокого давления ДРЛ 125-ХЛ1 (10 шт) | 3,2 32 / 10 | 176.1 |  | 564
143 | ФССЦ-20.3.02.05-0007 Приказ Минстроя России от 26.12.2019 №876/пр | Лампы люминесцентные дуговые ртутные высокого давления ДРЛ 250-ХЛ1 (10 шт) | 1 10 / 10 | 227.69 |  | 228
144 | ФЕРм08-03-594-01 Приказ Минстроя России от 26.12.2019 №876/пр | Светильник отдельно устанавливаемый: на штырях с количеством ламп в светильнике 1 (100 шт) НР (74 руб.): 95% от ФОТ СП (51 руб.): 65% от ФОТ | 0,11 (9+2) / 100 | 850,82 698,37 | 36,22 5,02 | 94 | 77 | 4 1 | 70.4 | 7.74
145 | ФССЦ-20.3.03.07-0031 Приказ Минстроя России от 26.12.2019 №876/пр | Светильник дежурного освещения (ФСП17-105, ФСП17-250) (шт) | 11 | 739.03 |  | 8129
146 | ФССЦ-20.3.02.12-0033 Приказ Минстроя России от 26.12.2019 №876/пр | Лампы люминесцентные компактные энергосберегающие со встроенным стартером КЛ 11 (шт) | 11 | 18.87 |  | 208
147 | ФЕРм08-03-594-13 Приказ Минстроя России от 26.12.2019 №876/пр | Светильник в подвесных потолках, устанавливаемый: на профиле, количество ламп в светильнике до 2 (100 шт) НР (1246 руб.): 95% от ФОТ СП (853 руб.): 65% от ФОТ | 0,74 74 / 100 | 2911,12 1753,86 | 150,49 19,58 | 2154 | 1298 | 111 14 | 176.8 | 130.83
148 | ФССЦ-20.3.03.04-0322 Приказ Минстроя России от 26.12.2019 №876/пр | Светильники люминесцентные с зеркальной экранирующей решеткой встраиваемые типа: ARS/R 218 с ЭПРА (шт) | 74 | 344.49 |  | 25492
149 | ФЕРм08-03-594-14 Приказ Минстроя России от 26.12.2019 №876/пр | Светильник в подвесных потолках, устанавливаемый: на профиле, количество ламп в светильнике до 4 (100 шт) НР (366 руб.): 95% от ФОТ СП (250 руб.): 65% от ФОТ | 0,18 18 / 100 | 3321,51 2118,91 | 188,53 24,85 | 598 | 381 | 34 4 | 213.6 | 38.45
150 | ФССЦ-20.3.03.04-0326 Приказ Минстроя России от 26.12.2019 №876/пр | Светильники люминесцентные с зеркальной экранирующей решеткой встраиваемые типа: ARS/R 418 (595) с ЭПРА (шт) | 18 | 347.21 |  | 6250
151 | ФССЦ-20.3.02.08-0004 Приказ Минстроя России от 26.12.2019 №876/пр | Лампы люминесцентные ртутные низкого давления ЛБ 18 (10 шт) | 22 (74*2+18*4) / 10 | 23.06 |  | 507
152 | ФЕРм08-03-593-07 Приказ Минстроя России от 26.12.2019 №876/пр | Светильник потолочный или настенный с креплением винтами или болтами для помещений: с нормальными условиями среды, двухламповый (100 шт) НР (998 руб.): 95% от ФОТ СП (683 руб.): 65% от ФОТ | 1,31 (109+4+18) / 100 | 1485,98 774,55 | 195,6 27,11 | 1947 | 1015 | 256 36 | 78.08 | 102.28
153 | ФССЦ-20.3.03.07-0051 Приказ Минстроя России от 26.12.2019 №876/пр | Светильник линейный GM: L20-7-15-CM-54-L00-P (SL/R Osram LED 18W) (шт) | 109 | 399.63 |  | 43560
154 | ФССЦ-20.3.03.07-0057 Приказ Минстроя России от 26.12.2019 №876/пр | Светильник линейный GM: L35-14-30-CM-54-L00-P (SL/R Osram LED 36W) (шт) | 4 | 521.25 |  | 2085
155 | ФССЦ-20.3.03.07-0066 Приказ Минстроя России от 26.12.2019 №876/пр | Светильник линейный GM: L55-21-45-CM-65-L00-P (Strong 54W) (шт) | 18 | 686.32 |  | 12354
156 | ФЕРм08-03-594-02 Приказ Минстроя России от 26.12.2019 №876/пр | Светильник отдельно устанавливаемый: на штырях с количеством ламп в светильнике 2 (100 шт) НР (124 руб.): 95% от ФОТ СП (85 руб.): 65% от ФОТ | 0,14 14 / 100 | 1077,47 920,58 | 36,22 5,02 | 151 | 129 | 5 1 | 92.8 | 12.99
157 | ФССЦ-20.3.03.04-0483 Приказ Минстроя России от 26.12.2019 №876/пр | Светильники с люминесцентными лампами ALS.OPL 2х36, IP54 (ALS.PRS 236) (шт) | 14 | 584.73 |  | 8186
158 | ФССЦ-20.3.02.08-0010 Приказ Минстроя России от 26.12.2019 №876/пр | Лампы люминесцентные ртутные низкого давления общего применения ЛДЦ, ЛД, ЛХБ, ЛХТ, ЛБ, цоколь G 13, мощность 36 Вт (10 шт) | 2,8 (14*2) / 10 | 61.59 |  | 172
159 | ФЕРм08-03-594-02 Приказ Минстроя России от 26.12.2019 №876/пр | Светильник отдельно устанавливаемый: на штырях с количеством ламп в светильнике 2 (100 шт) НР (273 руб.): 95% от ФОТ СП (187 руб.): 65% от ФОТ | 0,31 (9+6+8+8) / 100 | 1077,47 920,58 | 36,22 5,02 | 334 | 285 | 11 2 | 92.8 | 28.77
160 | ФССЦ-20.3.03.04-0347 Приказ Минстроя России от 26.12.2019 №876/пр | Светильники люминесцентные с зеркальной экранирующей решеткой потолочные типа: ARS/S 218 с ЭМПРА (ALS/R 218) (шт) | 9 | 250.95 |  | 2259
161 | ФССЦ-20.3.03.04-0431 Приказ Минстроя России от 26.12.2019 №876/пр | Светильники с люминесцентными лампами, потолочные, с призматическим (опаловым) рассеивателем, мощность 2x18 Вт, ЭПРА, IP20, размер 625x310x80 мм (AOT.PRS 218) (шт) | 6 | 233.77 |  | 1403
162 | ФССЦ-20.3.03.04-0001 Приказ Минстроя России от 26.12.2019 №876/пр | Светильники с люминесцентными лампами, потолочные, с рассеивателем из акрилового стекла, мощность 2x36 Вт, IP65, размер 1276x170x113 мм (Arctic 236) (шт) | 8 | 208.15 |  | 1665
163 | ФССЦ-20.3.03.04-0064 Приказ Минстроя России от 26.12.2019 №876/пр | Светильники с люминесцентными лампами подвесные, с металлической решеткой, типа ЛСП02-2x40/Д20-07УХЛ4, ЛСП02-2x40/Д20-10УХЛ4 (Arctic 236 с решеткой) (шт) | 8 | 212.26 |  | 1698
164 | ФЕРм08-03-594-03 Приказ Минстроя России от 26.12.2019 №876/пр | Светильник отдельно устанавливаемый: на штырях с количеством ламп в светильнике до 4 (100 шт) НР (423 руб.): 95% от ФОТ СП (289 руб.): 65% от ФОТ | 0,33 33 / 100 | 1524,59 1341,18 | 54,33 7,53 | 503 | 443 | 18 2 | 135.2 | 44.62
165 | ФССЦ-20.3.03.04-0353 Приказ Минстроя России от 26.12.2019 №876/пр | Светильники люминесцентные с зеркальной экранирующей решеткой потолочные типа: ARS/S 418 с ЭМПРА (ALS/R 418) (шт) | 33 | 335.68 |  | 11077
166 | ФССЦ-20.3.02.08-0004 Приказ Минстроя России от 26.12.2019 №876/пр | Лампы люминесцентные ртутные низкого давления ЛБ 18 (10 шт) | 16,2 (9*2+33*4+6*2) / 10 | 23.06 |  | 374
167 | ФССЦ-20.3.02.08-0010 Приказ Минстроя России от 26.12.2019 №876/пр | Лампы люминесцентные ртутные низкого давления общего применения ЛДЦ, ЛД, ЛХБ, ЛХТ, ЛБ, цоколь G 13, мощность 36 Вт (10 шт) | 3,2 (8*2*2) / 10 | 61.59 |  | 197
168 | ФЕРм08-03-593-09 Приказ Минстроя России от 26.12.2019 №876/пр | Светильник: местного освещения (100 шт) НР (335 руб.): 95% от ФОТ СП (229 руб.): 65% от ФОТ | 0,52 52 / 100 | 1106,93 676,94 | 18,11 2,51 | 576 | 352 | 9 1 | 68.24 | 35.48
169 | ФССЦ-20.3.03.07-0001 Приказ Минстроя России от 26.12.2019 №876/пр | Светильник аварийного освещения (SKAT LT2330) (шт) | 50 | 820.8 |  | 41040
170 | ФССЦ-20.3.03.03-0023 Приказ Минстроя России от 26.12.2019 №876/пр | Светильник переносной РВО-42 (шт) | 2 | 45.25 |  | 91
Кабели, провода, прочее
171 | ФЕРм08-03-591-02 Приказ Минстроя России от 26.12.2019 №876/пр | Выключатель: одноклавишный утопленного типа при скрытой проводке (100 шт) НР (293 руб.): 95% от ФОТ СП (200 руб.): 65% от ФОТ | 1,2 120 / 100 | 295,26 255,54 | 4,77 0,64 | 354 | 307 | 6 1 | 25.76 | 30.91
172 | ФССЦ-20.4.01.02-0021 Приказ Минстроя России от 26.12.2019 №876/пр | Выключатель одноклавишный для скрытой проводки (10 шт) | 12 120 / 10 | 62.2 |  | 746
173 | ФЕРм08-03-591-05 Приказ Минстроя России от 26.12.2019 №876/пр | Выключатель: двухклавишный утопленного типа при скрытой проводке (100 шт) НР (62 руб.): 95% от ФОТ СП (42 руб.): 65% от ФОТ | 0,25 25 / 100 | 300,12 260,3 | 4,77 0,64 | 75 | 65 | 1 | 26.24 | 6.56
174 | ФССЦ-20.4.01.02-0001 Приказ Минстроя России от 26.12.2019 №876/пр | Выключатель двухклавишный для скрытой проводки (10 шт) | 2,5 25 / 10 | 88.8 |  | 222
175 | ФЕРм08-03-591-03 Приказ Минстроя России от 26.12.2019 №876/пр | Выключатель: полугерметический и герметический (100 шт) НР (288 руб.): 95% от ФОТ СП (197 руб.): 65% от ФОТ | 0,5 50 / 100 | 773,5 603,14 | 34,92 1,51 | 387 | 302 | 17 1 | 60.8 | 30.4
176 | ФССЦ-20.4.01.01-0032 Приказ Минстроя России от 26.12.2019 №876/пр | Выключатель одноклавишный для открытой проводки брызгозащищенный (10 шт) | 5 50 / 10 | 93.1 |  | 466
177 | ФЕРм08-03-521-01 Приказ Минстроя России от 26.12.2019 №876/пр | Рубильник на плите с центральной или боковой рукояткой или управлением штангой, устанавливаемый на металлическом основании,: однополюсный на ток до 250 А (шт) НР (31 руб.): 95% от ФОТ СП (21 руб.): 65% от ФОТ | 3 | 16,68 10,86 | 0.09 | 50 | 33 |  | 1.02 | 3.06
178 О | ФССЦ-62.3.06.02-0013 Приказ Минстроя России от 26.12.2019 №876/пр | Выключатели врубные с боковой несъемной рукояткой: ВР32-31А 31220-00 УХЛ3 I-100А (шт) | 3 | 123.19 |  | 370
179 | ФССЦ-20.5.02.11-0002 Приказ Минстроя России от 26.12.2019 №876/пр | Коробка для установки выключателей, переключателей и штепсельных розеток при скрытой электропроводке КУВ-1М (10 шт) | 15 150 / 10 | 29.8 |  | 447
180 | ФССЦ-20.5.02.11-0001 Приказ Минстроя России от 26.12.2019 №876/пр | Коробка для установки розеток и выключателей скрытой проводки (1000 шт) | 0,015 15 / 1000 | 1979.63 |  | 30
181 | ФССЦ-20.5.02.06-0032 Приказ Минстроя России от 26.12.2019 №876/пр | Коробки ответвительные У192М УХЛ2 (10 шт) | 190 1900 / 10 | 54.7 |  | 10393
182 | ФССЦ-20.5.02.06-0039 Приказ Минстроя России от 26.12.2019 №876/пр | Коробка разветвительная У-409 (10 шт) | 5 50 / 10 | 345.3 |  | 1727
183 | ФЕРм08-02-409-09 Приказ Минстроя России от 26.12.2019 №876/пр | Труба гофрированная ПВХ для защиты проводов и кабелей по установленным конструкциям, по стенам, колоннам, потолкам, основанию пола (100 м) НР (3182 руб.): 95% от ФОТ СП (2177 руб.): 65% от ФОТ | 24 2400 / 100 | 156,33 139,54 |  | 3752 | 3349 |  | 15.2 | 364.8
184 | ФССЦ-24.3.01.02-0021 Приказ Минстроя России от 26.12.2019 №876/пр | Трубы из самозатухающего ПВХ гибкие гофрированные, легкие, с зондом, номинальный внутренний диаметр 16 мм (м) | 2448 2400*1,02 | 1.61 |  | 3941
185 | ФССЦ-24.3.01.03-0004 Приказ Минстроя России от 26.12.2019 №876/пр | Трубы гладкие жесткие из ПВХ "DKC" диаметром: 50 мм (10 м) | 15,3 (150*1,02) / 10 | 129 |  | 1974
186 | ФССЦ-23.8.03.02-0001 Приказ Минстроя России от 26.12.2019 №876/пр | Клипса для крепежа гофротрубы, номинальный диаметр 16 мм (10 шт) | 240 2400 / 10 | 1.8 |  | 432
187 | ФЕРм08-02-412-02 Приказ Минстроя России от 26.12.2019 №876/пр | Затягивание провода в проложенные трубы и металлические рукава первого одножильного или многожильного в общей оплетке, суммарное сечение: до 6 мм2 (100 м) НР (972 руб.): 95% от ФОТ СП (665 руб.): 65% от ФОТ | 20 2000 / 100 | 68,77 50,67 | 3,62 0,5 | 1375 | 1013 | 72 10 | 5.39 | 107.8
188 | ФЕРм08-02-412-09 Приказ Минстроя России от 26.12.2019 №876/пр | Затягивание провода в проложенные трубы и металлические рукава каждого последующего одножильного или многожильного в общей оплетке, суммарное сечение: до 6 мм2 (100 м) НР (357 руб.): 95% от ФОТ СП (244 руб.): 65% от ФОТ | 21,5 2150 / 100 | 27,32 17,2 | 1,81 0,26 | 587 | 370 | 39 6 | 1.83 | 39.35
189 | ФЕРм08-02-412-03 Приказ Минстроя России от 26.12.2019 №876/пр | Затягивание провода в проложенные трубы и металлические рукава первого одножильного или многожильного в общей оплетке, суммарное сечение: до 16 мм2 (100 м) НР (228 руб.): 95% от ФОТ СП (156 руб.): 65% от ФОТ | 4 400 / 100 | 87,25 59,13 | 5,43 0,76 | 349 | 237 | 22 3 | 6.29 | 25.16
190 | ФЕРм08-02-402-01 Приказ Минстроя России от 26.12.2019 №876/пр | Кабель трех-пятижильный по установленным конструкциям и лоткам с установкой ответвительных коробок: в помещениях с нормальной средой сечением жилы до 10 мм2 (100 м) НР (4378 руб.): 95% от ФОТ СП (2995 руб.): 65% от ФОТ | 39,2 3920 / 100 | 193,15 115,06 | 35,61 2,51 | 7571 | 4510 | 1396 98 | 12.24 | 479.81
191 | ФССЦ-21.1.06.09-0151 Приказ Минстроя России от 26.12.2019 №876/пр | Кабель силовой с медными жилами ВВГнг(A)-LS 3х1,5-660 (1000 м) | 4,233 (4150*1,02) / 1000 | 4832.12 |  | 20454
192 | ФССЦ-21.1.06.10-0235 Приказ Минстроя России от 26.12.2019 №876/пр | Кабель силовой с медными жилами ВВГнг-FRLS 3х1,5-1000 (1000 м) | 1,836 (1800*1,02) / 1000 | 11531.72 |  | 21172
193 | ФССЦ-21.1.06.09-0152 Приказ Минстроя России от 26.12.2019 №876/пр | Кабель силовой с медными жилами ВВГнг(A)-LS 3х2,5-660 (1000 м) | 2,142 (2100*1,02) / 1000 | 6920.41 |  | 14824
194 | ФССЦ-21.1.06.09-0154 Приказ Минстроя России от 26.12.2019 №876/пр | Кабель силовой с медными жилами ВВГнг(A)-LS 3х6-660 (1000 м) | 0,0408 (40*1,02) / 1000 | 15727.78 |  | 642
195 | ФССЦ-21.1.06.09-0175 Приказ Минстроя России от 26.12.2019 №876/пр | Кабель силовой с медными жилами ВВГнг(A)-LS 5х1,5-660 (1000 м) | 0,408 (400*1,02) / 1000 | 7950.51 |  | 3244
196 | ФССЦ-21.1.06.09-0176 Приказ Минстроя России от 26.12.2019 №876/пр | Кабель силовой с медными жилами ВВГнг(A)-LS 5х2,5-660 (1000 м) | 0,102 (100*1,02) / 1000 | 11836.8 |  | 1207
197 | ФССЦ-21.1.06.10-0264 Приказ Минстроя России от 26.12.2019 №876/пр | Кабель силовой с медными жилами ВВГнг-FRLS 5х1,5-1000 (1000 м) | 0,153 (150*1,02) / 1000 | 18184.76 |  | 2782
Итого прямые затраты по разделу в базисных ценах | [5 empty] | 339193 | 15763 | 3252 567 |  | 1649.98
Накладные расходы | [5 empty] | 15514
Сметная прибыль | [5 empty] | 10615
Итоги по разделу 3 Электроосвещение пождепо :
Итого Монтажные работы | [5 empty] | 364952 |  |  |  | 1649.98
Итого Оборудование | [5 empty] | 370
Итого | [5 empty] | 365322 |  |  |  | 1649.98
В том числе:
Материалы | [5 empty] | 319808
Машины и механизмы | [5 empty] | 3252
ФОТ | [5 empty] | 16330
Оборудование | [5 empty] | 370
Накладные расходы | [5 empty] | 15514
Сметная прибыль | [5 empty] | 10615
Итого по разделу 3 Электроосвещение пождепо | [5 empty] | 365322 |  |  |  | 1649.98
Раздел 4. Уравнивание потенциалов и заземление
198 | ФЕРм08-02-472-07 Приказ Минстроя России от 26.12.2019 №876/пр | Проводник заземляющий открыто по строительным основаниям: из полосовой стали сечением 160 мм2 (100 м) НР (275 руб.): 95% от ФОТ СП (188 руб.): 65% от ФОТ | 1,61 161 / 100 | 827,81 173,9 | 65,14 5,78 | 1333 | 280 | 105 9 | 18.5 | 29.79
199 | ФССЦ-08.3.07.01-0036 Приказ Минстроя России от 26.12.2019 №876/пр | Сталь полосовая: 25х5 мм, марка Ст3сп (т) | 0.1568 | 5386.09 |  | 845
200 | ФССЦ-08.3.07.01-0057 Приказ Минстроя России от 26.12.2019 №876/пр | Сталь полосовая: 80х5 мм, марка Ст3сп (т) | 0.00377 | 7394.14 |  | 28
201 | Прайс-лист, стр.299 | Держатель шин заземления гальванопокрытие (К188У2) (шт) МАТ=15,96/1,2/7,53*1,02*1,03 | 200 | 1,86 15,96/1,2/7,53*1,02*1,03 |  | 372
202 | ФЕРм10-08-019-01 Приказ Минстроя России от 26.12.2019 №876/пр | Коробка ответвительная на стене (шт) НР (16 руб.): 80% от ФОТ СП (12 руб.): 60% от ФОТ | 4 | 5,29 4,88 |  | 21 | 20 |  | 0.5 | 2
203 | ФССЦ-20.5.02.04-0008 Приказ Минстроя России от 26.12.2019 №876/пр | Коробка ответвительная с кабельными вводами (6 выводов, диаметр 20 мм), размер 80x80x40 мм, цвет серый (Коробка уравнивания потенциалов КУП) (10 шт) | 0,4 4 / 10 | 132.24 |  | 53
204 | ФЕРм08-02-472-11 Приказ Минстроя России от 26.12.2019 №876/пр | Перемычка заземляющая тросовая диаметром до 9,2 мм для строительных металлических конструкций (10 шт) НР (66 руб.): 95% от ФОТ СП (45 руб.): 65% от ФОТ | 2 20 / 10 | 46,54 33,75 | 6,35 0,26 | 93 | 68 | 13 1 | 3.59 | 7.18
205 | ФССЦ-20.1.02.23-0082 Приказ Минстроя России от 26.12.2019 №876/пр | Перемычки гибкие, тип ПГС-50 (10 шт) | 2 20 / 10 | 39 |  | 78
206 | ФЕРм08-02-472-10 Приказ Минстроя России от 26.12.2019 №876/пр | Проводник заземляющий из медного изолированного провода сечением 25 мм2 открыто по строительным основаниям (100 м) НР (1814 руб.): 95% от ФОТ СП (1241 руб.): 65% от ФОТ | 6,3 630 / 100 | 493,3 302,3 | 5,43 0,76 | 3108 | 1904 | 34 5 | 32.16 | 202.61
207 | ФССЦ-21.2.03.05-0047 Приказ Минстроя России от 26.12.2019 №876/пр | Провод силовой установочный с медными жилами ПВ1 2,5-450 (1000 м) | 0,309 (300*1,03) / 1000 | 2079.72 |  | 643
208 | ФССЦ-21.2.03.05-0051 Приказ Минстроя России от 26.12.2019 №876/пр | Провод силовой установочный с медными жилами ПВ1 6-450 (1000 м) | 0,309 (300*1,03) / 1000 | 4645.43 |  | 1435
209 | ФССЦ-21.2.03.05-0055 Приказ Минстроя России от 26.12.2019 №876/пр | Провод силовой установочный с медными жилами ПВ1 25-450 (1000 м) | 0,0306 (30*1,02) / 1000 | 19363.45 |  | 593
Итого прямые затраты по разделу в базисных ценах | [5 empty] | 8602 | 2272 | 152 15 |  | 241.58
Накладные расходы | [5 empty] | 2170
Сметная прибыль | [5 empty] | 1486
Итоги по разделу 4 Уравнивание потенциалов и заземление :
Электромонтажные работы на других объектах | [5 empty] | 8162 |  |  |  | 239.58
Материалы для монтажных работ | [5 empty] | 4047
Монтаж оборудования | [5 empty] | 49 |  |  |  | 2
Итого | [5 empty] | 12258 |  |  |  | 241.58
В том числе:
Материалы | [5 empty] | 6178
Машины и механизмы | [5 empty] | 152
ФОТ | [5 empty] | 2287
Накладные расходы | [5 empty] | 2170
Сметная прибыль | [5 empty] | 1486
Итого по разделу 4 Уравнивание потенциалов и заземление | [5 empty] | 12258 |  |  |  | 241.58
Раздел 5. Молниезащита пождепо и склада
210 | ФЕР01-02-057-01 Приказ Минстроя России от 26.12.2019 №876/пр | Разработка грунта вручную в траншеях глубиной до 2 м без креплений с откосами, группа грунтов: 1 (100 м3) (Приказ от 04.09.2019 № 507/пр п.6.7.1 При применении сметных норм, включенных в сборники ГЭСН (аналогичные технологическим процессам в новом строительстве, в том числе по возведению новых конструктивных элементов) ОЗП=1,15; ЭМ=1,25 к расх.; ЗПМ=1,25; ТЗ=1,15; ТЗМ=1,25) НР (273 руб.): 80% от ФОТ СП (153 руб.): 45% от ФОТ | 0,322 32,2 / 100 | 1058,46 1058,46 |  | 341 | 341 |  | 135.7 | 43.7
211 | ФЕР01-02-061-02 Приказ Минстроя России от 26.12.2019 №876/пр | Засыпка вручную траншей, пазух котлованов и ям, группа грунтов: 2 (100 м3) (Приказ от 04.09.2019 № 507/пр п.6.7.1 При применении сметных норм, включенных в сборники ГЭСН (аналогичные технологическим процессам в новом строительстве, в том числе по возведению новых конструктивных элементов) ОЗП=1,15; ЭМ=1,25 к расх.; ЗПМ=1,25; ТЗ=1,15; ТЗМ=1,25) НР (216 руб.): 80% от ФОТ СП (122 руб.): 45% от ФОТ | 0,322 32,2 / 100 | 838,35 838,35 |  | 270 | 270 |  | 111.78 | 35.99
212 | ФЕРм08-02-472-02 Приказ Минстроя России от 26.12.2019 №876/пр | Заземлитель горизонтальный из стали: полосовой сечением 160 мм2 (100 м) НР (307 руб.): 95% от ФОТ СП (210 руб.): 65% от ФОТ | 2,3 230 / 100 | 1088,05 135,36 | 58,09 5,02 | 2503 | 311 | 134 12 | 14.4 | 33.12
213 | ФССЦ-08.3.07.01-0071 Приказ Минстроя России от 26.12.2019 №876/пр | Прокат полосовой, горячекатаный, марка стали ВСт3кп, размер 5х40 мм (т) | 0.3611 | 5763 |  | 2081
214 | ФЕРм08-02-471-01 Приказ Минстроя России от 26.12.2019 №876/пр | Заземлитель вертикальный из угловой стали размером: 50х50х5 мм (10 шт) НР (122 руб.): 95% от ФОТ СП (83 руб.): 65% от ФОТ | 1,4 14 / 10 | 615,73 87,14 | 43,02 4,27 | 862 | 122 | 60 6 | 9.27 | 12.98
215 | ФССЦ-08.3.08.02-0082 Приказ Минстроя России от 26.12.2019 №876/пр | Сталь угловая равнополочная, марка стали: Ст3сп, размером 40х40 мм (т) | 0.11324 | 6297.91 |  | 713
216 | ФЕРм08-02-472-08 Приказ Минстроя России от 26.12.2019 №876/пр | Проводник заземляющий открыто по строительным основаниям: из круглой стали диаметром 8 мм (100 м) НР (492 руб.): 95% от ФОТ СП (337 руб.): 65% от ФОТ | 3,1 310 / 100 | 718,91 164,5 | 41,6 2,51 | 2229 | 510 | 129 8 | 17.5 | 54.25
217 | ФССЦ-08.3.04.02-0091 Приказ Минстроя России от 26.12.2019 №876/пр | Круг стальной горячекатаный, марка стали ВСт3пс5-1, диаметр 8 мм (т) | 0.12245 | 5230.01 |  | 640
Итого прямые затраты по разделу в базисных ценах | [5 empty] | 9639 | 1554 | 323 26 |  | 180.04
Накладные расходы | [5 empty] | 1410
Сметная прибыль | [5 empty] | 905
Итоги по разделу 5 Молниезащита пождепо и склада :
Итого Строительные работы | [5 empty] | 1375 |  |  |  | 79.69
Итого Монтажные работы | [5 empty] | 10579 |  |  |  | 100.35
Итого | [5 empty] | 11954 |  |  |  | 180.04
В том числе:
Материалы | [5 empty] | 7762
Машины и механизмы | [5 empty] | 323
ФОТ | [5 empty] | 1580
Накладные расходы | [5 empty] | 1410
Сметная прибыль | [5 empty] | 905
Итого по разделу 5 Молниезащита пождепо и склада | [5 empty] | 11954 |  |  |  | 180.04
Раздел 6. Общежитие
ЩПУ2, ЩПР2
218 | ФЕРм08-03-572-03 Приказ Минстроя России от 26.12.2019 №876/пр | Блок управления шкафного исполнения или распределительный пункт (шкаф), устанавливаемый: на стене, высота и ширина до 600х600 мм (шт) НР (44 руб.): 95% от ФОТ СП (30 руб.): 65% от ФОТ | 2 | 218,99 20,44 | 21,65 2,26 | 438 | 41 | 43 5 | 2.06 | 4.12
219 | ФССЦ-20.4.04.02-0047 Приказ Минстроя России от 26.12.2019 №876/пр | Щиты распределительные наружной установки ЩРН-36з, с замком, размер 520х310х120 мм (ВРУ8-3Н-304УХЛ4) (шт) | 2 | 153.02 |  | 306
220 | ФЕРм08-03-575-01 Приказ Минстроя России от 26.12.2019 №876/пр | Прибор или аппарат (шт) НР (136 руб.): 95% от ФОТ СП (93 руб.): 65% от ФОТ | 14 2+12 | 10,6 10,22 |  | 148 | 143 |  | 1.03 | 14.42
221 О | ФССЦ-62.1.01.09-0004 Приказ Минстроя России от 26.12.2019 №876/пр | Выключатели автоматические: «IEK» ВА47-29 1Р 10А, характеристика С (шт) | 12 | 13.12 |  | 157
222 О | ФССЦ-62.1.01.09-0016 Приказ Минстроя России от 26.12.2019 №876/пр | Выключатели автоматические: «IEK» ВА47-29 3Р 10А, характеристика С (шт) | 2 | 39.25 |  | 79
ЩЭ1, ЩЭ2, ЩЭ3
223 | ФЕРм08-03-599-01 Приказ Минстроя России от 26.12.2019 №876/пр | Щитки осветительные, устанавливаемые в нише: распорными дюбелями, масса щитка до 6 кг (шт) НР (51 руб.): 95% от ФОТ СП (35 руб.): 65% от ФОТ | 3 | 55,88 17,66 | 1,63 0,22 | 168 | 53 | 5 1 | 1.78 | 5.34
224 О | ФССЦ-62.1.02.17-0051 Приказ Минстроя России от 26.12.2019 №876/пр | Щитки этажные: на 3 квартиры ЩЭ 01С-1300-003 (3302) (ЩУЭ2.1-3х32А/Сч УХЛ4) (шт) | 3 | 1472.43 |  | 4417
225 | ФЕРм08-03-575-01 Приказ Минстроя России от 26.12.2019 №876/пр | Прибор или аппарат (шт) НР (87 руб.): 95% от ФОТ СП (60 руб.): 65% от ФОТ | 9 | 10,6 10,22 |  | 95 | 92 |  | 1.03 | 9.27
226 О | ФССЦ-62.1.01.09-0007 Приказ Минстроя России от 26.12.2019 №876/пр | Выключатели автоматические: «IEK» ВА47-29 1Р 40А, характеристика С (шт) | 9 | 10.46 |  | 94
227 | ФЕРм08-03-600-01 Приказ Минстроя России от 26.12.2019 №876/пр | Счетчики, устанавливаемые на готовом основании: однофазные (шт) НР (26 руб.): 95% от ФОТ СП (18 руб.): 65% от ФОТ | 9 | 5,02 2,78 | 1,81 0,26 | 45 | 25 | 16 2 | 0.28 | 2.52
228 О | ФССЦ-62.5.01.04-0011 Приказ Минстроя России от 26.12.2019 №876/пр | Счетчик электрической энергии электронный, однофазный, многотарифный (шт) | 9 | 184.23 |  | 1658
ЩК1-ЩК9
229 | ФЕРм08-03-572-04 Приказ Минстроя России от 26.12.2019 №876/пр | Блок управления шкафного исполнения или распределительный пункт (шкаф), устанавливаемый: на стене, высота и ширина до 1200х1000 мм (шт) НР (318 руб.): 95% от ФОТ СП (218 руб.): 65% от ФОТ | 9 | 378,9 30,65 | 55,1 6,53 | 3410 | 276 | 496 59 | 3.09 | 27.81
230 О | ФССЦ-62.1.02.15-0002 Приказ Минстроя России от 26.12.2019 №876/пр | Шкаф учета электроэнергии ШУЭ-3 (ШКУ5-32В/6/2УХЛ4 (шт) | 9 | 146.93 |  | 1322
231 | ФЕРм08-03-575-01 Приказ Минстроя России от 26.12.2019 №876/пр | Прибор или аппарат (шт) НР (612 руб.): 95% от ФОТ СП (419 руб.): 65% от ФОТ | 63 18+36+9 | 10,6 10,22 |  | 668 | 644 |  | 1.03 | 64.89
232 О | ФССЦ-62.1.01.02-0011 Приказ Минстроя России от 26.12.2019 №876/пр | Выключатели автоматические: дифференциального тока двухполюсные АД12 2Р 25А 30мА (шт) | 18 2*9 | 95.16 |  | 1713
233 О | ФССЦ-62.1.01.09-0005 Приказ Минстроя России от 26.12.2019 №876/пр | Выключатели автоматические: «IEK» ВА47-29 1Р 16А, характеристика С (шт) | 36 4*9 | 9.87 |  | 355
234 О | ФССЦ-62.1.01.09-0019 Приказ Минстроя России от 26.12.2019 №876/пр | Выключатели автоматические: «IEK» ВА47-29 3Р 40А, характеристика С (шт) | 9 | 29.62 |  | 267
Кабели, провода, прочее
235 | ФЕРм08-03-593-06 Приказ Минстроя России от 26.12.2019 №876/пр | Светильник потолочный или настенный с креплением винтами или болтами для помещений: с нормальными условиями среды, одноламповый (100 шт) НР (254 руб.): 95% от ФОТ СП (174 руб.): 65% от ФОТ | 0,37 (12+21+4) / 100 | 1373,83 700,75 | 158,72 21,97 | 508 | 259 | 59 8 | 70.64 | 26.14
236 | ФССЦ-20.3.03.03-0064 Приказ Минстроя России от 26.12.2019 №876/пр | Светильник ПСХ-60 настенный (IP 54)(НПП 1402, Луч100) (шт) | 16 12+4 | 15.48 |  | 248
237 | ФССЦ-20.3.03.03-0092 Приказ Минстроя России от 26.12.2019 №876/пр | Светильники с лампами накаливания, основание пластмассовое прямое, патрон керамика, рассеиватель стеклянный, НББ 64-60-110 (шт) | 21 | 19.84 |  | 417
238 | ФССЦ-20.3.03.03-0056 Приказ Минстроя России от 26.12.2019 №876/пр | Светильник потолочный с рассеивателем из силикатного молочного стекла НПО 21-2x40 (НПО3231Д-2х15) (шт) | 14 | 58.58 |  | 820
239 | ФССЦ-20.3.02.12-0001 Приказ Минстроя России от 26.12.2019 №876/пр | Лампа энергосберегающая 20W 4200K Е27 (шт) | 65 12+21+4+2*14 | 14.57 |  | 947
240 | ФЕРм08-03-593-09 Приказ Минстроя России от 26.12.2019 №876/пр | Светильник: местного освещения (100 шт) НР (77 руб.): 95% от ФОТ СП (53 руб.): 65% от ФОТ | 0,12 12 / 100 | 1106,93 676,94 | 18,11 2,51 | 133 | 81 | 2 | 68.24 | 8.19
241 | ФССЦ-20.3.03.07-0001 Приказ Минстроя России от 26.12.2019 №876/пр | Светильник аварийного освещения (SKAT LT2330) (шт) | 11 | 820.8 |  | 9029
242 | ФССЦ-20.3.03.03-0023 Приказ Минстроя России от 26.12.2019 №876/пр | Светильник переносной РВО-42 (шт) | 1 | 45.25 |  | 45
243 | ФЕРм08-03-603-01 Приказ Минстроя России от 26.12.2019 №876/пр | Ящик с понижающим трансформатором (шт) НР (10 руб.): 95% от ФОТ СП (7 руб.): 65% от ФОТ | 1 | 16,79 11,31 | 1,81 0,26 | 17 | 11 | 2 | 1.14 | 1.14
244 О | ФССЦ-62.1.02.22-0034 Приказ Минстроя России от 26.12.2019 №876/пр | Ящики с понижающим трансформатором автомат. выключателем,: 36в ЯТП-0,25-2 (шт) | 1 | 202.98 |  | 203
245 | ФЕРм08-03-591-02 Приказ Минстроя России от 26.12.2019 №876/пр | Выключатель: одноклавишный утопленного типа при скрытой проводке (100 шт) НР (150 руб.): 95% от ФОТ СП (103 руб.): 65% от ФОТ | 0,62 62 / 100 | 295,26 255,54 | 4,77 0,64 | 183 | 158 | 3 | 25.76 | 15.97
246 | ФССЦ-20.4.01.02-0021 Приказ Минстроя России от 26.12.2019 №876/пр | Выключатель одноклавишный для скрытой проводки (10 шт) | 6,2 62 / 10 | 62.2 |  | 386
247 | ФЕРм08-03-591-05 Приказ Минстроя России от 26.12.2019 №876/пр | Выключатель: двухклавишный утопленного типа при скрытой проводке (100 шт) НР (45 руб.): 95% от ФОТ СП (31 руб.): 65% от ФОТ | 0,18 18 / 100 | 300,12 260,3 | 4,77 0,64 | 54 | 47 | 1 | 26.24 | 4.72
248 | ФССЦ-20.4.01.02-0001 Приказ Минстроя России от 26.12.2019 №876/пр | Выключатель двухклавишный для скрытой проводки (10 шт) | 1,8 18 / 10 | 88.8 |  | 160
249 | ФЕРм08-02-401-01 Приказ Минстроя России от 26.12.2019 №876/пр | Кабель трех-пятижильный сечением жилы до 16 мм2 с креплением накладными скобами, полосками с установкой ответвительных коробок (100 м) НР (4817 руб.): 95% от ФОТ СП (3296 руб.): 65% от ФОТ | 12,9 (750+540) / 100 | 630,11 388,03 | 52,26 5,02 | 8128 | 5006 | 674 65 | 41.28 | 532.51
250 | ФССЦ-21.1.06.09-0151 Приказ Минстроя России от 26.12.2019 №876/пр | Кабель силовой с медными жилами ВВГнг(A)-LS 3х1,5-660 (1000 м) | 0,765 (750*1,02) / 1000 | 4832.12 |  | 3697
251 | ФССЦ-21.1.06.09-0152 Приказ Минстроя России от 26.12.2019 №876/пр | Кабель силовой с медными жилами ВВГнг(A)-LS 3х2,5-660 (1000 м) | 0,5508 (540*1,02) / 1000 | 6920.41 |  | 3812
Итого прямые затраты по разделу в базисных ценах | [5 empty] | 44127 | 6836 | 1301 140 |  | 717.04
Накладные расходы | [5 empty] | 6627
Сметная прибыль | [5 empty] | 4534
Итоги по разделу 6 Общежитие :
Итого Монтажные работы | [5 empty] | 45023 |  |  |  | 717.04
Итого Оборудование | [5 empty] | 10265
Итого | [5 empty] | 55288 |  |  |  | 717.04
В том числе:
Материалы | [5 empty] | 25725
Машины и механизмы | [5 empty] | 1301
ФОТ | [5 empty] | 6976
Оборудование | [5 empty] | 10265
Накладные расходы | [5 empty] | 6627
Сметная прибыль | [5 empty] | 4534
Итого по разделу 6 Общежитие | [5 empty] | 55288 |  |  |  | 717.04
ИТОГИ ПО СМЕТЕ:
Итого прямые затраты по смете в базисных ценах | [5 empty] | 672046 | 47065 | 6851 939 |  | 4986.36
Накладные расходы | [5 empty] | 45507
Сметная прибыль | [5 empty] | 31079
Итоги по смете:
Итого Строительные работы | [5 empty] | 1375 |  |  |  | 79.69
Итого Монтажные работы | [5 empty] | 682693 |  |  |  | 4906.67
Итого Оборудование | [5 empty] | 64564
Итого | [5 empty] | 748632 |  |  |  | 4986.36
В том числе:
Материалы | [5 empty] | 553566
Машины и механизмы | [5 empty] | 6851
ФОТ | [5 empty] | 48004
Оборудование | [5 empty] | 64564
Накладные расходы | [5 empty] | 45507
Сметная прибыль | [5 empty] | 31079
ВСЕГО по смете | [5 empty] | 748632 |  |  |  | 4986.36
Временные здания и сооружения 1,6%*0,8=1,28% | [5 empty] | 8756.0704
Итого с Временными зданиями и сооружениями 1,6%*0,8=1,28% | [5 empty] | 692824.0704
Производство работ в зимее время 2,2% | [5 empty] | 15242.1295
Итого с производством работ в зимнее время 2,2% | [5 empty] | 708066.1999
СМР в текущих ценах 7,53 | [5 empty] | 5331738.4856
Оборудование в текущих ценах 4,44 | [5 empty] | 286664.16
Итого СМР и Оборудование в текущих ценах | [5 empty] | 5618402.6456
Итого с учетом Индекса фактической инфляции в 2021 г. - 1,051 | [5 empty] | 5904941.1805
Итого с учетом Индекса фактической инфляции в 2022 г. - 1,048 | [5 empty] | 6188378.3572
Итого с тендерным снижением К=0,94 | [5 empty] | 5817075.6558
НДС 20% | [5 empty] | 1163415.13
ВСЕГО с НДС | [5 empty] | 6980490.7858
Составил: ___________________________Коваленко З.И.
(должность, подпись, расшифровка)
Проверил: ___________________________Скаржановский Е.А.
(должность, подпись, расшифровка)

## ЛН 04-01-01
СОГЛАСОВАНО: | [7 empty] | УТВЕРЖДАЮ:
Генеральный директор общества с ограниченной ответственностью "НАГВАЛЬ СТРОЙТЕХ" | [7 empty] | Исполняющий обязанности начальника Главного управления МЧС России по Ульяновской области
______________________ /М.Ю. Васильев/ | [7 empty] | ______________________ /С.П. Аникин/
" _____ " ________________ 2021 г. | [7 empty] | "_____ " ______________2021 г.
Реконструкция пожарной части федерального государственного казенного учреждения "5 отряд федеральной противопожарной службы по Ульяновской области" для размещения создаваемого специализированного пожарно-спасательного подразделения по защите от чрезвычайных ситуаций и крупных природных пожаров, г.Ульяновск, пр-т Туполева
(наименование стройки)
ЛОКАЛЬНЫЙ СМЕТНЫЙ РАСЧЕТ № 04-01-01
(локальная смета)
на | Наружные кабельные линии. Реконструкция пожарной части федерального государственного казенного учреждения "5 отряд федеральной противопожарной службы по Ульяновской области" для размещения создаваемого специализированного пожарно-спасательного подразделения по защите от чрезвычайных ситуаций и крупных природных пожаров, г.Ульяновск, пр-т Туполева
(наименование работ и затрат, наименование объекта)
Основание: №09-2015/0368100001115000030-0137591-02-ИОС.ЭОМ
| Сметная стоимость _______________________________________________________________________________________________ |  | ___________________________43,671 |  | тыс. руб.
| строительных работ _______________________________________________________________________________________________ |  | _______________________________________________________________________________________________7,062 |  | тыс. руб.
| монтажных работ _______________________________________________________________________________________________ |  | _______________________________________________________________________________________________36,609 |  | тыс. руб.
| Средства на оплату труда _______________________________________________________________________________________________ |  | ___________________________2,327 |  | тыс. руб.
| Сметная трудоемкость _______________________________________________________________________________________________ |  | _______________________________________________________________________________________________231,2 |  | чел.час
Составлен(а) в текущих (прогнозных) ценах по состоянию на ______________
№ пп | Шифр и номер позиции норматива | Наименование работ и затрат, единица измерения | Количество | Стоимость единицы, руб. |  | Общая стоимость, руб. |  |  | Затраты труда рабочих, чел.-ч, не занятых обслуживанием машин
|  |  |  | всего | эксплуата- ции машин | Всего | оплаты труда | эксплуата- ция машин
|  |  |  | оплаты труда | в т.ч. оплаты труда |  |  | в т.ч. оплаты труда | на единицу | всего
1 | 2 | 3 | 4 | 5 | 6 | 7 | 8 | 9 | 10 | 11
Раздел 1. Земляные работы
1 | ФЕР01-01-009-13 Приказ Минстроя России от 26.12.2019 №876/пр | Разработка грунта в траншеях экскаватором «обратная лопата» с ковшом вместимостью 0,5 (0,5-0,63) м3, в отвал группа грунтов: 1 (1000 м3) НР (12 руб.): 95% от ФОТ СП (7 руб.): 50% от ФОТ | 0,038441 38,441 / 1000 | 2100 | 2100 283,5 | 81 |  | 81 11
2 | ФЕР01-01-013-13 Приказ Минстроя России от 26.12.2019 №876/пр | Разработка грунта с погрузкой на автомобили-самосвалы экскаваторами с ковшом вместимостью: 0,5 (0,5-0,63) м3, группа грунтов 1 (1000 м3) НР (9 руб.): 95% от ФОТ СП (5 руб.): 50% от ФОТ | 0,017213 17,213 / 1000 | 3004,77 82,68 | 2918,84 415,8 | 52 | 1 | 50 7 | 10.6 | 0.18
3 | ФЕР01-02-057-01 Приказ Минстроя России от 26.12.2019 №876/пр | Разработка грунта вручную в траншеях глубиной до 2 м без креплений с откосами, группа грунтов: 1 (100 м3) (Прил.1.12 п.3.187 Доработка вручную, зачистка дна и стенок с выкидкой грунта в котлованах и траншеях, разработанных механизированным способом ОЗП=1,2; ТЗ=1,2) НР (18 руб.): 80% от ФОТ СП (10 руб.): 45% от ФОТ | 0,017213 1,7213 / 100 | 1104,48 1104,48 |  | 19 | 19 |  | 141.6 | 2.44
4 | ФССЦпг-01-01-01-037 Приказ Минстроя России от 26.12.2019 №876/пр | Погрузо-разгрузочные работы при автомобильных перевозках: Погрузка песка (выгрузка учитывает перекидку и штабелирование) (1 т груза) НР 0% от ФОТ СП 0% от ФОТ | 27.5408 | 2.45 | 2.45 | 67 |  | 67
5 | ФССЦпг-03-21-01-007 Приказ Минстроя России от 26.12.2019 №876/пр | Перевозка грузов автомобилями-самосвалами грузоподъемностью 10 т работающих вне карьера на расстояние: I класс груза до 7 км (1 т груза) НР 0% от ФОТ СП 0% от ФОТ | 27.5408 | 8.58 | 8.58 | 236 |  | 236
6 | ФЕР01-01-016-01 Приказ Минстроя России от 26.12.2019 №876/пр | Работа на отвале, группа грунтов: 1 (1000 м3) НР (1 руб.): 95% от ФОТ СП (1 руб.): 50% от ФОТ | 0,017213 17,213 / 1000 | 263,71 21,22 | 240,32 40,77 | 5 |  | 4 1 | 2.72 | 0.05
7 | ФЕРм08-02-142-01 Приказ Минстроя России от 26.12.2019 №876/пр | Устройство постели при одном кабеле в траншее (100 м) НР (156 руб.): 95% от ФОТ СП (107 руб.): 65% от ФОТ | 1,5 150 / 100 | 307,09 49,82 | 256,27 45,24 | 461 | 75 | 384 68 | 5.3 | 7.95
8 | ФЕР01-02-061-01 Приказ Минстроя России от 26.12.2019 №876/пр | Засыпка вручную траншей, пазух котлованов и ям, группа грунтов: 1 (100 м3) НР (78 руб.): 80% от ФОТ СП (44 руб.): 45% от ФОТ | 0,12713 12,713 / 100 | 663,75 663,75 |  | 84 | 84 |  | 88.5 | 11.25
9 | ФССЦ-02.3.01.02-0033 Приказ Минстроя России от 26.12.2019 №876/пр | Песок природный обогащенный для строительных работ средний (м3) | 17.3851 | 70.6 |  | 1227
10 | ФЕР01-01-033-01 Приказ Минстроя России от 26.12.2019 №876/пр | Засыпка траншей и котлованов с перемещением грунта до 5 м бульдозерами мощностью: 59 кВт (80 л.с.), группа грунтов 1 (1000 м3) НР (3 руб.): 95% от ФОТ СП (2 руб.): 50% от ФОТ | 0,040162 40,162 / 1000 | 410.94 | 410,94 80,16 | 17 |  | 17 3
11 | ФЕР01-01-033-07 Приказ Минстроя России от 26.12.2019 №876/пр | При перемещении грунта на каждые последующие 5 м добавлять: к расценке 01-01-033-01 (1000 м3) НР (2 руб.): 95% от ФОТ СП (1 руб.): 50% от ФОТ | 0,040162 40,162 / 1000 | 230.15 | 230,15 44,89 | 9 |  | 9 2
12 | ФЕР01-02-005-01 Приказ Минстроя России от 26.12.2019 №876/пр | Уплотнение грунта пневматическими трамбовками, группа грунтов: 1-2 (100 м3) НР (59 руб.): 95% от ФОТ СП (31 руб.): 50% от ФОТ | 0,40162 40,162 / 100 | 348,46 106,88 | 241,58 26,36 | 140 | 43 | 97 11 | 12.53 | 5.03
Итого прямые затраты по разделу в базисных ценах | [5 empty] | 2398 | 222 | 945 103 |  | 26.9
Итого прямые затраты по разделу с учетом коэффициентов к итогам (Приказ от 04.09.2019 № 519/пр прил.2 табл.2 п.10 Производство работ осуществляется в стесненных условиях застроенной части населенных пунктов ОЗП=1,15; ЭМ=1,15; ЗПМ=1,15; ТЗ=1,15; ТЗМ=1,15 (Поз. 1-2, 6, 10-12, 3, 8, 7)) | [5 empty] | 2528 | 255 | 1042 118 |  | 30.93
Накладные расходы | [5 empty] | 336
Сметная прибыль | [5 empty] | 206
Итоги по разделу 1 Земляные работы :
Итого Строительные работы | [5 empty] | 1050 |  |  |  | 21.79
Итого Монтажные работы | [5 empty] | 2020 |  |  |  | 9.14
Итого | [5 empty] | 3070 |  |  |  | 30.93
В том числе:
Материалы | [5 empty] | 1231
Машины и механизмы | [5 empty] | 1042
ФОТ | [5 empty] | 373
Накладные расходы | [5 empty] | 336
Сметная прибыль | [5 empty] | 206
Итого по разделу 1 Земляные работы | [5 empty] | 3070 |  |  |  | 30.93
Раздел 2. Кабель
13 | ФЕР34-02-001-01 Приказ Минстроя России от 26.12.2019 №876/пр | Устройство трубопроводов из хризотилцементных труб с соединением: стальными манжетами до 2 отверстий (канал.км) НР (511 руб.): 100% от ФОТ СП (332 руб.): 65% от ФОТ | 0.3 | 17005,47 1480,5 |  | 5102 | 444 |  | 175 | 52.5
14 | ФЕРм08-02-148-01 Приказ Минстроя России от 26.12.2019 №876/пр | Кабель до 35 кВ в проложенных трубах, блоках и коробах, масса 1 м кабеля: до 1 кг (100 м) НР (185 руб.): 95% от ФОТ СП (127 руб.): 65% от ФОТ | 1,73 173 / 100 | 176,53 93,25 | 46,25 5,02 | 305 | 161 | 80 9 | 9.92 | 17.16
15 | ФЕРм08-02-148-02 Приказ Минстроя России от 26.12.2019 №876/пр | Кабель до 35 кВ в проложенных трубах, блоках и коробах, масса 1 м кабеля: до 2 кг (100 м) НР (54 руб.): 95% от ФОТ СП (37 руб.): 65% от ФОТ | 0,35 35 / 100 | 226 137,62 | 50,47 5,02 | 79 | 48 | 18 2 | 14.64 | 5.12
16 | ФЕРм08-02-148-04 Приказ Минстроя России от 26.12.2019 №876/пр | Кабель до 35 кВ в проложенных трубах, блоках и коробах, масса 1 м кабеля: до 6 кг (100 м) НР (388 руб.): 95% от ФОТ СП (265 руб.): 65% от ФОТ | 1,6 160 / 100 | 332,39 216,58 | 76,32 5,02 | 532 | 347 | 122 8 | 23.04 | 36.86
17 | ФЕРм08-02-146-03 Приказ Минстроя России от 26.12.2019 №876/пр | Кабель до 35 кВ с креплением накладными скобами, масса 1 м кабеля: до 2 кг (100 м) НР (306 руб.): 95% от ФОТ СП (209 руб.): 65% от ФОТ | 1,3 130 / 100 | 942,49 145,14 | 736,19 69,82 | 1225 | 189 | 957 91 | 15.44 | 20.07
18 | ФССЦ-21.1.06.07-0004 Приказ Минстроя России от 26.12.2019 №876/пр | Кабель силовой с алюминиевыми жилами АВБбШв 3х4-660 (1000 м) | 0,1765 (173*1,02) / 1000 | 7969.82 |  | 1407
19 | ФССЦ-21.1.06.08-0184 Приказ Минстроя России от 26.12.2019 №876/пр | Кабель силовой с алюминиевыми жилами АВБбШв 4х150-1000 (1000 м) | 0,1632 (160*1,02) / 1000 | 105034.49 |  | 17142
20 | ФССЦ-21.1.06.09-0214 Приказ Минстроя России от 26.12.2019 №876/пр | Кабель силовой с медными жилами ВБбШв 5х6-660 (1000 м) | 0,1683 (165*1,02) / 1000 | 27479.34 |  | 4625
21 | ФЕРм08-02-167-05 Приказ Минстроя России от 26.12.2019 №876/пр | Муфта соединительная эпоксидная для 3-5-жильного кабеля напряжением: до 1 кВ, сечение одной жилы до 240 мм2 (шт) НР (425 руб.): 95% от ФОТ СП (291 руб.): 65% от ФОТ | 4 | 201,4 97,01 | 1,81 0,26 | 806 | 388 | 7 1 | 10.32 | 41.28
22 | ФССЦ-20.2.09.04-0005 Приказ Минстроя России от 26.12.2019 №876/пр | Муфта термоусаживаемая соединительная для кабеля с пластмассовой изоляцией с броней на напряжение до 1 кВ марки ПСттб4-150/240 с болтовыми наконечниками (компл) | 4 | 1406.8 |  | 5627
23 | ФЕРм08-02-143-05 Приказ Минстроя России от 01.06.2020 №294/пр | Покрытие кабеля, проложенного в траншее: лентой сигнальной (100 м) НР (10 руб.): 95% от ФОТ СП (7 руб.): 65% от ФОТ | 2,4 240 / 100 | 5,24 3,85 | 1,31 0,23 | 13 | 9 | 3 1 | 0.48 | 1.15
24 | ФССЦ-01.7.06.08-0011 Приказ Минстроя России от 01.06.2020 №294/пр | Лента сигнальная полиэтиленовая ЛСЭ-150, длина 100 м, ширина 150 мм (шт) | 2.4 | 70.37 |  | 169
Итого прямые затраты по разделу в базисных ценах | [5 empty] | 37032 | 1586 | 1187 112 |  | 174.14
Итого прямые затраты по разделу с учетом коэффициентов к итогам (Приказ от 04.09.2019 № 519/пр прил.2 табл.2 п.10 Производство работ осуществляется в стесненных условиях застроенной части населенных пунктов ОЗП=1,15; ЭМ=1,15; ЗПМ=1,15; ТЗ=1,15; ТЗМ=1,15 (Поз. 13-17, 21, 23)) | [5 empty] | 37448 | 1824 | 1365 129 |  | 200.27
Накладные расходы | [5 empty] | 1881
Сметная прибыль | [5 empty] | 1269
Итоги по разделу 2 Кабель :
Итого Строительные работы | [5 empty] | 6012 |  |  |  | 60.38
Итого Монтажные работы | [5 empty] | 34586 |  |  |  | 139.89
Итого | [5 empty] | 40598 |  |  |  | 200.27
В том числе:
Материалы | [5 empty] | 34259
Машины и механизмы | [5 empty] | 1365
ФОТ | [5 empty] | 1953
Накладные расходы | [5 empty] | 1881
Сметная прибыль | [5 empty] | 1269
Итого по разделу 2 Кабель | [5 empty] | 40598 |  |  |  | 200.27
ИТОГИ ПО СМЕТЕ:
Итого прямые затраты по смете в базисных ценах | [5 empty] | 39430 | 1808 | 2132 215 |  | 201.04
Итого прямые затраты по смете с учетом коэффициентов к итогам (Приказ от 04.09.2019 № 519/пр прил.2 табл.2 п.10 Производство работ осуществляется в стесненных условиях застроенной части населенных пунктов ОЗП=1,15; ЭМ=1,15; ЗПМ=1,15; ТЗ=1,15; ТЗМ=1,15 (Поз. 1-2, 6, 10-12, 3, 8, 13, 7, 14-17, 21, 23)) | [5 empty] | 39977 | 2080 | 2407 247 |  | 231.2
Накладные расходы | [5 empty] | 2218
Сметная прибыль | [5 empty] | 1476
Итоги по смете:
Итого Строительные работы | [5 empty] | 7062 |  |  |  | 82.17
Итого Монтажные работы | [5 empty] | 36609 |  |  |  | 149.03
Итого | [5 empty] | 43671 |  |  |  | 231.2
В том числе:
Материалы | [5 empty] | 35490
Машины и механизмы | [5 empty] | 2407
ФОТ | [5 empty] | 2327
Накладные расходы | [5 empty] | 2218
Сметная прибыль | [5 empty] | 1476
ВСЕГО по смете | [5 empty] | 43671 |  |  |  | 231.2
Временные здания и сооружения 1,6%*0,8=1,28% | [5 empty] | 558.9888
Итого с Временными зданиями и сооружениями 1,6%*0,8=1,28% | [5 empty] | 44229.9888
Производство работ в зимее время 2,2% | [5 empty] | 973.0598
Итого с производством работ в зимнее время 2,2% | [5 empty] | 45203.0486
СМР в текущих ценах 5,49 | [5 empty] | 248164.7366
Итого с учетом Индекса фактической инфляции в 2021 г. - 1,051 | [5 empty] | 260821.1381
Итого с тендерным снижением К=0,94 | [5 empty] | 245171.8698
НДС 20% | [5 empty] | 49034.37
ВСЕГО с НДС | [5 empty] | 294206.2398
Составил: ___________________________Коваленко З.И.
(должность, подпись, расшифровка)
Проверил: ___________________________Скаржановский Е.А.
(должность, подпись, расшифровка)

## ЛН 07-01-01
СОГЛАСОВАНО: | [7 empty] | УТВЕРЖДАЮ:
Генеральный директор общества с ограниченной ответственностью "НАГВАЛЬ СТРОЙТЕХ" | [7 empty] | Исполняющий обязанности начальника Главного управления МЧС России по Ульяновской области
______________________ /М.Ю. Васильев/ | [7 empty] | ______________________ /С.П. Аникин/
" _____ " ________________ 2021 г. | [7 empty] | "_____ " ______________2021 г.
Реконструкция пожарной части федерального государственного казенного учреждения "5 отряд федеральной противопожарной службы по Ульяновской области" для размещения создаваемого специализированного пожарно-спасательного подразделения по защите от чрезвычайных ситуаций и крупных природных пожаров, г.Ульяновск, пр-т Туполева
(наименование стройки)
ЛОКАЛЬНЫЙ СМЕТНЫЙ РАСЧЕТ № 07-01-01
(локальная смета)
на | Наружное освещение. Реконструкция пожарной части федерального государственного казенного учреждения "5 отряд федеральной противопожарной службы по Ульяновской области" для размещения создаваемого специализированного пожарно-спасательного подразделения по защите от чрезвычайных ситуаций и крупных природных пожаров, г.Ульяновск, пр-т Туполева
(наименование работ и затрат, наименование объекта)
Основание: №09-2015/0368100001115000030-0137591-02-ИОС.ЭОМ
| Сметная стоимость _______________________________________________________________________________________________ |  | ___________________________50,916 |  | тыс. руб.
| строительных работ _______________________________________________________________________________________________ |  | _______________________________________________________________________________________________3,087 |  | тыс. руб.
| монтажных работ _______________________________________________________________________________________________ |  | _______________________________________________________________________________________________46,634 |  | тыс. руб.
| оборудования _______________________________________________________________________________________________ |  | _______________________________________________________________________________________________1,195 |  | тыс. руб.
| Средства на оплату труда _______________________________________________________________________________________________ |  | ___________________________2,061 |  | тыс. руб.
| Сметная трудоемкость _______________________________________________________________________________________________ |  | _______________________________________________________________________________________________155,83 |  | чел.час
Составлен(а) в текущих (прогнозных) ценах по состоянию на ______________
№ пп | Шифр и номер позиции норматива | Наименование работ и затрат, единица измерения | Количество | Стоимость единицы, руб. |  | Общая стоимость, руб. |  |  | Затраты труда рабочих, чел.-ч, не занятых обслуживанием машин
|  |  |  | всего | эксплуата- ции машин | Всего | оплаты труда | эксплуата- ция машин
|  |  |  | оплаты труда | в т.ч. оплаты труда |  |  | в т.ч. оплаты труда | на единицу | всего
1 | 2 | 3 | 4 | 5 | 6 | 7 | 8 | 9 | 10 | 11
Раздел 1. Склад
ЩО5
1 | ФЕРм08-03-599-09 Приказ Минстроя России от 26.12.2019 №876/пр | Щитки осветительные, устанавливаемые на стене: распорными дюбелями, масса щитка до 6 кг (шт) НР (28 руб.): 95% от ФОТ СП (19 руб.): 65% от ФОТ | 1 | 70,07 25,4 | 1,63 0,22 | 70 | 25 | 2 | 2.56 | 2.56
2 О | ФССЦ-62.1.02.16-0011 Приказ Минстроя России от 26.12.2019 №876/пр | Щитки осветительные: ОЩВ-12 УХЛ4 (шт) | 1 | 410.81 |  | 411
3 | ФЕРм08-03-575-01 Приказ Минстроя России от 26.12.2019 №876/пр | Прибор или аппарат (шт) НР (79 руб.): 95% от ФОТ СП (54 руб.): 65% от ФОТ | 7 | 10,6 10,22 |  | 74 | 72 |  | 1.03 | 7.21
4 О | ФССЦ-62.1.01.09-0002 Приказ Минстроя России от 26.12.2019 №876/пр | Выключатели автоматические: 16А (шт) | 7 | 55.94 |  | 392
Кабели, провода, прочее
5 | ФЕРм08-02-409-09 Приказ Минстроя России от 26.12.2019 №876/пр | Труба гофрированная ПВХ для защиты проводов и кабелей по установленным конструкциям, по стенам, колоннам, потолкам, основанию пола (100 м) НР (82 руб.): 95% от ФОТ СП (56 руб.): 65% от ФОТ | 0,54 54 / 100 | 156,33 139,54 |  | 84 | 75 |  | 15.2 | 8.21
6 | ФССЦ-24.3.01.02-0021 Приказ Минстроя России от 26.12.2019 №876/пр | Трубы из самозатухающего ПВХ гибкие гофрированные, легкие, с зондом, номинальный внутренний диаметр 16 мм (м) | 55,08 54*1,02 | 1.61 |  | 89
7 | ФССЦ-23.8.03.02-0001 Приказ Минстроя России от 26.12.2019 №876/пр | Клипса для крепежа гофротрубы, номинальный диаметр 16 мм (10 шт) | 5,4 54 / 10 | 1.8 |  | 10
8 | ФЕРм08-02-412-03 Приказ Минстроя России от 26.12.2019 №876/пр | Затягивание провода в проложенные трубы и металлические рукава первого одножильного или многожильного в общей оплетке, суммарное сечение: до 16 мм2 (100 м) НР (35 руб.): 95% от ФОТ СП (24 руб.): 65% от ФОТ | 0,54 54 / 100 | 87,25 59,13 | 5,43 0,76 | 47 | 32 | 3 | 6.29 | 3.4
9 | ФЕРм08-02-412-10 Приказ Минстроя России от 26.12.2019 №876/пр | Затягивание провода в проложенные трубы и металлические рукава каждого последующего одножильного или многожильного в общей оплетке, суммарное сечение: до 35 мм2 (100 м) НР (31 руб.): 95% от ФОТ СП (21 руб.): 65% от ФОТ | 0,66 (120-54) / 100 | 69,76 42,21 | 10,86 1,51 | 46 | 28 | 7 1 | 4.49 | 2.96
10 | ФССЦ-21.1.06.09-0152 Приказ Минстроя России от 26.12.2019 №876/пр | Кабель силовой с медными жилами ВВГнг(A)-LS 3х2,5-660 (1000 м) | 0,1224 (120*1,02) / 1000 | 6920.41 |  | 847
11 | ФЕРм08-03-591-03 Приказ Минстроя России от 26.12.2019 №876/пр | Выключатель: полугерметический и герметический (100 шт) НР (27 руб.): 95% от ФОТ СП (18 руб.): 65% от ФОТ | 0,04 4 / 100 | 773,5 603,14 | 34,92 1,51 | 31 | 24 | 1 | 60.8 | 2.43
12 | ФССЦ-20.4.01.01-0032 Приказ Минстроя России от 26.12.2019 №876/пр | Выключатель одноклавишный для открытой проводки брызгозащищенный (10 шт) | 0,4 4 / 10 | 93.1 |  | 37
13 | ФЕРм08-03-593-05 Приказ Минстроя России от 26.12.2019 №876/пр | Светильник потолочный или настенный с креплением винтами или болтами для помещений: с тяжелыми условиями среды, уплотненный (100 шт) НР (16 руб.): 95% от ФОТ СП (11 руб.): 65% от ФОТ | 0,02 2 / 100 | 1348,85 741,32 | 92,36 12,81 | 27 | 15 | 2 | 74.73 | 1.49
14 | ФССЦ-20.3.03.05-0001 Приказ Минстроя России от 26.12.2019 №876/пр | Светильник ЖБУ 02-100-002 антивандальный (ЖБУ30-70/3,5) (шт) | 2 | 1078.25 |  | 2157
15 | ФССЦ-20.3.02.04-0001 Приказ Минстроя России от 26.12.2019 №876/пр | Лампы дуговые, натриевые, трубчатые, ДНАТ, мощность 70 Вт, цоколь E27 (10 шт) | 0,2 2 / 10 | 226.65 |  | 45
16 | ФЕРм08-02-369-02 Приказ Минстроя России от 26.12.2019 №876/пр | Светильник, устанавливаемый вне зданий с лампами: люминесцентными (шт) НР (510 руб.): 95% от ФОТ СП (349 руб.): 65% от ФОТ | 16 | 168,43 19,64 | 99,23 9,55 | 2695 | 314 | 1588 153 | 1.87 | 29.92
17 | ФССЦ-20.3.03.07-0103 Приказ Минстроя России от 26.12.2019 №876/пр | Светильник промышленный GM: C35-14-32-CG-65-L00-К (SLP-24) (шт) | 16 | 782.35 |  | 12518
Итого прямые затраты по разделу в базисных ценах | [5 empty] | 19580 | 585 | 1603 154 |  | 58.18
Итого прямые затраты по разделу с учетом коэффициентов к итогам (Приказ от 04.09.2019 № 519/пр прил.2 табл.2 п.10 Производство работ осуществляется в стесненных условиях застроенной части населенных пунктов ОЗП=1,15; ЭМ=1,15; ЗПМ=1,15; ТЗ=1,15; ТЗМ=1,15 (Поз. 1, 3, 5, 8-9, 11, 13, 16)) | [5 empty] | 19908 | 673 | 1843 177 |  | 66.91
Накладные расходы | [5 empty] | 808
Сметная прибыль | [5 empty] | 553
Итоги по разделу 1 Склад :
Итого Монтажные работы | [5 empty] | 20466 |  |  |  | 66.91
Итого Оборудование | [5 empty] | 803
Итого | [5 empty] | 21269 |  |  |  | 66.91
В том числе:
Материалы | [5 empty] | 16589
Машины и механизмы | [5 empty] | 1843
ФОТ | [5 empty] | 850
Оборудование | [5 empty] | 803
Накладные расходы | [5 empty] | 808
Сметная прибыль | [5 empty] | 553
Итого по разделу 1 Склад | [5 empty] | 21269 |  |  |  | 66.91
Раздел 2. КПП
Установка автоматов в существующий щиток ЩОКПП
18 | ФЕРм08-03-575-01 Приказ Минстроя России от 26.12.2019 №876/пр | Прибор или аппарат (шт) НР (79 руб.): 95% от ФОТ СП (54 руб.): 65% от ФОТ | 7 | 10,6 10,22 |  | 74 | 72 |  | 1.03 | 7.21
19 О | ФССЦ-62.1.01.09-0002 Приказ Минстроя России от 26.12.2019 №876/пр | Выключатели автоматические: 16А (шт) | 7 | 55.94 |  | 392
20 | ФЕРм08-02-147-01 Приказ Минстроя России от 26.12.2019 №876/пр | Кабель до 35 кВ по установленным конструкциям и лоткам с креплением на поворотах и в конце трассы, масса 1 м кабеля: до 1 кг (100 м) НР (60 руб.): 95% от ФОТ СП (41 руб.): 65% от ФОТ | 0,6 60 / 100 | 160,78 87,23 | 45,42 5,02 | 96 | 52 | 27 3 | 9.28 | 5.57
21 | ФССЦ-21.1.06.09-0152 Приказ Минстроя России от 26.12.2019 №876/пр | Кабель силовой с медными жилами ВВГнг(A)-LS 3х2,5-660 (1000 м) | 0,0612 (60*1,02) / 1000 | 6920.41 |  | 424
Итого прямые затраты по разделу в базисных ценах | [5 empty] | 986 | 124 | 27 3 |  | 12.78
Итого прямые затраты по разделу с учетом коэффициентов к итогам (Приказ от 04.09.2019 № 519/пр прил.2 табл.2 п.10 Производство работ осуществляется в стесненных условиях застроенной части населенных пунктов ОЗП=1,15; ЭМ=1,15; ЗПМ=1,15; ТЗ=1,15; ТЗМ=1,15 (Поз. 18, 20)) | [5 empty] | 1009 | 143 | 31 3 |  | 14.7
Накладные расходы | [5 empty] | 139
Сметная прибыль | [5 empty] | 95
Итоги по разделу 2 КПП :
Итого Монтажные работы | [5 empty] | 851 |  |  |  | 14.7
Итого Оборудование | [5 empty] | 392
Итого | [5 empty] | 1243 |  |  |  | 14.7
В том числе:
Материалы | [5 empty] | 443
Машины и механизмы | [5 empty] | 31
ФОТ | [5 empty] | 146
Оборудование | [5 empty] | 392
Накладные расходы | [5 empty] | 139
Сметная прибыль | [5 empty] | 95
Итого по разделу 2 КПП | [5 empty] | 1243 |  |  |  | 14.7
Раздел 3. Пождепо
22 | ФЕРм08-02-369-02 Приказ Минстроя России от 26.12.2019 №876/пр | Светильник, устанавливаемый вне зданий с лампами: люминесцентными (шт) НР (223 руб.): 95% от ФОТ СП (153 руб.): 65% от ФОТ | 7 | 168,43 19,64 | 99,23 9,55 | 1179 | 137 | 695 67 | 1.87 | 13.09
23 | ФССЦ-20.3.03.05-0017 Приказ Минстроя России от 26.12.2019 №876/пр | Светильники для наружного освещения типа ЖКУ28-100-001, с алюминиевым отражателем и защитным стеклом из полиметилметакрилата (ЖКУ11-100-001) (шт) | 3 | 739.7 |  | 2219
24 | ФССЦ-20.3.03.05-0018 Приказ Минстроя России от 26.12.2019 №876/пр | Светильники для наружного освещения типа ЖКУ 28-150-001, с алюминиевым отражателем и защитным стеклом из полиметилметакрилата (ЖКУ11-150-001) (шт) | 4 | 401.46 |  | 1606
25 | ФССЦ-20.3.02.04-0002 Приказ Минстроя России от 26.12.2019 №876/пр | Лампы дуговые, натриевые, трубчатые, ДНАТ, мощность 100 Вт, цоколь E40 (10 шт) | 3 | 226.67 |  | 680
26 | ФССЦ-20.3.02.04-0003 Приказ Минстроя России от 26.12.2019 №876/пр | Лампы дуговые, натриевые, трубчатые, ДНАТ, мощность 150 Вт, цоколь E40 (10 шт) | 4 | 240.6 |  | 962
Итого прямые затраты по разделу в базисных ценах | [5 empty] | 6646 | 137 | 695 67 |  | 13.09
Итого прямые затраты по разделу с учетом коэффициентов к итогам (Приказ от 04.09.2019 № 519/пр прил.2 табл.2 п.10 Производство работ осуществляется в стесненных условиях застроенной части населенных пунктов ОЗП=1,15; ЭМ=1,15; ЗПМ=1,15; ТЗ=1,15; ТЗМ=1,15 (Поз. 22)) | [5 empty] | 6771 | 158 | 799 77 |  | 15.05
Накладные расходы | [5 empty] | 223
Сметная прибыль | [5 empty] | 153
Итоги по разделу 3 Пождепо :
Электромонтажные работы на других объектах | [5 empty] | 1680 |  |  |  | 15.05
Материалы для монтажных работ | [5 empty] | 5467
Итого | [5 empty] | 7147 |  |  |  | 15.05
В том числе:
Материалы | [5 empty] | 5814
Машины и механизмы | [5 empty] | 799
ФОТ | [5 empty] | 235
Накладные расходы | [5 empty] | 223
Сметная прибыль | [5 empty] | 153
Итого по разделу 3 Пождепо | [5 empty] | 7147 |  |  |  | 15.05
Раздел 4. Детская площадка
27 | ФЕР33-01-016-01 Приказ Минстроя России от 26.12.2019 №876/пр | Установка стальных опор промежуточных: свободностоящих, одностоечных массой до 2 т (т) НР (20 руб.): 105% от ФОТ СП (11 руб.): 60% от ФОТ | 0.04848 | 1081,14 253,76 | 827,38 85,65 | 52 | 12 | 40 4 | 26 | 1.26
28 | ФССЦ-15.2.01.03-0004 Приказ Минстроя России от 26.12.2019 №876/пр | Опора стальная трубная: KG 2000 диаметром 60 мм (покрытие-порошковое напыление различных цветов), на фланце диаметром 240 мм (шт) | 6 | 610.78 |  | 3665
29 | ФЕР33-04-014-02 Приказ Минстроя России от 26.12.2019 №876/пр | Установка светильников: с лампами люминесцентными (шт) НР (196 руб.): 105% от ФОТ СП (112 руб.): 60% от ФОТ | 6 | 165,52 17,81 | 147,2 9,4 | 993 | 107 | 883 56 | 2.01 | 12.06
30 | ФССЦ-20.3.03.03-0082 Приказ Минстроя России от 26.12.2019 №876/пр | Светильник торшерный "Шар" НТУ 06-200-004, с защитным стеклом из светостабилизированного поликарбоната молочного цвета (NTV12F121) (шт) | 6 | 476.97 |  | 2862
31 | ФССЦ-20.3.02.12-0022 Приказ Минстроя России от 26.12.2019 №876/пр | Лампа энергосберегающая с цоколем E27, мощностью 26 Вт (шт) | 6 | 66.85 |  | 401
32 | ФЕР01-01-009-13 Приказ Минстроя России от 30.12.2016 №1039/пр | Разработка грунта в траншеях экскаватором «обратная лопата» с ковшом вместимостью 0,5 (0,5-0,63) м3 в отвал, в отвал группа грунтов: 1 (1000 м3) НР (1 руб.): 95% от ФОТ СП (1 руб.): 50% от ФОТ | 0,0027 2,7 / 1000 | 2478 | 2478 334,53 | 7 |  | 7 1
33 | ФЕР01-02-057-01 Приказ Минстроя России от 30.12.2016 №1039/пр | Разработка грунта вручную в траншеях глубиной до 2 м без креплений с откосами, группа грунтов: 1 (100 м3) (Прил.1.12 п.3.187 Доработка вручную, зачистка дна и стенок с выкидкой грунта в котлованах и траншеях, разработанных механизированным способом ОЗП=1,2; ТЗ=1,2) НР (2 руб.): 80% от ФОТ СП (1 руб.): 45% от ФОТ | 0,00189 (2,7*7/100) / 100 | 1104,48 1104,48 |  | 2 | 2 |  | 141.6 | 0.27
34 | ФЕРм08-02-142-01 Приказ Минстроя России от 30.12.2016 №1039/пр | Устройство постели при одном кабеле в траншее (100 м) НР (16 руб.): 95% от ФОТ СП (11 руб.): 65% от ФОТ | 0,15 15 / 100 | 308,28 50,99 | 256,27 45,24 | 46 | 8 | 38 7 | 5.3 | 0.8
35 | ФЕР01-02-061-01 Приказ Минстроя России от 30.12.2016 №1039/пр | Засыпка вручную траншей, пазух котлованов и ям, группа грунтов: 1 (100 м3) НР (6 руб.): 80% от ФОТ СП (3 руб.): 45% от ФОТ | 0,009 0,9 / 100 | 663,75 663,75 |  | 6 | 6 |  | 88.5 | 0.8
36 | ФССЦ-02.3.01.02-0033 Приказ Минстроя России от 26.12.2019 №876/пр | Песок природный обогащенный для строительных работ средний (м3) | 0.9 | 70.6 |  | 64
37 | ФЕР34-02-001-01 Приказ Минстроя России от 26.12.2019 №876/пр | Устройство трубопроводов из хризотилцементных труб с соединением: стальными манжетами до 2 отверстий (канал.км) НР (25 руб.): 100% от ФОТ СП (16 руб.): 65% от ФОТ | 0.015 | 17005,47 1480,5 |  | 255 | 22 |  | 175 | 2.63
38 | ФЕРм08-02-148-01 Приказ Минстроя России от 26.12.2019 №876/пр | Кабель до 35 кВ в проложенных трубах, блоках и коробах, масса 1 м кабеля: до 1 кг (100 м) НР (85 руб.): 95% от ФОТ СП (58 руб.): 65% от ФОТ | 0,78 78 / 100 | 176,53 93,25 | 46,25 5,02 | 138 | 73 | 36 4 | 9.92 | 7.74
39 | ФССЦ-21.1.06.07-0004 Приказ Минстроя России от 26.12.2019 №876/пр | Кабель силовой с алюминиевыми жилами АВБбШв 3х4-660 (1000 м) | 0,07956 (78*1,02) / 1000 | 7969.82 |  | 634
40 | ФЕРм08-02-147-10 Приказ Минстроя России от 26.12.2019 №876/пр | Кабель до 35 кВ по установленным конструкциям и лоткам с креплением по всей длине, масса 1 м кабеля: до 1 кг (100 м) НР (36 руб.): 95% от ФОТ СП (25 руб.): 65% от ФОТ | 0,24 24 / 100 | 217,24 132,35 | 50,19 5,02 | 52 | 32 | 12 1 | 14.08 | 3.38
41 | ФССЦ-21.1.06.08-0316 Приказ Минстроя России от 26.12.2019 №876/пр | Кабель силовой с алюминиевыми жилами АВВГнг-LS 3х2,5-1000 (1000 м) | 0,02448 (24*1,02) / 1000 | 3760.76 |  | 92
42 | ФЕРм10-08-019-01 Приказ Минстроя России от 26.12.2019 №876/пр | Коробка ответвительная на стене (шт) НР (26 руб.): 80% от ФОТ СП (20 руб.): 60% от ФОТ | 6 | 5,29 4,88 |  | 32 | 29 |  | 0.5 | 3
43 | ФССЦ-20.5.02.06-0030 Приказ Минстроя России от 26.12.2019 №876/пр | Коробка разветвительная У-994 (10 шт) | 0,6 6 / 10 | 208.2 |  | 125
Итого прямые затраты по разделу в базисных ценах | [5 empty] | 9426 | 291 | 1016 73 |  | 31.94
Итого прямые затраты по разделу с учетом коэффициентов к итогам (Приказ от 04.09.2019 № 519/пр прил.2 табл.2 п.10 Производство работ осуществляется в стесненных условиях застроенной части населенных пунктов ОЗП=1,15; ЭМ=1,15; ЗПМ=1,15; ТЗ=1,15; ТЗМ=1,15 (Поз. 27, 29, 32-33, 35, 37, 34, 38, 40, 42)) | [5 empty] | 9621 | 334 | 1168 84 |  | 36.73
Накладные расходы | [5 empty] | 412
Сметная прибыль | [5 empty] | 259
Итоги по разделу 4 Детская площадка :
Итого Строительные работы | [5 empty] | 1870 |  |  |  | 19.57
Итого Монтажные работы | [5 empty] | 8422 |  |  |  | 17.16
Итого | [5 empty] | 10292 |  |  |  | 36.73
В том числе:
Материалы | [5 empty] | 8119
Машины и механизмы | [5 empty] | 1168
ФОТ | [5 empty] | 418
Накладные расходы | [5 empty] | 412
Сметная прибыль | [5 empty] | 259
Итого по разделу 4 Детская площадка | [5 empty] | 10292 |  |  |  | 36.73
Раздел 5. Автостоянка
44 | ФЕР33-01-016-01 Приказ Минстроя России от 26.12.2019 №876/пр | Установка стальных опор промежуточных: свободностоящих, одностоечных массой до 2 т (т) НР (25 руб.): 105% от ФОТ СП (14 руб.): 60% от ФОТ | 0.063 | 1081,14 253,76 | 827,38 85,65 | 68 | 16 | 52 5 | 26 | 1.64
45 | ФССЦ-07.2.02.02-0282 Приказ Минстроя России от 26.12.2019 №876/пр | Кронштейн однорожковый для установки на трубчатые и конические опоры, серии 4 («Ладья»), марка: 4.К1-0,9-1,5-Ф1-ц (ТАНС.42.021.000) (шт) | 2 | 1830.72 |  | 3661
46 | ФССЦ-07.2.07.11-0004 Приказ Минстроя России от 26.12.2019 №876/пр | Опоры стальные (т) | 0.063 | 9600 |  | 605
47 | ФЕР33-04-014-02 Приказ Минстроя России от 26.12.2019 №876/пр | Установка светильников: с лампами люминесцентными (шт) НР (66 руб.): 105% от ФОТ СП (38 руб.): 60% от ФОТ | 2 | 165,52 17,81 | 147,2 9,4 | 331 | 36 | 294 19 | 2.01 | 4.02
48 | ФССЦ-20.3.03.05-0016 Приказ Минстроя России от 26.12.2019 №876/пр | Светильники для наружного освещения типа ЖКУ28-70-001, с алюминиевым отражателем и защитным стеклом из полиметилметакрилата (ЖКУ62-70-001) (шт) | 2 | 732.99 |  | 1466
49 | ФССЦ-20.3.02.04-0001 Приказ Минстроя России от 26.12.2019 №876/пр | Лампы дуговые, натриевые, трубчатые, ДНАТ, мощность 70 Вт, цоколь E27 (10 шт) | 2 | 226.65 |  | 453
50 | ФЕР33-04-017-01 Приказ Минстроя России от 26.12.2019 №876/пр | Подвеска самонесущих изолированных проводов (СИП-2А) напряжением от 0,4 кВ до 1 кВ (со снятием напряжения) при количестве 29 опор: с использованием автогидроподъемника (1000 м) НР (56 руб.): 105% от ФОТ СП (32 руб.): 60% от ФОТ | 0,045 45 / 1000 | 11148,99 620,43 | 3092,82 399,08 | 502 | 28 | 139 18 | 65.24 | 2.94
51 | ФССЦ-21.2.01.01-0062 Приказ Минстроя России от 26.12.2019 №876/пр | Провод самонесущий изолированный СИП-4 2х16 (1000 м) | 0.0459 | 4805.96 |  | 221
52 | ФССЦ-20.1.01.08-0019 Приказ Минстроя России от 26.12.2019 №876/пр | Зажим ответвительный с проводами ответвлений сечением 16-95 мм2 (100 шт) | 0,08 8 / 100 | 11054 |  | 884
53 | ФССЦ-20.2.02.04-0001 Приказ Минстроя России от 26.12.2019 №876/пр | Колпачки герметичные для защиты жил площадью поперечного сечения от 6 до 35 мм2 (100 шт) | 0,16 16 / 100 | 2068 |  | 331
54 | ФССЦ-25.2.02.09-0011 Приказ Минстроя России от 26.12.2019 №876/пр | Хомут стяжной, диаметр 10-45 мм, длина 175 мм, разрушающая нагрузка 0,3 кН (100 шт) | 0,14 14 / 100 | 194 |  | 27
55 | ФЕРм10-08-019-01 Приказ Минстроя России от 26.12.2019 №876/пр | Коробка ответвительная на стене (шт) НР (5 руб.): 80% от ФОТ СП (4 руб.): 60% от ФОТ | 1 | 5,29 4,88 |  | 5 | 5 |  | 0.5 | 0.5
56 | ФССЦ-20.5.02.06-0030 Приказ Минстроя России от 26.12.2019 №876/пр | Коробка разветвительная У-994 (10 шт) | 0,1 1 / 10 | 208.2 |  | 21
57 | ФЕРм08-02-374-02 Приказ Минстроя России от 26.12.2019 №876/пр | Устройство ввода в здание в стальной трубе, провод сечением до 16 мм2, количество проводов в линии: 3 (шт) НР (253 руб.): 95% от ФОТ СП (173 руб.): 65% от ФОТ | 3 | 477,03 36,44 | 432,76 41,03 | 1431 | 109 | 1298 123 | 3.47 | 10.41
Итого прямые затраты по разделу в базисных ценах | [5 empty] | 10006 | 194 | 1783 165 |  | 19.51
Итого прямые затраты по разделу с учетом коэффициентов к итогам (Приказ от 04.09.2019 № 519/пр прил.2 табл.2 п.10 Производство работ осуществляется в стесненных условиях застроенной части населенных пунктов ОЗП=1,15; ЭМ=1,15; ЗПМ=1,15; ТЗ=1,15; ТЗМ=1,15 (Поз. 44, 47, 50, 55, 57)) | [5 empty] | 10303 | 223 | 2051 189 |  | 22.44
Накладные расходы | [5 empty] | 405
Сметная прибыль | [5 empty] | 261
Итоги по разделу 5 Автостоянка :
Итого Строительные работы | [5 empty] | 1217 |  |  |  | 9.89
Итого Монтажные работы | [5 empty] | 9752 |  |  |  | 12.55
Итого | [5 empty] | 10969 |  |  |  | 22.44
В том числе:
Материалы | [5 empty] | 8029
Машины и механизмы | [5 empty] | 2051
ФОТ | [5 empty] | 412
Накладные расходы | [5 empty] | 405
Сметная прибыль | [5 empty] | 261
Итого по разделу 5 Автостоянка | [5 empty] | 10969 |  |  |  | 22.44
ИТОГИ ПО СМЕТЕ:
Итого прямые затраты по смете в базисных ценах | [5 empty] | 46644 | 1331 | 5124 462 |  | 135.5
Итого прямые затраты по смете с учетом коэффициентов к итогам (Приказ от 04.09.2019 № 519/пр прил.2 табл.2 п.10 Производство работ осуществляется в стесненных условиях застроенной части населенных пунктов ОЗП=1,15; ЭМ=1,15; ЗПМ=1,15; ТЗ=1,15; ТЗМ=1,15 (Поз. 27, 29, 44, 47, 50, 32-33, 35, 37, 1, 3, 5, 8-9, 11, 13, 16, 18, 20, 22, 34, 38, 40, 57, 42, 55)) | [5 empty] | 47611 | 1530 | 5892 531 |  | 155.83
Накладные расходы | [5 empty] | 1986
Сметная прибыль | [5 empty] | 1319
Итоги по смете:
Итого Строительные работы | [5 empty] | 3087 |  |  |  | 29.46
Итого Монтажные работы | [5 empty] | 46634 |  |  |  | 126.37
Итого Оборудование | [5 empty] | 1195
Итого | [5 empty] | 50916 |  |  |  | 155.83
В том числе:
Материалы | [5 empty] | 38994
Машины и механизмы | [5 empty] | 5892
ФОТ | [5 empty] | 2061
Оборудование | [5 empty] | 1195
Накладные расходы | [5 empty] | 1986
Сметная прибыль | [5 empty] | 1319
ВСЕГО по смете | [5 empty] | 50916 |  |  |  | 155.83
Временные здания и сооружения 1,6%*0,8=1,28% | [5 empty] | 636.4288
Итого с Временными зданиями и сооружениями 1,6%*0,8=1,28% | [5 empty] | 50357.4288
Производство работ в зимее время 2,2% | [5 empty] | 1107.8634
Итого с производством работ в зимнее время 2,2% | [5 empty] | 51465.2922
СМР в текущих ценах 8,03 | [5 empty] | 413266.2966
Оборудование в текущих ценах 4,44 | [5 empty] | 5305.8
Итого СМР и Оборудование в текущих ценах | [5 empty] | 418572.0966
Итого с учетом Индекса фактической инфляции в 2021 г. - 1,051 | [5 empty] | 439919.2736
Итого с тендерным снижением К=0,94 | [5 empty] | 413524.1172
НДС 20% | [5 empty] | 82704.82
ВСЕГО с НДС | [5 empty] | 496228.9372
Составил: ___________________________Коваленко З.И.
(должность, подпись, расшифровка)
Проверил: ___________________________Скаржановский Е.А.
(должность, подпись, расшифровка)

## ЛН 09-01-02
СОГЛАСОВАНО: | [7 empty] | УТВЕРЖДАЮ:
Генеральный директор общества с ограниченной ответственностью "НАГВАЛЬ СТРОЙТЕХ" | [7 empty] | Исполняющий обязанности начальника Главного управления МЧС России по Ульяновской области
______________________ /М.Ю. Васильев/ | [7 empty] | ______________________ /С.П. Аникин/
" _____ " ________________ 2021 г. | [7 empty] | "_____ " ______________2021 г.
Реконструкция пожарной части федерального государственного казенного учреждения "5 отряд федеральной противопожарной службы по Ульяновской области" для размещения создаваемого специализированного пожарно-спасательного подразделения по защите от чрезвычайных ситуаций и крупных природных пожаров, г.Ульяновск, пр-т Туполева
(наименование стройки)
ЛОКАЛЬНЫЙ СМЕТНЫЙ РАСЧЕТ № 09-01-02
(локальная смета)
на | Пуско-наладочные работы по электросиловому оборудованию и электроосвещению. Реконструкция пожарной части федерального государственного казенного учреждения "5 отряд федеральной противопожарной службы по Ульяновской области" для размещения создаваемого специализированного пожарно-спасательного подразделения по защите от чрезвычайных ситуаций и крупных природных пожаров, г.Ульяновск, пр-т Туполева
(наименование работ и затрат, наименование объекта)
Основание: №09-2015/0368100001115000030-0137591-02-ИОС. ОВК.1
| Сметная стоимость прочих _______________________________________________________________________________________________ |  | ___________________________3,639 |  | тыс. руб.
| Средства на оплату труда _______________________________________________________________________________________________ |  | ___________________________1,775 |  | тыс. руб.
| Сметная трудоемкость _______________________________________________________________________________________________ |  | _______________________________________________________________________________________________156,19 |  | чел.час
Составлен(а) в текущих (прогнозных) ценах по состоянию на ______________
№ пп | Шифр и номер позиции норматива | Наименование работ и затрат, единица измерения | Количество | Стоимость единицы, руб. |  | Общая стоимость, руб. |  |  | Затраты труда рабочих, чел.-ч, не занятых обслуживанием машин
|  |  |  | всего | эксплуата- ции машин | Всего | оплаты труда | эксплуата- ция машин
|  |  |  | оплаты труда | в т.ч. оплаты труда |  |  | в т.ч. оплаты труда | на единицу | всего
1 | 2 | 3 | 4 | 5 | 6 | 7 | 8 | 9 | 10 | 11
Раздел 1. Электросиловое оборудование и электроосвещение
1 | ФЕРп01-11-011-01 Приказ Минстроя России от 26.12.2019 №876/пр | Проверка наличия цепи между заземлителями и заземленными элементами (100 измерений) НР (7 руб.): 65% от ФОТ СП (4 руб.): 40% от ФОТ | 0,38 38 / 100 | 165,95 165,95 |  | 63 | 63 |  | 12.96 | 4.92
2 | ФЕРп01-11-024-01 Приказ Минстроя России от 26.12.2019 №876/пр | Фазировка электрической линии или трансформатора с сетью напряжением: до 1 кВ (шт) НР (7 руб.): 65% от ФОТ СП (4 руб.): 40% от ФОТ | 6 | 10,5 10,5 |  | 63 | 63 |  | 0.82 | 4.92
3 | ФЕРп01-11-028-01 Приказ Минстроя России от 26.12.2019 №876/пр | Измерение сопротивления изоляции (на линию) мегаомметром кабельных и других линий напряжением до 1 кВ, предназначенных для передачи электроэнергии к распределительным устройствам, щитам, шкафам, коммутационным аппаратам и электропотребителям (шт) НР (16 руб.): 65% от ФОТ СП (10 руб.): 40% от ФОТ | 38 | 4,1 4,1 |  | 156 | 156 |  | 0.32 | 12.16
4 | ФЕРп01-06-022-01 Приказ Минстроя России от 26.12.2019 №876/пр | Схема резервирования питания трехпроводной системы от другого источника питания с устройством: ручного переключателя (схема) НР (3 руб.): 65% от ФОТ СП (2 руб.): 40% от ФОТ | 1 | 33,83 33,83 |  | 34 | 34 |  | 3.6 | 3.6
5 | ФЕРп01-06-022-02 Приказ Минстроя России от 26.12.2019 №876/пр | Схема резервирования питания трехпроводной системы от другого источника питания с устройством: релейно-контакторного переключателя (схема) НР (18 руб.): 65% от ФОТ СП (11 руб.): 40% от ФОТ | 2 | 87,94 87,94 |  | 176 | 176 |  | 9.36 | 18.72
6 | ФЕРп01-03-001-01 Приказ Минстроя России от 26.12.2019 №876/пр | Выключатель однополюсный напряжением до 1 кВ: с электромагнитным, тепловым или комбинированным расцепителем (шт) НР (283 руб.): 65% от ФОТ СП (174 руб.): 40% от ФОТ | 223 | 12,21 12,21 |  | 2723 | 2723 |  | 1.3 | 289.9
7 | ФЕРп01-03-002-04 Приказ Минстроя России от 26.12.2019 №876/пр | Выключатель трехполюсный напряжением до 1 кВ с: электромагнитным, тепловым или комбинированным расцепителем, номинальный ток до 50 А (шт) НР (99 руб.): 65% от ФОТ СП (61 руб.): 40% от ФОТ | 56 | 16,91 16,91 |  | 947 | 947 |  | 1.8 | 100.8
8 | ФЕРп01-02-017-01 Приказ Минстроя России от 26.12.2019 №876/пр | Трансформатор тока измерительный выносной напряжением: до 1 кВ (шт) НР (5 руб.): 65% от ФОТ СП (3 руб.): 40% от ФОТ | 3 | 15,76 15,76 |  | 47 | 47 |  | 1.3 | 3.9
9 | ФЕРп01-11-013-01 Приказ Минстроя России от 26.12.2019 №876/пр | Замер полного сопротивления цепи "фаза-нуль" (шт) НР (712 руб.): 65% от ФОТ СП (438 руб.): 40% от ФОТ | 534 | 12,81 12,81 |  | 6841 | 6841 |  | 1 | 534
10 | ФЕРп01-11-010-03 Приказ Минстроя России от 26.12.2019 №876/пр | Измерение сопротивления растеканию тока: контура с диагональю до 200 м (измерение) НР (5 руб.): 65% от ФОТ СП (3 руб.): 40% от ФОТ | 1 | 41,49 41,49 |  | 41 | 41 |  | 3.24 | 3.24
Итого прямые затраты по разделу в базисных ценах | [5 empty] | 11091 | 11091 |  |  | 976.16
Итого прямые затраты по разделу с учетом коэффициентов к итогам | [5 empty] | 1775 | 1775 |  |  | 156.19
Накладные расходы | [5 empty] | 1154
Сметная прибыль | [5 empty] | 710
Итоги по разделу 1 Электросиловое оборудование и электроосвещение :
Пусконаладочные работы: 'вхолостую' - 80%, 'под нагрузкой' - 20% | [5 empty] | 3639 |  |  |  | 156.19
Итого | [5 empty] | 3639 |  |  |  | 156.19
В том числе:
ФОТ | [5 empty] | 1775
Накладные расходы | [5 empty] | 1154
Сметная прибыль | [5 empty] | 710
Итого по разделу 1 Электросиловое оборудование и электроосвещение | [5 empty] | 3639 |  |  |  | 156.19
ИТОГИ ПО СМЕТЕ:
Итого прямые затраты по смете в базисных ценах | [5 empty] | 11091 | 11091 |  |  | 976.16
Итого прямые затраты по смете с учетом коэффициентов к итогам | [5 empty] | 1775 | 1775 |  |  | 156.19
Накладные расходы | [5 empty] | 1154
Сметная прибыль | [5 empty] | 710
Итоги по смете:
Пусконаладочные работы: 'вхолостую' - 80%, 'под нагрузкой' - 20% | [5 empty] | 3639 |  |  |  | 156.19
Итого | [5 empty] | 3639 |  |  |  | 156.19
В том числе:
ФОТ | [5 empty] | 1775
Накладные расходы | [5 empty] | 1154
Сметная прибыль | [5 empty] | 710
ВСЕГО по смете | [5 empty] | 3639 |  |  |  | 156.19
ПНР в текущих ценах 13,05 | [5 empty] | 47488.95
Итого с учетом Индекса фактической инфляции в 2021 г. - 1,051 | [5 empty] | 49910.8864
Итого с учетом Индекса фактической инфляции в 2022 г. - 1,048 | [5 empty] | 52306.609
Итого с тендерным снижением К=0,94 | [5 empty] | 49168.2125
НДС 20% | [5 empty] | 9833.64
ВСЕГО с НДС | [5 empty] | 59001.8525
Составил: ___________________________Коваленко З.И.
(должность, подпись, расшифровка)
Проверил: ___________________________Скаржановский Е.А.
(должность, подпись, расшифровка)