## ЛСР по форме №4 с мат. и обор.
ЛОКАЛЬНЫЙ СМЕТНЫЙ РАСЧЕТ №
(локальная смета)
на | выполнение работ по ремонту водопроводных сетей
(наименование работ и затрат, наименование объекта)
Основание: Техническое задание
| Сметная стоимость строительных работ _______________________________________________________________________________________________ |  | ___________________________6973,650 |  | тыс. руб.
| Средства на оплату труда _______________________________________________________________________________________________ |  | ___________________________2788,164 |  | тыс. руб.
| Сметная трудоемкость _______________________________________________________________________________________________ |  | _______________________________________________________________________________________________6599,08 |  | чел.час
№ пп | Шифр и номер позиции норматива | Наименование работ и затрат, единица измерения | Количество | Стоимость единицы, руб. |  |  | Общая стоимость, руб. |  |  |  |  | Затраты труда рабочих, чел.-ч, не занятых обслуживанием машин |  | Общая масса оборудо-вания, т
|  |  |  | всего | эксплуатации машин | мате-риалы | обору-дования | Всего | оплаты труда | эксплуатации машин | мате-риалы
|  |  |  | оплаты труда | в т.ч. оплаты труда |  |  |  |  | в т.ч. оплаты труда |  | на единицу | всего
1 | 2 | 3 | 4 | 5 | 6 | 7 | 8 | 9 | 10 | 11 | 12 | 13 | 14 | 15
Раздел 1. ВК1-ВК2
1 | ТЕР22-05-002-10 Приказ Минстроя России от 21.09.15 №675/пр | Продавливание без разработки грунта (прокол) на длину: до 30 м труб диаметром 200 мм (100 м продавливания) ИНДЕКС К ПОЗИЦИИ(справочно): ТЕР22-05-002-10 май 2016 г. п/п 429_ ОЗП=22,5; ЭМ=6,64; ЗПМ=22,5; МАТ=4,59 Наружные сети водопровода, канализации, теплоснабжения, газопровода: НР (31244 руб.): 111%=130%*0.85 от ФОТ (28148 руб.) СП (17170 руб.): 61%=89%*(0.85*0.8) от ФОТ (28148 руб.) | 0,187 18,7 / 100 | 45051,5 2851,09 | 22233,85 3837,7 | 19966.56 |  | 8425 | 533 | 4158 718 | 3734 | 292.12 | 54.63
2 | ТЕР01-01-010-32 Приказ Минстроя России от 21.09.15 №675/пр | Разработка грунта в отвал экскаваторами типа "ATLAS", "VOLVO", "KOMATSU", "HITACHI", "LIEBHER" с ковшом вместимостью 0,5 (0,5-0,63) м3, группа грунтов: 2 (1000 м3 грунта) ИНДЕКС К ПОЗИЦИИ(справочно): ТЕР01-01-010-32 май 2016 г. п/п 164_ ОЗП=22,5; ЭМ=4,73; ЗПМ=22,5 Земляные работы, выполняемые механизированным способом: НР (3170 руб.): 73%=95%*(0.9*0.85) от ФОТ (4343 руб.) СП (1477 руб.): 34%=50%*(0.85*0.8) от ФОТ (4343 руб.) | 0,01375 13,75 / 1000 | 24944,48 536,55 | 24407,93 13503,31 |  |  | 343 | 7 | 336 186 |  | 68.7852 | 0.95
3 | ТЕР01-02-055-02 Приказ Минстроя России от 21.09.15 №675/пр | Разработка грунта вручную с креплениями в траншеях шириной до 2 м, глубиной: до 2 м, группа грунтов 2, под основание колодцев (100 м3 грунта) ИНДЕКС К ПОЗИЦИИ(справочно): ТЕР01-02-055-02 май 2016 г. п/п 1294_ ОЗП=22,5; ЗПМ=22,5 Земляные работы, выполняемые ручным способом: НР (1496 руб.): 61%=80%*(0.9*0.85) от ФОТ (2453 руб.) СП (760 руб.): 31%=45%*(0.85*0.8) от ФОТ (2453 руб.) | 0,0094 0,94 / 100 | 11626,82 11626,82 |  |  |  | 109 | 109 |  |  | 1387.449 | 13.04
4 | ТЕР23-01-001-01 Приказ Минстроя России от 21.09.15 №675/пр | Устройство основания под трубопроводы: песчаного (10 м3 основания) ИНДЕКС К ПОЗИЦИИ(справочно): ТЕР23-01-001-01 май 2016 г. п/п 1_ ОЗП=22,5; ЭМ=6,46; ЗПМ=22,5; МАТ=7,97 Наружные сети водопровода, канализации, теплоснабжения, газопровода: НР (200 руб.): 111%=130%*0.85 от ФОТ (180 руб.) СП (110 руб.): 61%=89%*(0.85*0.8) от ФОТ (180 руб.) | 0,094 0,94 / 10 | 726,15 83,33 | 34,96 3,52 | 607.86 |  | 68 | 8 | 3 | 57 | 10.2 | 0.96
5 | ТЕР01-02-061-02 Приказ Минстроя России от 21.09.15 №675/пр | Засыпка вручную траншей, пазух котлованов и ям, группа грунтов: 2 (100 м3 грунта) ИНДЕКС К ПОЗИЦИИ(справочно): ТЕР01-02-061-02 май 2016 г. п/п 1344_ ОЗП=22,5; ЗПМ=22,5 Земляные работы, выполняемые ручным способом: НР (5929 руб.): 61%=80%*(0.9*0.85) от ФОТ (9720 руб.) СП (3013 руб.): 31%=45%*(0.85*0.8) от ФОТ (9720 руб.) | 0,0808 8,08 / 100 | 5351,59 5351,59 |  |  |  | 432 | 432 |  |  | 713.5452 | 57.65
6 | ТССЦпг-01-01-01-039 Приказ Минстроя России от 21.09.15 №675/пр | Погрузочные работы при автомобильных перевозках: грунта растительного слоя (земля, перегной) (1 т груза) ИНДЕКС К ПОЗИЦИИ(справочно): ТССЦпг-01-01-01-039 май 2016 г. п/п 1_ ЭМ=8,95 Погрузо-разгрузочные работы: НР 0%=0%*0.85 от ФОТ СП 0%=0%*0.8 от ФОТ | 11.9 | 4.27 | 4.27 |  |  | 51 |  | 51
7 | ТССЦпг-03-21-01-020 Приказ Минстроя России от 21.09.15 №675/пр | Перевозка грузов автомобилями-самосвалами грузоподъемностью 10 т, работающих вне карьера, на расстояние: до 20 км I класс груза (1 т груза) ИНДЕКС К ПОЗИЦИИ(справочно): ТССЦпг-03-21-01-020 май 2016 г. п/п 1_ ЭМ=6,65 Перевозка грузов автотранспортом: НР 0%=0%*0.85 от ФОТ СП 0%=0%*0.8 от ФОТ | 11.9 | 15.35 | 15.35 |  |  | 183 |  | 183
8 | ТЕР22-04-001-02 Приказ Минстроя России от 21.09.15 №675/пр | Устройство круглых колодцев из сборного железобетона в грунтах: мокрых (10 м3 железобетонных и бетонных конструкций колодца) ИНДЕКС К ПОЗИЦИИ(справочно): ТЕР22-04-001-02 май 2016 г. п/п 401_ ОЗП=22,5; ЭМ=7,13; ЗПМ=22,5; МАТ=6,02 Наружные сети водопровода, канализации, теплоснабжения, газопровода: НР (18283 руб.): 111%=130%*0.85 от ФОТ (16471 руб.) СП (10047 руб.): 61%=89%*(0.85*0.8) от ФОТ (16471 руб.) | 0.43 | 30083,66 1407,44 | 3210,68 294,3 | 25465.54 |  | 12936 | 605 | 1381 127 | 10950 | 151.5 | 65.15
9 | ТССЦ-101-2536 Приказ Минстроя России от 21.09.15 №675/пр | Люки чугунные тяжелые (шт.) ИНДЕКС К ПОЗИЦИИ(справочно): ТССЦ-101-2536 май 2016 г. п/п 4085_ МАТ=6,36 Наружные сети водопровода, канализации, теплоснабжения, газопровода | 1 | 569.53 |  | 569.53 |  | 570 |  |  | 570
10 | ТЕР22-03-001-05 Приказ Минстроя России от 21.09.15 №675/пр | Установка фасонных частей стальных сварных диаметром: 100-250 мм (1 т фасонных частей) ИНДЕКС К ПОЗИЦИИ(справочно): ТЕР22-03-001-05 май 2016 г. п/п 341_ ОЗП=22,5; ЭМ=6,01; ЗПМ=22,5; МАТ=6,61 Наружные сети водопровода, канализации, теплоснабжения, газопровода: НР (3422 руб.): 111%=130%*0.85 от ФОТ (3083 руб.) СП (1881 руб.): 61%=89%*(0.85*0.8) от ФОТ (3083 руб.) | 0,0257 (4+1,9+3,4+1,6+7,6+7,2)/1000 | 24283,05 3923,64 | 14011,25 1392,66 | 6348.16 |  | 624 | 101 | 360 36 | 163 | 353.8 | 9.09
11 | ТССЦ-103-1009 Приказ Минстроя России от 21.09.15 №675/пр | Фасонные стальные сварные части, диаметр: до 800 мм (т) ИНДЕКС К ПОЗИЦИИ(справочно): ТССЦ-103-1009 май 2016 г. п/п 9155_ МАТ=6,61 Наружные сети водопровода, канализации, теплоснабжения, газопровода | -0,0257 -Ф2.р1 | 5500 |  | 5500 |  | -141 |  |  | -141
12 | Прайс 1 | Муфта э.с. электросварная DN 225 (шт) Наружные сети водопровода, канализации, теплоснабжения, газопровода | 1 | 2530 |  | 2530 |  | 2530 |  |  | 2530
13 | Прайс 2 | Муфта э.с. электросварная DN 160 (шт) Наружные сети водопровода, канализации, теплоснабжения, газопровода | 1 | 1280 |  | 1280 |  | 1280 |  |  | 1280
14 | Прайс 3 | Втулка под фланец 225 (шт) Наружные сети водопровода, канализации, теплоснабжения, газопровода | 2 | 1420 |  | 1420 |  | 2840 |  |  | 2840
15 | Прайс 3 | Втулка под фланец 160 (шт) Наружные сети водопровода, канализации, теплоснабжения, газопровода | 1 | 795 |  | 795 |  | 795 |  |  | 795
16 | Прайс 4 | Тройник стальной фланцевый ТФ Ду 200 х 150 (шт) Наружные сети водопровода, канализации, теплоснабжения, газопровода | 1 | 9231 |  | 9231 |  | 9231 |  |  | 9231
17 | Прайс 5 | Болт М16х120 (шт) Наружные сети водопровода, канализации, теплоснабжения, газопровода | 24 | 55.66 |  | 55.66 |  | 1336 |  |  | 1336
18 | Прайс 6 | Отвод электросварной 90 гр. ПНД Ду200 (шт) Наружные сети водопровода, канализации, теплоснабжения, газопровода | 1 | 10920 |  | 10920 |  | 10920 |  |  | 10920
Раздел 2. ВК2-ВК3, L=117,00, Д200мм
19 | ТЕР22-05-002-10 Приказ Минстроя России от 21.09.15 №675/пр | Продавливание без разработки грунта (прокол) на длину: до 30 м труб диаметром 200 мм (100 м продавливания) ИНДЕКС К ПОЗИЦИИ(справочно): ТЕР22-05-002-10 май 2016 г. п/п 429_ ОЗП=22,5; ЭМ=6,64; ЗПМ=22,5; МАТ=4,59 Наружные сети водопровода, канализации, теплоснабжения, газопровода: НР (195454 руб.): 111%=130%*0.85 от ФОТ (176085 руб.) СП (107412 руб.): 61%=89%*(0.85*0.8) от ФОТ (176085 руб.) | 1,17 117 / 100 | 45051,5 2851,09 | 22233,85 3837,7 | 19966.56 |  | 52710 | 3336 | 26014 4490 | 23360 | 292.12 | 341.78
20 | ТЕР01-01-010-32 Приказ Минстроя России от 21.09.15 №675/пр | Разработка грунта в отвал экскаваторами типа "ATLAS", "VOLVO", "KOMATSU", "HITACHI", "LIEBHER" с ковшом вместимостью 0,5 (0,5-0,63) м3, группа грунтов: 2 (1000 м3 грунта) ИНДЕКС К ПОЗИЦИИ(справочно): ТЕР01-01-010-32 май 2016 г. п/п 164_ ОЗП=22,5; ЭМ=4,73; ЗПМ=22,5 Земляные работы, выполняемые механизированным способом: НР (1199 руб.): 73%=95%*(0.9*0.85) от ФОТ (1643 руб.) СП (559 руб.): 34%=50%*(0.85*0.8) от ФОТ (1643 руб.) | 0,00518 5,18 / 1000 | 24944,48 536,55 | 24407,93 13503,31 |  |  | 129 | 3 | 126 70 |  | 68.7852 | 0.36
21 | ТЕР01-02-055-02 Приказ Минстроя России от 21.09.15 №675/пр | Разработка грунта вручную с креплениями в траншеях шириной до 2 м, глубиной: до 2 м, группа грунтов 2, под основание колодцев (100 м3 грунта) ИНДЕКС К ПОЗИЦИИ(справочно): ТЕР01-02-055-02 май 2016 г. п/п 1294_ ОЗП=22,5; ЗПМ=22,5 Земляные работы, выполняемые ручным способом: НР (549 руб.): 61%=80%*(0.9*0.85) от ФОТ (900 руб.) СП (279 руб.): 31%=45%*(0.85*0.8) от ФОТ (900 руб.) | 0,0034 0,34 / 100 | 11626,82 11626,82 |  |  |  | 40 | 40 |  |  | 1387.449 | 4.72
22 | ТЕР23-01-001-01 Приказ Минстроя России от 21.09.15 №675/пр | Устройство основания под трубопроводы: песчаного (10 м3 основания) ИНДЕКС К ПОЗИЦИИ(справочно): ТЕР23-01-001-01 май 2016 г. п/п 1_ ОЗП=22,5; ЭМ=6,46; ЗПМ=22,5; МАТ=7,97 Наружные сети водопровода, канализации, теплоснабжения, газопровода: НР (75 руб.): 111%=130%*0.85 от ФОТ (68 руб.) СП (41 руб.): 61%=89%*(0.85*0.8) от ФОТ (68 руб.) | 0,034 0,34 / 10 | 726,15 83,33 | 34,96 3,52 | 607.86 |  | 25 | 3 | 1 | 21 | 10.2 | 0.35
23 | ТЕР01-02-061-02 Приказ Минстроя России от 21.09.15 №675/пр | Засыпка вручную траншей, пазух котлованов и ям, группа грунтов: 2 (100 м3 грунта) ИНДЕКС К ПОЗИЦИИ(справочно): ТЕР01-02-061-02 май 2016 г. п/п 1344_ ОЗП=22,5; ЗПМ=22,5 Земляные работы, выполняемые ручным способом: НР (2333 руб.): 61%=80%*(0.9*0.85) от ФОТ (3825 руб.) СП (1186 руб.): 31%=45%*(0.85*0.8) от ФОТ (3825 руб.) | 0,0318 3,18 / 100 | 5351,59 5351,59 |  |  |  | 170 | 170 |  |  | 713.5452 | 22.69
24 | ТССЦпг-01-01-01-039 Приказ Минстроя России от 21.09.15 №675/пр | Погрузочные работы при автомобильных перевозках: грунта растительного слоя (земля, перегной) (1 т груза) ИНДЕКС К ПОЗИЦИИ(справочно): ТССЦпг-01-01-01-039 май 2016 г. п/п 1_ ЭМ=8,95 Погрузо-разгрузочные работы: НР 0%=0%*0.85 от ФОТ СП 0%=0%*0.8 от ФОТ | 3.6 | 4.27 | 4.27 |  |  | 15 |  | 15
25 | ТССЦпг-03-21-01-020 Приказ Минстроя России от 21.09.15 №675/пр | Перевозка грузов автомобилями-самосвалами грузоподъемностью 10 т, работающих вне карьера, на расстояние: до 20 км I класс груза (1 т груза) ИНДЕКС К ПОЗИЦИИ(справочно): ТССЦпг-03-21-01-020 май 2016 г. п/п 1_ ЭМ=6,65 Перевозка грузов автотранспортом: НР 0%=0%*0.85 от ФОТ СП 0%=0%*0.8 от ФОТ | 3.6 | 15.35 | 15.35 |  |  | 55 |  | 55
26 | ТЕР22-04-001-02 Приказ Минстроя России от 21.09.15 №675/пр | Устройство круглых колодцев из сборного железобетона в грунтах: мокрых (10 м3 железобетонных и бетонных конструкций колодца) ИНДЕКС К ПОЗИЦИИ(справочно): ТЕР22-04-001-02 май 2016 г. п/п 401_ ОЗП=22,5; ЭМ=7,13; ЗПМ=22,5; МАТ=6,02 Наружные сети водопровода, канализации, теплоснабжения, газопровода: НР (9866 руб.): 111%=130%*0.85 от ФОТ (8888 руб.) СП (5422 руб.): 61%=89%*(0.85*0.8) от ФОТ (8888 руб.) | 0,232 2,32 / 10 | 30083,66 1407,44 | 3210,68 294,3 | 25465.54 |  | 6979 | 327 | 745 68 | 5907 | 151.5 | 35.15
27 | ТССЦ-101-2536 Приказ Минстроя России от 21.09.15 №675/пр | Люки чугунные тяжелые (шт.) ИНДЕКС К ПОЗИЦИИ(справочно): ТССЦ-101-2536 май 2016 г. п/п 4085_ МАТ=6,36 Наружные сети водопровода, канализации, теплоснабжения, газопровода | 1 | 569.53 |  | 569.53 |  | 570 |  |  | 570
28 | ТЕР22-03-001-05 Приказ Минстроя России от 21.09.15 №675/пр | Установка фасонных частей стальных сварных диаметром: 100-250 мм (1 т фасонных частей) ИНДЕКС К ПОЗИЦИИ(справочно): ТЕР22-03-001-05 май 2016 г. п/п 341_ ОЗП=22,5; ЭМ=6,01; ЗПМ=22,5; МАТ=6,61 Наружные сети водопровода, канализации, теплоснабжения, газопровода: НР (2273 руб.): 111%=130%*0.85 от ФОТ (2048 руб.) СП (1249 руб.): 61%=89%*(0.85*0.8) от ФОТ (2048 руб.) | 0,017 (17)/1000 | 24283,05 3923,64 | 14011,25 1392,66 | 6348.16 |  | 413 | 67 | 238 24 | 108 | 353.8 | 6.01
29 | ТССЦ-103-1009 Приказ Минстроя России от 21.09.15 №675/пр | Фасонные стальные сварные части, диаметр: до 800 мм (т) ИНДЕКС К ПОЗИЦИИ(справочно): ТССЦ-103-1009 май 2016 г. п/п 9155_ МАТ=6,61 Наружные сети водопровода, канализации, теплоснабжения, газопровода | -0,017 -Ф1.р1 | 5500 |  | 5500 |  | -94 |  |  | -94
30 | Прайс 10 | Седелка электросварная SDR 11 ⌀225×63 мм (шт) Наружные сети водопровода, канализации, теплоснабжения, газопровода | 1 | 8313 |  | 8313 |  | 8313 |  |  | 8313
31 | ТЕР22-03-007-01 Приказ Минстроя России от 21.09.15 №675/пр | Установка задвижек или клапанов обратных стальных диаметром: 50 мм (1 задвижка (или клапан обратный)) ИНДЕКС К ПОЗИЦИИ(справочно): ТЕР22-03-007-01 май 2016 г. п/п 369_ ОЗП=22,5; ЭМ=8,06; ЗПМ=22,5; МАТ=3,81 Наружные сети водопровода, канализации, теплоснабжения, газопровода: НР (325 руб.): 111%=130%*0.85 от ФОТ (293 руб.) СП (179 руб.): 61%=89%*(0.85*0.8) от ФОТ (293 руб.) | 1 | 822,47 12,67 | 2.62 | 807.18 |  | 822 | 13 | 3 | 806 | 1.38 | 1.38
Раздел 3. ВК2-Полиция, L=8,0, Д=50мм
32 | ТЕР22-05-002-08 Приказ Минстроя России от 21.09.15 №675/пр | Продавливание без разработки грунта (прокол) на длину: до 30 м труб диаметром 50 мм (100 м продавливания) ИНДЕКС К ПОЗИЦИИ(справочно): ТЕР22-05-002-08 май 2016 г. п/п 427_ ОЗП=22,5; ЭМ=6,64; ЗПМ=22,5; МАТ=4,18 Наружные сети водопровода, канализации, теплоснабжения, газопровода: НР (11864 руб.): 111%=130%*0.85 от ФОТ (10688 руб.) СП (6520 руб.): 61%=89%*(0.85*0.8) от ФОТ (10688 руб.) | 0,08 8 / 100 | 28968,01 2510,66 | 19626,66 3419,33 | 6830.69 |  | 2317 | 201 | 1570 274 | 546 | 257.24 | 20.58
Раздел 4. ПГ5-ПГ6 (ВК3-ВК4)
33 | ТЕР22-05-002-17 Приказ Минстроя России от 21.09.15 №675/пр | Продавливание без разработки грунта (прокол) на длину: до 50 м труб диаметром 200 мм (100 м продавливания) ИНДЕКС К ПОЗИЦИИ(справочно): ТЕР22-05-002-17 май 2016 г. п/п 436_ ОЗП=22,5; ЭМ=6,64; ЗПМ=22,5; МАТ=4,59 Наружные сети водопровода, канализации, теплоснабжения, газопровода: НР (180321 руб.): 111%=130%*0.85 от ФОТ (162451 руб.) СП (99095 руб.): 61%=89%*(0.85*0.8) от ФОТ (162451 руб.) | 0,9 90 / 100 | 50139,37 3383,01 | 26789,3 4638,55 | 19967.06 |  | 45125 | 3045 | 24110 4175 | 17970 | 346.62 | 311.96
34 | ТЕР22-05-002-17 Приказ Минстроя России от 21.09.15 №675/пр | Продавливание без разработки грунта (прокол) на длину: до 50 м труб диаметром 200 мм (100 м продавливания) ИНДЕКС К ПОЗИЦИИ(справочно): ТЕР22-05-002-17 май 2016 г. п/п 436_ ОЗП=22,5; ЭМ=6,64; ЗПМ=22,5; МАТ=4,59 Наружные сети водопровода, канализации, теплоснабжения, газопровода: НР (-3023 руб.): 111%=130%*0.85 от ФОТ (-2723 руб.) СП (-1661 руб.): 61%=89%*(0.85*0.8) от ФОТ (-2723 руб.) | -0,015 -1,5 / 100 | 50139,37 3383,01 | 26789,3 4638,55 | 19967.06 |  | -752 | -51 | -402 -70 | -299 | 346.62 | -5.2
35 | ТЕР01-01-010-32 Приказ Минстроя России от 21.09.15 №675/пр | Разработка грунта в отвал экскаваторами типа "ATLAS", "VOLVO", "KOMATSU", "HITACHI", "LIEBHER" с ковшом вместимостью 0,5 (0,5-0,63) м3, группа грунтов: 2 (1000 м3 грунта) ИНДЕКС К ПОЗИЦИИ(справочно): ТЕР01-01-010-32 май 2016 г. п/п 164_ ОЗП=22,5; ЭМ=4,73; ЗПМ=22,5 Земляные работы, выполняемые механизированным способом: НР (1988 руб.): 73%=95%*(0.9*0.85) от ФОТ (2723 руб.) СП (926 руб.): 34%=50%*(0.85*0.8) от ФОТ (2723 руб.) | 0,0086 8,6 / 1000 | 24944,48 536,55 | 24407,93 13503,31 |  |  | 215 | 5 | 210 116 |  | 68.7852 | 0.59
36 | ТЕР01-02-055-02 Приказ Минстроя России от 21.09.15 №675/пр | Разработка грунта вручную с креплениями в траншеях шириной до 2 м, глубиной: до 2 м, группа грунтов 2, под основание колодцев (100 м3 грунта) ИНДЕКС К ПОЗИЦИИ(справочно): ТЕР01-02-055-02 май 2016 г. п/п 1294_ ОЗП=22,5; ЗПМ=22,5 Земляные работы, выполняемые ручным способом: НР (961 руб.): 61%=80%*(0.9*0.85) от ФОТ (1575 руб.) СП (488 руб.): 31%=45%*(0.85*0.8) от ФОТ (1575 руб.) | 0,006 0,6 / 100 | 11626,82 11626,82 |  |  |  | 70 | 70 |  |  | 1387.449 | 8.32
37 | ТЕР23-01-001-01 Приказ Минстроя России от 21.09.15 №675/пр | Устройство основания под трубопроводы: песчаного (10 м3 основания) ИНДЕКС К ПОЗИЦИИ(справочно): ТЕР23-01-001-01 май 2016 г. п/п 1_ ОЗП=22,5; ЭМ=6,46; ЗПМ=22,5; МАТ=7,97 Наружные сети водопровода, канализации, теплоснабжения, газопровода: НР (125 руб.): 111%=130%*0.85 от ФОТ (113 руб.) СП (69 руб.): 61%=89%*(0.85*0.8) от ФОТ (113 руб.) | 0,06 0,6 / 10 | 726,15 83,33 | 34,96 3,52 | 607.86 |  | 44 | 5 | 2 | 37 | 10.2 | 0.61
38 | ТЕР01-02-061-02 Приказ Минстроя России от 21.09.15 №675/пр | Засыпка вручную траншей, пазух котлованов и ям, группа грунтов: 2 (100 м3 грунта) ИНДЕКС К ПОЗИЦИИ(справочно): ТЕР01-02-061-02 май 2016 г. п/п 1344_ ОЗП=22,5; ЗПМ=22,5 Земляные работы, выполняемые ручным способом: НР (4008 руб.): 61%=80%*(0.9*0.85) от ФОТ (6570 руб.) СП (2037 руб.): 31%=45%*(0.85*0.8) от ФОТ (6570 руб.) | 0,0545 5,45 / 100 | 5351,59 5351,59 |  |  |  | 292 | 292 |  |  | 713.5452 | 38.89
39 | ТССЦпг-01-01-01-039 Приказ Минстроя России от 21.09.15 №675/пр | Погрузочные работы при автомобильных перевозках: грунта растительного слоя (земля, перегной) (1 т груза) ИНДЕКС К ПОЗИЦИИ(справочно): ТССЦпг-01-01-01-039 май 2016 г. п/п 1_ ЭМ=8,95 Погрузо-разгрузочные работы: НР 0%=0%*0.85 от ФОТ СП 0%=0%*0.8 от ФОТ | 5.67 | 4.27 | 4.27 |  |  | 24 |  | 24
40 | ТССЦпг-03-21-01-020 Приказ Минстроя России от 21.09.15 №675/пр | Перевозка грузов автомобилями-самосвалами грузоподъемностью 10 т, работающих вне карьера, на расстояние: до 20 км I класс груза (1 т груза) ИНДЕКС К ПОЗИЦИИ(справочно): ТССЦпг-03-21-01-020 май 2016 г. п/п 1_ ЭМ=6,65 Перевозка грузов автотранспортом: НР 0%=0%*0.85 от ФОТ СП 0%=0%*0.8 от ФОТ | 5.67 | 15.35 | 15.35 |  |  | 87 |  | 87
41 | ТЕР22-04-001-02 Приказ Минстроя России от 21.09.15 №675/пр | Устройство круглых колодцев из сборного железобетона в грунтах: мокрых (10 м3 железобетонных и бетонных конструкций колодца) ИНДЕКС К ПОЗИЦИИ(справочно): ТЕР22-04-001-02 май 2016 г. п/п 401_ ОЗП=22,5; ЭМ=7,13; ЗПМ=22,5; МАТ=6,02 Наружные сети водопровода, канализации, теплоснабжения, газопровода: НР (17009 руб.): 111%=130%*0.85 от ФОТ (15323 руб.) СП (9347 руб.): 61%=89%*(0.85*0.8) от ФОТ (15323 руб.) | 0,4 4 / 10 | 30083,66 1407,44 | 3210,68 294,3 | 25465.54 |  | 12033 | 563 | 1284 118 | 10186 | 151.5 | 60.6
42 | ТССЦ-101-2536 Приказ Минстроя России от 21.09.15 №675/пр | Люки чугунные тяжелые (шт.) ИНДЕКС К ПОЗИЦИИ(справочно): ТССЦ-101-2536 май 2016 г. п/п 4085_ МАТ=6,36 Наружные сети водопровода, канализации, теплоснабжения, газопровода | 1 | 569.53 |  | 569.53 |  | 570 |  |  | 570
43 | ТЕР22-03-007-02 Приказ Минстроя России от 21.09.15 №675/пр | Установка задвижек или клапанов обратных стальных диаметром: 100 мм (1 задвижка (или клапан обратный)) ИНДЕКС К ПОЗИЦИИ(справочно): ТЕР22-03-007-02 май 2016 г. п/п 370_ ОЗП=22,5; ЭМ=8,07; ЗПМ=22,5; МАТ=5,72 Наружные сети водопровода, канализации, теплоснабжения, газопровода: НР (525 руб.): 111%=130%*0.85 от ФОТ (473 руб.) СП (289 руб.): 61%=89%*(0.85*0.8) от ФОТ (473 руб.) | 1 | 1184,67 21,02 | 4.36 | 1159.29 |  | 1185 | 21 | 4 | 1160 | 2.29 | 2.29
44 | ТЕР22-03-007-04 Приказ Минстроя России от 21.09.15 №675/пр | Установка задвижек или клапанов обратных стальных диаметром: 200 мм (1 задвижка (или клапан обратный)) ИНДЕКС К ПОЗИЦИИ(справочно): ТЕР22-03-007-04 май 2016 г. п/п 372_ ОЗП=22,5; ЭМ=7,38; ЗПМ=22,5; МАТ=3,31 Наружные сети водопровода, канализации, теплоснабжения, газопровода: НР (1324 руб.): 111%=130%*0.85 от ФОТ (1193 руб.) СП (728 руб.): 61%=89%*(0.85*0.8) от ФОТ (1193 руб.) | 1 | 5641,53 48,01 | 48,58 4,72 | 5544.94 |  | 5642 | 48 | 49 5 | 5545 | 5.23 | 5.23
45 | ТЕР22-03-001-05 Приказ Минстроя России от 21.09.15 №675/пр | Установка фасонных частей стальных сварных диаметром: 100-250 мм (1 т фасонных частей) ИНДЕКС К ПОЗИЦИИ(справочно): ТЕР22-03-001-05 май 2016 г. п/п 341_ ОЗП=22,5; ЭМ=6,01; ЗПМ=22,5; МАТ=6,61 Наружные сети водопровода, канализации, теплоснабжения, газопровода: НР (4795 руб.): 111%=130%*0.85 от ФОТ (4320 руб.) СП (2635 руб.): 61%=89%*(0.85*0.8) от ФОТ (4320 руб.) | 0,03618 (17+11,78+4+3,4)/1000 | 24283,05 3923,64 | 14011,25 1392,66 | 6348.16 |  | 879 | 142 | 507 50 | 230 | 353.8 | 12.8
46 | ТССЦ-103-1009 Приказ Минстроя России от 21.09.15 №675/пр | Фасонные стальные сварные части, диаметр: до 800 мм (т) ИНДЕКС К ПОЗИЦИИ(справочно): ТССЦ-103-1009 май 2016 г. п/п 9155_ МАТ=6,61 Наружные сети водопровода, канализации, теплоснабжения, газопровода | -0,0362 -Ф5.р1 | 5500 |  | 5500 |  | -199 |  |  | -199
47 | Прайс 7 | Тройник стальной 200х100х200 (шт) Наружные сети водопровода, канализации, теплоснабжения, газопровода | 1 | 5381.78 |  | 5381.78 |  | 5382 |  |  | 5382
48 | Прайс 1 | Муфта э.с. электросварная DN 225 (шт) Наружные сети водопровода, канализации, теплоснабжения, газопровода | 1 | 2713.98 |  | 2713.98 |  | 2714 |  |  | 2714
49 | Прайс 3 | Втулка под фланец 225 (шт) Наружные сети водопровода, канализации, теплоснабжения, газопровода | 2 | 1523.26 |  | 1523.26 |  | 3047 |  |  | 3047
50 | Прайс 5 | Болт М16х120 (шт) Наружные сети водопровода, канализации, теплоснабжения, газопровода | 38 | 59.71 |  | 59.71 |  | 2269 |  |  | 2269
51 | ТЕР22-03-011-03 Приказ Минстроя России от 21.09.15 №675/пр | Установка: гидрантов пожарных (1 шт.) ИНДЕКС К ПОЗИЦИИ(справочно): ТЕР22-03-011-03 май 2016 г. п/п 381_ ОЗП=22,5; ЭМ=7,53; ЗПМ=22,5; МАТ=6,35 Наружные сети водопровода, канализации, теплоснабжения, газопровода: НР (425 руб.): 111%=130%*0.85 от ФОТ (383 руб.) СП (234 руб.): 61%=89%*(0.85*0.8) от ФОТ (383 руб.) | 1 | 1213,07 16,89 | 4,86 0,27 | 1191.32 |  | 1213 | 17 | 5 | 1191 | 1.98 | 1.98
Раздел 5. ВК4-Т5 L=12м, Д=200мм L=59м, Д=150мм
52 | ТЕР22-05-002-10 Приказ Минстроя России от 21.09.15 №675/пр | Продавливание без разработки грунта (прокол) на длину: до 30 м труб диаметром 200 мм (100 м продавливания) ИНДЕКС К ПОЗИЦИИ(справочно): ТЕР22-05-002-10 май 2016 г. п/п 429_ ОЗП=22,5; ЭМ=6,64; ЗПМ=22,5; МАТ=4,59 Наружные сети водопровода, канализации, теплоснабжения, газопровода: НР (30071 руб.): 111%=130%*0.85 от ФОТ (27091 руб.) СП (16526 руб.): 61%=89%*(0.85*0.8) от ФОТ (27091 руб.) | 0,18 18 / 100 | 45051,5 2851,09 | 22233,85 3837,7 | 19966.56 |  | 8109 | 513 | 4002 691 | 3594 | 292.12 | 52.58
53 | ТЕР22-05-002-10 Приказ Минстроя России от 21.09.15 №675/пр | Продавливание без разработки грунта (прокол) на длину: до 30 м труб диаметром 200 мм (100 м продавливания) ИНДЕКС К ПОЗИЦИИ(справочно): ТЕР22-05-002-10 май 2016 г. п/п 429_ ОЗП=22,5; ЭМ=6,64; ЗПМ=22,5; МАТ=4,59 Наружные сети водопровода, канализации, теплоснабжения, газопровода: НР (-10016 руб.): 111%=130%*0.85 от ФОТ (-9023 руб.) СП (-5504 руб.): 61%=89%*(0.85*0.8) от ФОТ (-9023 руб.) | -0,06 -6 / 100 | 45051,5 2851,09 | 22233,85 3837,7 | 19966.56 |  | -2703 | -171 | -1334 -230 | -1198 | 292.12 | -17.53
54 | ТЕР22-05-002-16 Приказ Минстроя России от 21.09.15 №675/пр | Продавливание без разработки грунта (прокол) на длину: до 50 м труб диаметром 150 мм (100 м продавливания) ИНДЕКС К ПОЗИЦИИ(справочно): ТЕР22-05-002-16 май 2016 г. п/п 435_ ОЗП=22,5; ЭМ=6,64; ЗПМ=22,5; МАТ=4,47 Наружные сети водопровода, канализации, теплоснабжения, газопровода: НР (84417 руб.): 111%=130%*0.85 от ФОТ (76051 руб.) СП (46391 руб.): 61%=89%*(0.85*0.8) от ФОТ (76051 руб.) | 0,425 42,5 / 100 | 41246,33 3329,82 | 26612,66 4623,8 | 11303.85 |  | 17530 | 1415 | 11310 1965 | 4805 | 341.17 | 145
55 | ТЕР22-05-002-16 Приказ Минстроя России от 21.09.15 №675/пр | Продавливание без разработки грунта (прокол) на длину: до 50 м труб диаметром 150 мм (100 м продавливания) ИНДЕКС К ПОЗИЦИИ(справочно): ТЕР22-05-002-16 май 2016 г. п/п 435_ ОЗП=22,5; ЭМ=6,64; ЗПМ=22,5; МАТ=4,47 Наружные сети водопровода, канализации, теплоснабжения, газопровода: НР (32768 руб.): 111%=130%*0.85 от ФОТ (29521 руб.) СП (18008 руб.): 61%=89%*(0.85*0.8) от ФОТ (29521 руб.) | 0,165 16,5 / 100 | 41246,33 3329,82 | 26612,66 4623,8 | 11303.85 |  | 6806 | 549 | 4391 763 | 1866 | 341.17 | 56.29
56 | ТЕР01-01-010-32 Приказ Минстроя России от 21.09.15 №675/пр | Разработка грунта в отвал экскаваторами типа "ATLAS", "VOLVO", "KOMATSU", "HITACHI", "LIEBHER" с ковшом вместимостью 0,5 (0,5-0,63) м3, группа грунтов: 2 (1000 м3 грунта) ИНДЕКС К ПОЗИЦИИ(справочно): ТЕР01-01-010-32 май 2016 г. п/п 164_ ОЗП=22,5; ЭМ=4,73; ЗПМ=22,5 Земляные работы, выполняемые механизированным способом: НР (2119 руб.): 73%=95%*(0.9*0.85) от ФОТ (2903 руб.) СП (987 руб.): 34%=50%*(0.85*0.8) от ФОТ (2903 руб.) | 0,0092 9,2 / 1000 | 24944,48 536,55 | 24407,93 13503,31 |  |  | 229 | 5 | 224 124 |  | 68.7852 | 0.63
57 | ТЕР01-02-055-02 Приказ Минстроя России от 21.09.15 №675/пр | Разработка грунта вручную с креплениями в траншеях шириной до 2 м, глубиной: до 2 м, группа грунтов 2, под основание колодцев (100 м3 грунта) ИНДЕКС К ПОЗИЦИИ(справочно): ТЕР01-02-055-02 май 2016 г. п/п 1294_ ОЗП=22,5; ЗПМ=22,5 Земляные работы, выполняемые ручным способом: НР (961 руб.): 61%=80%*(0.9*0.85) от ФОТ (1575 руб.) СП (488 руб.): 31%=45%*(0.85*0.8) от ФОТ (1575 руб.) | 0,006 0,6 / 100 | 11626,82 11626,82 |  |  |  | 70 | 70 |  |  | 1387.449 | 8.32
58 | ТЕР23-01-001-01 Приказ Минстроя России от 21.09.15 №675/пр | Устройство основания под трубопроводы: песчаного (10 м3 основания) ИНДЕКС К ПОЗИЦИИ(справочно): ТЕР23-01-001-01 май 2016 г. п/п 1_ ОЗП=22,5; ЭМ=6,46; ЗПМ=22,5; МАТ=7,97 Наружные сети водопровода, канализации, теплоснабжения, газопровода: НР (125 руб.): 111%=130%*0.85 от ФОТ (113 руб.) СП (69 руб.): 61%=89%*(0.85*0.8) от ФОТ (113 руб.) | 0,06 0,6 / 10 | 726,15 83,33 | 34,96 3,52 | 607.86 |  | 44 | 5 | 2 | 37 | 10.2 | 0.61
59 | ТЕР01-02-061-02 Приказ Минстроя России от 21.09.15 №675/пр | Засыпка вручную траншей, пазух котлованов и ям, группа грунтов: 2 (100 м3 грунта) ИНДЕКС К ПОЗИЦИИ(справочно): ТЕР01-02-061-02 май 2016 г. п/п 1344_ ОЗП=22,5; ЗПМ=22,5 Земляные работы, выполняемые ручным способом: НР (4392 руб.): 61%=80%*(0.9*0.85) от ФОТ (7200 руб.) СП (2232 руб.): 31%=45%*(0.85*0.8) от ФОТ (7200 руб.) | 0,0598 5,98 / 100 | 5351,59 5351,59 |  |  |  | 320 | 320 |  |  | 713.5452 | 42.67
60 | ТССЦпг-01-01-01-039 Приказ Минстроя России от 21.09.15 №675/пр | Погрузочные работы при автомобильных перевозках: грунта растительного слоя (земля, перегной) (1 т груза) ИНДЕКС К ПОЗИЦИИ(справочно): ТССЦпг-01-01-01-039 май 2016 г. п/п 1_ ЭМ=8,95 Погрузо-разгрузочные работы: НР 0%=0%*0.85 от ФОТ СП 0%=0%*0.8 от ФОТ | 6.87 | 4.27 | 4.27 |  |  | 29 |  | 29
61 | ТССЦпг-03-21-01-020 Приказ Минстроя России от 21.09.15 №675/пр | Перевозка грузов автомобилями-самосвалами грузоподъемностью 10 т, работающих вне карьера, на расстояние: до 20 км I класс груза (1 т груза) ИНДЕКС К ПОЗИЦИИ(справочно): ТССЦпг-03-21-01-020 май 2016 г. п/п 1_ ЭМ=6,65 Перевозка грузов автотранспортом: НР 0%=0%*0.85 от ФОТ СП 0%=0%*0.8 от ФОТ | 6.87 | 15.35 | 15.35 |  |  | 105 |  | 105
62 | ТЕР22-04-001-02 Приказ Минстроя России от 21.09.15 №675/пр | Устройство круглых колодцев из сборного железобетона в грунтах: мокрых (10 м3 железобетонных и бетонных конструкций колодца) ИНДЕКС К ПОЗИЦИИ(справочно): ТЕР22-04-001-02 май 2016 г. п/п 401_ ОЗП=22,5; ЭМ=7,13; ЗПМ=22,5; МАТ=6,02 Наружные сети водопровода, канализации, теплоснабжения, газопровода: НР (14685 руб.): 111%=130%*0.85 от ФОТ (13230 руб.) СП (8070 руб.): 61%=89%*(0.85*0.8) от ФОТ (13230 руб.) | 0,345 3,45 / 10 | 30083,66 1407,44 | 3210,68 294,3 | 25465.54 |  | 10379 | 486 | 1108 102 | 8785 | 151.5 | 52.27
63 | ТССЦ-101-2536 Приказ Минстроя России от 21.09.15 №675/пр | Люки чугунные тяжелые (шт.) ИНДЕКС К ПОЗИЦИИ(справочно): ТССЦ-101-2536 май 2016 г. п/п 4085_ МАТ=6,36 Наружные сети водопровода, канализации, теплоснабжения, газопровода | 1 | 569.53 |  | 569.53 |  | 570 |  |  | 570
64 | ТЕР22-03-001-05 Приказ Минстроя России от 21.09.15 №675/пр | Установка фасонных частей стальных сварных диаметром: 100-250 мм (1 т фасонных частей) ИНДЕКС К ПОЗИЦИИ(справочно): ТЕР22-03-001-05 май 2016 г. п/п 341_ ОЗП=22,5; ЭМ=6,01; ЗПМ=22,5; МАТ=6,61 Наружные сети водопровода, канализации, теплоснабжения, газопровода: НР (6195 руб.): 111%=130%*0.85 от ФОТ (5581 руб.) СП (3404 руб.): 61%=89%*(0.85*0.8) от ФОТ (5581 руб.) | 0,04656 (17+4+3,4+7+14,26+0,9)/1000 | 24283,05 3923,64 | 14011,25 1392,66 | 6348.16 |  | 1131 | 183 | 652 65 | 296 | 353.8 | 16.47
65 | ТССЦ-103-1009 Приказ Минстроя России от 21.09.15 №675/пр | Фасонные стальные сварные части, диаметр: до 800 мм (т) ИНДЕКС К ПОЗИЦИИ(справочно): ТССЦ-103-1009 май 2016 г. п/п 9155_ МАТ=6,61 Наружные сети водопровода, канализации, теплоснабжения, газопровода | -0,0466 -Ф4.р1 | 5500 |  | 5500 |  | -256 |  |  | -256
66 | Прайс 7 | Тройник стальной 200х100х200 (шт) Наружные сети водопровода, канализации, теплоснабжения, газопровода | 1 | 5381.78 |  | 5381.78 |  | 5382 |  |  | 5382
67 | Прайс 1 | Муфта э.с. электросварная DN 225 (шт) Наружные сети водопровода, канализации, теплоснабжения, газопровода | 1 | 2713.98 |  | 2713.98 |  | 2714 |  |  | 2714
68 | Прайс 2 | Муфта э.с. электросварная DN 110 (шт) Наружные сети водопровода, канализации, теплоснабжения, газопровода | 1 | 654.36 |  | 654.36 |  | 654 |  |  | 654
69 | Прайс 3 | Втулка под фланец 225 (шт) Наружные сети водопровода, канализации, теплоснабжения, газопровода | 2 | 1523.26 |  | 1523.26 |  | 3047 |  |  | 3047
70 | Прайс 3 | Втулка под фланец 110 (шт) Наружные сети водопровода, канализации, теплоснабжения, газопровода | 1 | 386.18 |  | 386.18 |  | 386 |  |  | 386
71 | Прайс 5 | Болт М16х120 (шт) Наружные сети водопровода, канализации, теплоснабжения, газопровода | 46 | 59.71 |  | 59.71 |  | 2747 |  |  | 2747
72 | ТЕР22-03-011-03 Приказ Минстроя России от 21.09.15 №675/пр | Установка: гидрантов пожарных (1 шт.) ИНДЕКС К ПОЗИЦИИ(справочно): ТЕР22-03-011-03 май 2016 г. п/п 381_ ОЗП=22,5; ЭМ=7,53; ЗПМ=22,5; МАТ=6,35 Наружные сети водопровода, канализации, теплоснабжения, газопровода: НР (425 руб.): 111%=130%*0.85 от ФОТ (383 руб.) СП (234 руб.): 61%=89%*(0.85*0.8) от ФОТ (383 руб.) | 1 | 1213,07 16,89 | 4,86 0,27 | 1191.32 |  | 1213 | 17 | 5 | 1191 | 1.98 | 1.98
73 | ТЕР22-03-007-04 Приказ Минстроя России от 21.09.15 №675/пр | Установка задвижек или клапанов обратных стальных диаметром: 200 мм (1 задвижка (или клапан обратный)) ИНДЕКС К ПОЗИЦИИ(справочно): ТЕР22-03-007-04 май 2016 г. п/п 372_ ОЗП=22,5; ЭМ=7,38; ЗПМ=22,5; МАТ=3,31 Наружные сети водопровода, канализации, теплоснабжения, газопровода: НР (1324 руб.): 111%=130%*0.85 от ФОТ (1193 руб.) СП (728 руб.): 61%=89%*(0.85*0.8) от ФОТ (1193 руб.) | 1 | 5641,53 48,01 | 48,58 4,72 | 5544.94 |  | 5642 | 48 | 49 5 | 5545 | 5.23 | 5.23
Раздел 6. ВК4-Дом№2
74 | ТЕР22-05-002-01 Приказ Минстроя России от 21.09.15 №675/пр | Продавливание без разработки грунта (прокол) на длину: до 10 м труб диаметром 100 мм (100 м продавливания) ИНДЕКС К ПОЗИЦИИ(справочно): ТЕР22-05-002-01 май 2016 г. п/п 420_ ОЗП=22,5; ЭМ=7,14; ЗПМ=22,5; МАТ=4,18 Наружные сети водопровода, канализации, теплоснабжения, газопровода: НР (27622 руб.): 111%=130%*0.85 от ФОТ (24885 руб.) СП (15180 руб.): 61%=89%*(0.85*0.8) от ФОТ (24885 руб.) | 0,2 20 / 100 | 23881,7 2308,53 | 14740,66 3221,95 | 6832.51 |  | 4776 | 462 | 2948 644 | 1366 | 236.53 | 47.31
75 | ТЕР22-03-007-02 Приказ Минстроя России от 21.09.15 №675/пр | Установка задвижек или клапанов обратных стальных диаметром: 100 мм (1 задвижка (или клапан обратный)) ИНДЕКС К ПОЗИЦИИ(справочно): ТЕР22-03-007-02 май 2016 г. п/п 370_ ОЗП=22,5; ЭМ=8,07; ЗПМ=22,5; МАТ=5,72 Наружные сети водопровода, канализации, теплоснабжения, газопровода: НР (525 руб.): 111%=130%*0.85 от ФОТ (473 руб.) СП (289 руб.): 61%=89%*(0.85*0.8) от ФОТ (473 руб.) | 1 | 1184,67 21,02 | 4.36 | 1159.29 |  | 1185 | 21 | 4 | 1160 | 2.29 | 2.29
339 | ТЕР22-03-007-02 Приказ Минстроя России от 21.09.15 №675/пр | Установка задвижек или клапанов обратных стальных диаметром: 100 мм (1 задвижка (или клапан обратный)) ИНДЕКС К ПОЗИЦИИ(справочно): ТЕР22-03-007-02 май 2016 г. п/п 370_ ОЗП=22,5; ЭМ=8,07; ЗПМ=22,5; МАТ=5,72 Наружные сети водопровода, канализации, теплоснабжения, газопровода: НР (-525 руб.): 111%=130%*0.85 от ФОТ (-473 руб.) СП (-289 руб.): 61%=89%*(0.85*0.8) от ФОТ (-473 руб.) | -1 | 1184,67 21,02 | 4.36 | 1159.29 |  | -1185 | -21 | -4 | -1160 | 2.29 | -2.29
Раздел 7. Т5-ВК6
76 | ТЕР22-05-002-16 Приказ Минстроя России от 21.09.15 №675/пр | Продавливание без разработки грунта (прокол) на длину: до 50 м труб диаметром 150 мм (100 м продавливания) ИНДЕКС К ПОЗИЦИИ(справочно): ТЕР22-05-002-16 май 2016 г. п/п 435_ ОЗП=22,5; ЭМ=6,64; ЗПМ=22,5; МАТ=4,47 Наружные сети водопровода, канализации, теплоснабжения, газопровода: НР (103297 руб.): 111%=130%*0.85 от ФОТ (93060 руб.) СП (56767 руб.): 61%=89%*(0.85*0.8) от ФОТ (93060 руб.) | 0,52 52 / 100 | 41246,33 3329,82 | 26612,66 4623,8 | 11303.85 |  | 21448 | 1732 | 13839 2404 | 5877 | 341.17 | 177.41
77 | ТЕР22-05-002-16 Приказ Минстроя России от 21.09.15 №675/пр | Продавливание без разработки грунта (прокол) на длину: до 50 м труб диаметром 150 мм (100 м продавливания) ИНДЕКС К ПОЗИЦИИ(справочно): ТЕР22-05-002-16 май 2016 г. п/п 435_ ОЗП=22,5; ЭМ=6,64; ЗПМ=22,5; МАТ=4,47 Наружные сети водопровода, канализации, теплоснабжения, газопровода: НР (17882 руб.): 111%=130%*0.85 от ФОТ (16110 руб.) СП (9827 руб.): 61%=89%*(0.85*0.8) от ФОТ (16110 руб.) | 0,09 9 / 100 | 41246,33 3329,82 | 26612,66 4623,8 | 11303.85 |  | 3712 | 300 | 2395 416 | 1017 | 341.17 | 30.71
78 | ТЕР22-03-001-05 Приказ Минстроя России от 21.09.15 №675/пр | Установка фасонных частей стальных сварных диаметром: 100-250 мм (1 т фасонных частей) ИНДЕКС К ПОЗИЦИИ(справочно): ТЕР22-03-001-05 май 2016 г. п/п 341_ ОЗП=22,5; ЭМ=6,01; ЗПМ=22,5; МАТ=6,61 Наружные сети водопровода, канализации, теплоснабжения, газопровода: НР (251 руб.): 111%=130%*0.85 от ФОТ (226 руб.) СП (138 руб.): 61%=89%*(0.85*0.8) от ФОТ (226 руб.) | 0,0019 (1,9)/1000 | 24283,05 3923,64 | 14011,25 1392,66 | 6348.16 |  | 46 | 7 | 27 3 | 12 | 353.8 | 0.67
79 | ТССЦ-103-1009 Приказ Минстроя России от 21.09.15 №675/пр | Фасонные стальные сварные части, диаметр: до 800 мм (т) ИНДЕКС К ПОЗИЦИИ(справочно): ТССЦ-103-1009 май 2016 г. п/п 9155_ МАТ=6,61 Наружные сети водопровода, канализации, теплоснабжения, газопровода | -0,0019 -Ф3.р1 | 5500 |  | 5500 |  | -10 |  |  | -10
80 | Прайс 6 | Отвод ПНД 90 градусов Ду150 (шт) Наружные сети водопровода, канализации, теплоснабжения, газопровода | 1 | 4773.6 |  | 4773.6 |  | 4774 |  |  | 4774
Раздел 8. ВК6-ВК7
81 | ТЕР22-05-002-16 Приказ Минстроя России от 21.09.15 №675/пр | Продавливание без разработки грунта (прокол) на длину: до 50 м труб диаметром 150 мм (100 м продавливания) ИНДЕКС К ПОЗИЦИИ(справочно): ТЕР22-05-002-16 май 2016 г. п/п 435_ ОЗП=22,5; ЭМ=6,64; ЗПМ=22,5; МАТ=4,47 Наружные сети водопровода, канализации, теплоснабжения, газопровода: НР (145006 руб.): 111%=130%*0.85 от ФОТ (130636 руб.) СП (79688 руб.): 61%=89%*(0.85*0.8) от ФОТ (130636 руб.) | 0,73 73 / 100 | 41246,33 3329,82 | 26612,66 4623,8 | 11303.85 |  | 30110 | 2431 | 19427 3375 | 8252 | 341.17 | 249.05
82 | ТЕР22-05-002-16 Приказ Минстроя России от 21.09.15 №675/пр | Продавливание без разработки грунта (прокол) на длину: до 50 м труб диаметром 150 мм (100 м продавливания) ИНДЕКС К ПОЗИЦИИ(справочно): ТЕР22-05-002-16 май 2016 г. п/п 435_ ОЗП=22,5; ЭМ=6,64; ЗПМ=22,5; МАТ=4,47 Наружные сети водопровода, канализации, теплоснабжения, газопровода: НР (43707 руб.): 111%=130%*0.85 от ФОТ (39376 руб.) СП (24019 руб.): 61%=89%*(0.85*0.8) от ФОТ (39376 руб.) | 0,22 22 / 100 | 41246,33 3329,82 | 26612,66 4623,8 | 11303.85 |  | 9074 | 733 | 5855 1017 | 2486 | 341.17 | 75.06
83 | ТЕР01-01-010-32 Приказ Минстроя России от 21.09.15 №675/пр | Разработка грунта в отвал экскаваторами типа "ATLAS", "VOLVO", "KOMATSU", "HITACHI", "LIEBHER" с ковшом вместимостью 0,5 (0,5-0,63) м3, группа грунтов: 2 (1000 м3 грунта) ИНДЕКС К ПОЗИЦИИ(справочно): ТЕР01-01-010-32 май 2016 г. п/п 164_ ОЗП=22,5; ЭМ=4,73; ЗПМ=22,5 Земляные работы, выполняемые механизированным способом: НР (2300 руб.): 73%=95%*(0.9*0.85) от ФОТ (3151 руб.) СП (1071 руб.): 34%=50%*(0.85*0.8) от ФОТ (3151 руб.) | 0,01 10 / 1000 | 24944,48 536,55 | 24407,93 13503,31 |  |  | 249 | 5 | 244 135 |  | 68.7852 | 0.69
84 | ТЕР01-02-055-02 Приказ Минстроя России от 21.09.15 №675/пр | Разработка грунта вручную с креплениями в траншеях шириной до 2 м, глубиной: до 2 м, группа грунтов 2, под основание колодцев (100 м3 грунта) ИНДЕКС К ПОЗИЦИИ(справочно): ТЕР01-02-055-02 май 2016 г. п/п 1294_ ОЗП=22,5; ЗПМ=22,5 Земляные работы, выполняемые ручным способом: НР (961 руб.): 61%=80%*(0.9*0.85) от ФОТ (1575 руб.) СП (488 руб.): 31%=45%*(0.85*0.8) от ФОТ (1575 руб.) | 0,006 0,6 / 100 | 11626,82 11626,82 |  |  |  | 70 | 70 |  |  | 1387.449 | 8.32
85 | ТЕР23-01-001-01 Приказ Минстроя России от 21.09.15 №675/пр | Устройство основания под трубопроводы: песчаного (10 м3 основания) ИНДЕКС К ПОЗИЦИИ(справочно): ТЕР23-01-001-01 май 2016 г. п/п 1_ ОЗП=22,5; ЭМ=6,46; ЗПМ=22,5; МАТ=7,97 Наружные сети водопровода, канализации, теплоснабжения, газопровода: НР (125 руб.): 111%=130%*0.85 от ФОТ (113 руб.) СП (69 руб.): 61%=89%*(0.85*0.8) от ФОТ (113 руб.) | 0,06 0,6 / 10 | 726,15 83,33 | 34,96 3,52 | 607.86 |  | 44 | 5 | 2 | 37 | 10.2 | 0.61
86 | ТЕР01-02-061-02 Приказ Минстроя России от 21.09.15 №675/пр | Засыпка вручную траншей, пазух котлованов и ям, группа грунтов: 2 (100 м3 грунта) ИНДЕКС К ПОЗИЦИИ(справочно): ТЕР01-02-061-02 май 2016 г. п/п 1344_ ОЗП=22,5; ЗПМ=22,5 Земляные работы, выполняемые ручным способом: НР (4900 руб.): 61%=80%*(0.9*0.85) от ФОТ (8033 руб.) СП (2490 руб.): 31%=45%*(0.85*0.8) от ФОТ (8033 руб.) | 0,0668 6,68 / 100 | 5351,59 5351,59 |  |  |  | 357 | 357 |  |  | 713.5452 | 47.66
87 | ТССЦпг-01-01-01-039 Приказ Минстроя России от 21.09.15 №675/пр | Погрузочные работы при автомобильных перевозках: грунта растительного слоя (земля, перегной) (1 т груза) ИНДЕКС К ПОЗИЦИИ(справочно): ТССЦпг-01-01-01-039 май 2016 г. п/п 1_ ЭМ=8,95 Погрузо-разгрузочные работы: НР 0%=0%*0.85 от ФОТ СП 0%=0%*0.8 от ФОТ | 5.97 | 4.27 | 4.27 |  |  | 25 |  | 25
88 | ТССЦпг-03-21-01-020 Приказ Минстроя России от 21.09.15 №675/пр | Перевозка грузов автомобилями-самосвалами грузоподъемностью 10 т, работающих вне карьера, на расстояние: до 20 км I класс груза (1 т груза) ИНДЕКС К ПОЗИЦИИ(справочно): ТССЦпг-03-21-01-020 май 2016 г. п/п 1_ ЭМ=6,65 Перевозка грузов автотранспортом: НР 0%=0%*0.85 от ФОТ СП 0%=0%*0.8 от ФОТ | 5.97 | 15.35 | 15.35 |  |  | 92 |  | 92
89 | ТЕР22-04-001-02 Приказ Минстроя России от 21.09.15 №675/пр | Устройство круглых колодцев из сборного железобетона в грунтах: мокрых (10 м3 железобетонных и бетонных конструкций колодца) ИНДЕКС К ПОЗИЦИИ(справочно): ТЕР22-04-001-02 май 2016 г. п/п 401_ ОЗП=22,5; ЭМ=7,13; ЗПМ=22,5; МАТ=6,02 Наружные сети водопровода, канализации, теплоснабжения, газопровода: НР (15934 руб.): 111%=130%*0.85 от ФОТ (14355 руб.) СП (8757 руб.): 61%=89%*(0.85*0.8) от ФОТ (14355 руб.) | 0,375 3,75 / 10 | 30083,66 1407,44 | 3210,68 294,3 | 25465.54 |  | 11281 | 528 | 1204 110 | 9549 | 151.5 | 56.81
90 | ТССЦ-101-2536 Приказ Минстроя России от 21.09.15 №675/пр | Люки чугунные тяжелые (шт.) ИНДЕКС К ПОЗИЦИИ(справочно): ТССЦ-101-2536 май 2016 г. п/п 4085_ МАТ=6,36 Наружные сети водопровода, канализации, теплоснабжения, газопровода | 1 | 569.53 |  | 569.53 |  | 570 |  |  | 570
91 | ТЕР22-03-001-05 Приказ Минстроя России от 21.09.15 №675/пр | Установка фасонных частей стальных сварных диаметром: 100-250 мм (1 т фасонных частей) ИНДЕКС К ПОЗИЦИИ(справочно): ТЕР22-03-001-05 май 2016 г. п/п 341_ ОЗП=22,5; ЭМ=6,01; ЗПМ=22,5; МАТ=6,61 Наружные сети водопровода, канализации, теплоснабжения, газопровода: НР (3397 руб.): 111%=130%*0.85 от ФОТ (3060 руб.) СП (1867 руб.): 61%=89%*(0.85*0.8) от ФОТ (3060 руб.) | 0,02557 (7+3,2+6,07+9,3)/1000 | 24283,05 3923,64 | 14011,25 1392,66 | 6348.16 |  | 621 | 100 | 358 36 | 163 | 353.8 | 9.05
92 | ТССЦ-103-1009 Приказ Минстроя России от 21.09.15 №675/пр | Фасонные стальные сварные части, диаметр: до 800 мм (т) ИНДЕКС К ПОЗИЦИИ(справочно): ТССЦ-103-1009 май 2016 г. п/п 9155_ МАТ=6,61 Наружные сети водопровода, канализации, теплоснабжения, газопровода | -0,0256 -Ф6.р1 | 5500 |  | 5500 |  | -141 |  |  | -141
93 | Прайс 7 | Тройник фланцевый150х150х150 (шт) Наружные сети водопровода, канализации, теплоснабжения, газопровода | 1 | 4466.14 |  | 4466.14 |  | 4466 |  |  | 4466
94 | Прайс 3 | Втулка под фланец 150 (шт) Наружные сети водопровода, канализации, теплоснабжения, газопровода | 2 | 852.81 |  | 852.81 |  | 1706 |  |  | 1706
95 | ТССЦ-301-1594 Приказ Минстроя России от 21.09.15 №675/пр | Заглушки стальные фланцевые диаметром: 150 мм (шт.) ИНДЕКС К ПОЗИЦИИ(справочно): ТССЦ-301-1594 май 2016 г. п/п 24621_ МАТ=3,31 Наружные сети водопровода, канализации, теплоснабжения, газопровода | 1 | 207.43 |  | 207.43 |  | 207 |  |  | 207
96 | Прайс 5 | Болт М16х120 (шт) Наружные сети водопровода, канализации, теплоснабжения, газопровода | 30 | 59.71 |  | 59.71 |  | 1791 |  |  | 1791
97 | ТЕР22-03-011-03 Приказ Минстроя России от 21.09.15 №675/пр | Установка: гидрантов пожарных (1 шт.) ИНДЕКС К ПОЗИЦИИ(справочно): ТЕР22-03-011-03 май 2016 г. п/п 381_ ОЗП=22,5; ЭМ=7,53; ЗПМ=22,5; МАТ=6,35 Наружные сети водопровода, канализации, теплоснабжения, газопровода: НР (425 руб.): 111%=130%*0.85 от ФОТ (383 руб.) СП (234 руб.): 61%=89%*(0.85*0.8) от ФОТ (383 руб.) | 1 | 1213,07 16,89 | 4,86 0,27 | 1191.32 |  | 1213 | 17 | 5 | 1191 | 1.98 | 1.98
Раздел 9. т.12-ВК8 (ВК7-ВК8)
98 | ТЕР22-05-002-16 Приказ Минстроя России от 21.09.15 №675/пр | Продавливание без разработки грунта (прокол) на длину: до 50 м труб диаметром 150 мм (100 м продавливания) ИНДЕКС К ПОЗИЦИИ(справочно): ТЕР22-05-002-16 май 2016 г. п/п 435_ ОЗП=22,5; ЭМ=6,64; ЗПМ=22,5; МАТ=4,47 Наружные сети водопровода, канализации, теплоснабжения, газопровода: НР (119482 руб.): 111%=130%*0.85 от ФОТ (107641 руб.) СП (65661 руб.): 61%=89%*(0.85*0.8) от ФОТ (107641 руб.) | 0,6015 60,15 / 100 | 41246,33 3329,82 | 26612,66 4623,8 | 11303.85 |  | 24810 | 2003 | 16008 2781 | 6799 | 341.17 | 205.21
99 | ТЕР22-05-002-16 Приказ Минстроя России от 21.09.15 №675/пр | Продавливание без разработки грунта (прокол) на длину: до 50 м труб диаметром 150 мм (100 м продавливания) ИНДЕКС К ПОЗИЦИИ(справочно): ТЕР22-05-002-16 май 2016 г. п/п 435_ ОЗП=22,5; ЭМ=6,64; ЗПМ=22,5; МАТ=4,47 Наружные сети водопровода, канализации, теплоснабжения, газопровода: НР (-14986 руб.): 111%=130%*0.85 от ФОТ (-13501 руб.) СП (-8236 руб.): 61%=89%*(0.85*0.8) от ФОТ (-13501 руб.) | -0,0755 -7,55 / 100 | 41246,33 3329,82 | 26612,66 4623,8 | 11303.85 |  | -3114 | -251 | -2009 -349 | -854 | 341.17 | -25.76
100 | ТЕР01-01-010-32 Приказ Минстроя России от 21.09.15 №675/пр | Разработка грунта в отвал экскаваторами типа "ATLAS", "VOLVO", "KOMATSU", "HITACHI", "LIEBHER" с ковшом вместимостью 0,5 (0,5-0,63) м3, группа грунтов: 2 (1000 м3 грунта) ИНДЕКС К ПОЗИЦИИ(справочно): ТЕР01-01-010-32 май 2016 г. п/п 164_ ОЗП=22,5; ЭМ=4,73; ЗПМ=22,5 Земляные работы, выполняемые механизированным способом: НР (2300 руб.): 73%=95%*(0.9*0.85) от ФОТ (3151 руб.) СП (1071 руб.): 34%=50%*(0.85*0.8) от ФОТ (3151 руб.) | 0,01 10 / 1000 | 24944,48 536,55 | 24407,93 13503,31 |  |  | 249 | 5 | 244 135 |  | 68.7852 | 0.69
101 | ТЕР01-02-055-02 Приказ Минстроя России от 21.09.15 №675/пр | Разработка грунта вручную с креплениями в траншеях шириной до 2 м, глубиной: до 2 м, группа грунтов 2, под основание колодцев (100 м3 грунта) ИНДЕКС К ПОЗИЦИИ(справочно): ТЕР01-02-055-02 май 2016 г. п/п 1294_ ОЗП=22,5; ЗПМ=22,5 Земляные работы, выполняемые ручным способом: НР (961 руб.): 61%=80%*(0.9*0.85) от ФОТ (1575 руб.) СП (488 руб.): 31%=45%*(0.85*0.8) от ФОТ (1575 руб.) | 0,006 0,6 / 100 | 11626,82 11626,82 |  |  |  | 70 | 70 |  |  | 1387.449 | 8.32
102 | ТЕР23-01-001-01 Приказ Минстроя России от 21.09.15 №675/пр | Устройство основания под трубопроводы: песчаного (10 м3 основания) ИНДЕКС К ПОЗИЦИИ(справочно): ТЕР23-01-001-01 май 2016 г. п/п 1_ ОЗП=22,5; ЭМ=6,46; ЗПМ=22,5; МАТ=7,97 Наружные сети водопровода, канализации, теплоснабжения, газопровода: НР (125 руб.): 111%=130%*0.85 от ФОТ (113 руб.) СП (69 руб.): 61%=89%*(0.85*0.8) от ФОТ (113 руб.) | 0,06 0,6 / 10 | 726,15 83,33 | 34,96 3,52 | 607.86 |  | 44 | 5 | 2 | 37 | 10.2 | 0.61
103 | ТЕР01-02-061-02 Приказ Минстроя России от 21.09.15 №675/пр | Засыпка вручную траншей, пазух котлованов и ям, группа грунтов: 2 (100 м3 грунта) ИНДЕКС К ПОЗИЦИИ(справочно): ТЕР01-02-061-02 май 2016 г. п/п 1344_ ОЗП=22,5; ЗПМ=22,5 Земляные работы, выполняемые ручным способом: НР (4900 руб.): 61%=80%*(0.9*0.85) от ФОТ (8033 руб.) СП (2490 руб.): 31%=45%*(0.85*0.8) от ФОТ (8033 руб.) | 0,0668 6,68 / 100 | 5351,59 5351,59 |  |  |  | 357 | 357 |  |  | 713.5452 | 47.66
104 | ТССЦпг-01-01-01-039 Приказ Минстроя России от 21.09.15 №675/пр | Погрузочные работы при автомобильных перевозках: грунта растительного слоя (земля, перегной) (1 т груза) ИНДЕКС К ПОЗИЦИИ(справочно): ТССЦпг-01-01-01-039 май 2016 г. п/п 1_ ЭМ=8,95 Погрузо-разгрузочные работы: НР 0%=0%*0.85 от ФОТ СП 0%=0%*0.8 от ФОТ | 5.97 | 4.27 | 4.27 |  |  | 25 |  | 25
105 | ТССЦпг-03-21-01-020 Приказ Минстроя России от 21.09.15 №675/пр | Перевозка грузов автомобилями-самосвалами грузоподъемностью 10 т, работающих вне карьера, на расстояние: до 20 км I класс груза (1 т груза) ИНДЕКС К ПОЗИЦИИ(справочно): ТССЦпг-03-21-01-020 май 2016 г. п/п 1_ ЭМ=6,65 Перевозка грузов автотранспортом: НР 0%=0%*0.85 от ФОТ СП 0%=0%*0.8 от ФОТ | 5.97 | 15.35 | 15.35 |  |  | 92 |  | 92
106 | ТЕР22-04-001-02 Приказ Минстроя России от 21.09.15 №675/пр | Устройство круглых колодцев из сборного железобетона в грунтах: мокрых (10 м3 железобетонных и бетонных конструкций колодца) ИНДЕКС К ПОЗИЦИИ(справочно): ТЕР22-04-001-02 май 2016 г. п/п 401_ ОЗП=22,5; ЭМ=7,13; ЗПМ=22,5; МАТ=6,02 Наружные сети водопровода, канализации, теплоснабжения, газопровода: НР (12737 руб.): 111%=130%*0.85 от ФОТ (11475 руб.) СП (7000 руб.): 61%=89%*(0.85*0.8) от ФОТ (11475 руб.) | 0,3 3 / 10 | 30083,66 1407,44 | 3210,68 294,3 | 25465.54 |  | 9025 | 422 | 963 88 | 7640 | 151.5 | 45.45
107 | ТССЦ-101-2536 Приказ Минстроя России от 21.09.15 №675/пр | Люки чугунные тяжелые (шт.) ИНДЕКС К ПОЗИЦИИ(справочно): ТССЦ-101-2536 май 2016 г. п/п 4085_ МАТ=6,36 Наружные сети водопровода, канализации, теплоснабжения, газопровода | 1 | 569.53 |  | 569.53 |  | 570 |  |  | 570
108 | ТЕР22-03-007-03 Приказ Минстроя России от 21.09.15 №675/пр | Установка задвижек или клапанов обратных стальных диаметром: 150 мм (1 задвижка (или клапан обратный)) ИНДЕКС К ПОЗИЦИИ(справочно): ТЕР22-03-007-03 май 2016 г. п/п 371_ ОЗП=22,5; ЭМ=7,36; ЗПМ=22,5; МАТ=2,74 Наружные сети водопровода, канализации, теплоснабжения, газопровода: НР (875 руб.): 111%=130%*0.85 от ФОТ (788 руб.) СП (481 руб.): 61%=89%*(0.85*0.8) от ФОТ (788 руб.) | 1 | 4509,7 31,58 | 32,11 3,14 | 4446.01 |  | 4510 | 32 | 32 3 | 4446 | 3.44 | 3.44
109 | ТССЦ-301-1594 Приказ Минстроя России от 21.09.15 №675/пр | Заглушки стальные фланцевые диаметром: 150 мм (шт.) ИНДЕКС К ПОЗИЦИИ(справочно): ТССЦ-301-1594 май 2016 г. п/п 24621_ МАТ=3,31 Наружные сети водопровода, канализации, теплоснабжения, газопровода | 1 | 207.43 |  | 207.43 |  | 207 |  |  | 207
110 | ТЕР22-03-001-05 Приказ Минстроя России от 21.09.15 №675/пр | Установка фасонных частей стальных сварных диаметром: 100-250 мм (1 т фасонных частей) ИНДЕКС К ПОЗИЦИИ(справочно): ТЕР22-03-001-05 май 2016 г. п/п 341_ ОЗП=22,5; ЭМ=6,01; ЗПМ=22,5; МАТ=6,61 Наружные сети водопровода, канализации, теплоснабжения, газопровода: НР (4221 руб.): 111%=130%*0.85 от ФОТ (3803 руб.) СП (2320 руб.): 61%=89%*(0.85*0.8) от ФОТ (3803 руб.) | 0,03185 (7+3,8+3,2+6,07+11,78)/1000 | 24283,05 3923,64 | 14011,25 1392,66 | 6348.16 |  | 773 | 125 | 446 44 | 202 | 353.8 | 11.27
111 | ТССЦ-103-1009 Приказ Минстроя России от 21.09.15 №675/пр | Фасонные стальные сварные части, диаметр: до 800 мм (т) ИНДЕКС К ПОЗИЦИИ(справочно): ТССЦ-103-1009 май 2016 г. п/п 9155_ МАТ=6,61 Наружные сети водопровода, канализации, теплоснабжения, газопровода | -0,0319 -Ф7.р1 | 5500 |  | 5500 |  | -175 |  |  | -175
112 | Прайс 7 | Тройник фланцевый150х150х150 (шт) Наружные сети водопровода, канализации, теплоснабжения, газопровода | 1 | 4466.14 |  | 4466.14 |  | 4466 |  |  | 4466
113 | Прайс 2 | Муфта э.с. электросварная DN 160 (шт) Наружные сети водопровода, канализации, теплоснабжения, газопровода | 2 | 1373.08 |  | 1373.08 |  | 2746 |  |  | 2746
114 | Прайс 3 | Втулка под фланец 160 (шт) Наружные сети водопровода, канализации, теплоснабжения, газопровода | 2 | 852.81 |  | 852.81 |  | 1706 |  |  | 1706
115 | Прайс 5 | Болт М16х120 (шт) Наружные сети водопровода, канализации, теплоснабжения, газопровода | 38 | 59.71 |  | 59.71 |  | 2269 |  |  | 2269
116 | ТЕР22-03-011-03 Приказ Минстроя России от 21.09.15 №675/пр | Установка: гидрантов пожарных (1 шт.) ИНДЕКС К ПОЗИЦИИ(справочно): ТЕР22-03-011-03 май 2016 г. п/п 381_ ОЗП=22,5; ЭМ=7,53; ЗПМ=22,5; МАТ=6,35 Наружные сети водопровода, канализации, теплоснабжения, газопровода: НР (425 руб.): 111%=130%*0.85 от ФОТ (383 руб.) СП (234 руб.): 61%=89%*(0.85*0.8) от ФОТ (383 руб.) | 1 | 1213,07 16,89 | 4,86 0,27 | 1191.32 |  | 1213 | 17 | 5 | 1191 | 1.98 | 1.98
Раздел 10. ВК 8
117 | ТЕР01-01-010-32 Приказ Минстроя России от 21.09.15 №675/пр | Разработка грунта в отвал экскаваторами типа "ATLAS", "VOLVO", "KOMATSU", "HITACHI", "LIEBHER" с ковшом вместимостью 0,5 (0,5-0,63) м3, группа грунтов: 2 (1000 м3 грунта) ИНДЕКС К ПОЗИЦИИ(справочно): ТЕР01-01-010-32 май 2016 г. п/п 164_ ОЗП=22,5; ЭМ=4,73; ЗПМ=22,5 Земляные работы, выполняемые механизированным способом: НР (1035 руб.): 73%=95%*(0.9*0.85) от ФОТ (1418 руб.) СП (482 руб.): 34%=50%*(0.85*0.8) от ФОТ (1418 руб.) | 0,0045 4,5 / 1000 | 24944,48 536,55 | 24407,93 13503,31 |  |  | 112 | 2 | 110 61 |  | 68.7852 | 0.31
118 | ТЕР01-02-055-02 Приказ Минстроя России от 21.09.15 №675/пр | Разработка грунта вручную с креплениями в траншеях шириной до 2 м, глубиной: до 2 м, группа грунтов 2, под основание колодцев (100 м3 грунта) ИНДЕКС К ПОЗИЦИИ(справочно): ТЕР01-02-055-02 май 2016 г. п/п 1294_ ОЗП=22,5; ЗПМ=22,5 Земляные работы, выполняемые ручным способом: НР (549 руб.): 61%=80%*(0.9*0.85) от ФОТ (900 руб.) СП (279 руб.): 31%=45%*(0.85*0.8) от ФОТ (900 руб.) | 0,0034 0,34 / 100 | 11626,82 11626,82 |  |  |  | 40 | 40 |  |  | 1387.449 | 4.72
119 | ТЕР23-01-001-01 Приказ Минстроя России от 21.09.15 №675/пр | Устройство основания под трубопроводы: песчаного (10 м3 основания) ИНДЕКС К ПОЗИЦИИ(справочно): ТЕР23-01-001-01 май 2016 г. п/п 1_ ОЗП=22,5; ЭМ=6,46; ЗПМ=22,5; МАТ=7,97 Наружные сети водопровода, канализации, теплоснабжения, газопровода: НР (75 руб.): 111%=130%*0.85 от ФОТ (68 руб.) СП (41 руб.): 61%=89%*(0.85*0.8) от ФОТ (68 руб.) | 0,034 0,34 / 10 | 726,15 83,33 | 34,96 3,52 | 607.86 |  | 25 | 3 | 1 | 21 | 10.2 | 0.35
120 | ТЕР01-02-061-02 Приказ Минстроя России от 21.09.15 №675/пр | Засыпка вручную траншей, пазух котлованов и ям, группа грунтов: 2 (100 м3 грунта) ИНДЕКС К ПОЗИЦИИ(справочно): ТЕР01-02-061-02 май 2016 г. п/п 1344_ ОЗП=22,5; ЗПМ=22,5 Земляные работы, выполняемые ручным способом: НР (2031 руб.): 61%=80%*(0.9*0.85) от ФОТ (3330 руб.) СП (1032 руб.): 31%=45%*(0.85*0.8) от ФОТ (3330 руб.) | 0,0277 2,77 / 100 | 5351,59 5351,59 |  |  |  | 148 | 148 |  |  | 713.5452 | 19.77
121 | ТССЦпг-01-01-01-039 Приказ Минстроя России от 21.09.15 №675/пр | Погрузочные работы при автомобильных перевозках: грунта растительного слоя (земля, перегной) (1 т груза) ИНДЕКС К ПОЗИЦИИ(справочно): ТССЦпг-01-01-01-039 май 2016 г. п/п 1_ ЭМ=8,95 Погрузо-разгрузочные работы: НР 0%=0%*0.85 от ФОТ СП 0%=0%*0.8 от ФОТ | 3.114 | 4.27 | 4.27 |  |  | 13 |  | 13
122 | ТССЦпг-03-21-01-020 Приказ Минстроя России от 21.09.15 №675/пр | Перевозка грузов автомобилями-самосвалами грузоподъемностью 10 т, работающих вне карьера, на расстояние: до 20 км I класс груза (1 т груза) ИНДЕКС К ПОЗИЦИИ(справочно): ТССЦпг-03-21-01-020 май 2016 г. п/п 1_ ЭМ=6,65 Перевозка грузов автотранспортом: НР 0%=0%*0.85 от ФОТ СП 0%=0%*0.8 от ФОТ | 3.114 | 15.35 | 15.35 |  |  | 48 |  | 48
123 | ТЕР22-04-001-02 Приказ Минстроя России от 21.09.15 №675/пр | Устройство круглых колодцев из сборного железобетона в грунтах: мокрых (10 м3 железобетонных и бетонных конструкций колодца) ИНДЕКС К ПОЗИЦИИ(справочно): ТЕР22-04-001-02 май 2016 г. п/п 401_ ОЗП=22,5; ЭМ=7,13; ЗПМ=22,5; МАТ=6,02 Наружные сети водопровода, канализации, теплоснабжения, газопровода: НР (8493 руб.): 111%=130%*0.85 от ФОТ (7651 руб.) СП (4667 руб.): 61%=89%*(0.85*0.8) от ФОТ (7651 руб.) | 0,2 2 / 10 | 30083,66 1407,44 | 3210,68 294,3 | 25465.54 |  | 6017 | 281 | 642 59 | 5094 | 151.5 | 30.3
124 | ТССЦ-101-2536 Приказ Минстроя России от 21.09.15 №675/пр | Люки чугунные тяжелые (шт.) ИНДЕКС К ПОЗИЦИИ(справочно): ТССЦ-101-2536 май 2016 г. п/п 4085_ МАТ=6,36 Наружные сети водопровода, канализации, теплоснабжения, газопровода | 1 | 569.53 |  | 569.53 |  | 570 |  |  | 570
125 | ТЕР22-03-001-05 Приказ Минстроя России от 21.09.15 №675/пр | Установка фасонных частей стальных сварных диаметром: 100-250 мм (1 т фасонных частей) ИНДЕКС К ПОЗИЦИИ(справочно): ТЕР22-03-001-05 май 2016 г. п/п 341_ ОЗП=22,5; ЭМ=6,01; ЗПМ=22,5; МАТ=6,61 Наружные сети водопровода, канализации, теплоснабжения, газопровода: НР (1050 руб.): 111%=130%*0.85 от ФОТ (946 руб.) СП (577 руб.): 61%=89%*(0.85*0.8) от ФОТ (946 руб.) | 0,00797 (1,9+6,07)/1000 | 24283,05 3923,64 | 14011,25 1392,66 | 6348.16 |  | 194 | 31 | 112 11 | 51 | 353.8 | 2.82
126 | ТССЦ-103-1009 Приказ Минстроя России от 21.09.15 №675/пр | Фасонные стальные сварные части, диаметр: до 800 мм (т) ИНДЕКС К ПОЗИЦИИ(справочно): ТССЦ-103-1009 май 2016 г. п/п 9155_ МАТ=6,61 Наружные сети водопровода, канализации, теплоснабжения, газопровода | -0,008 -Ф8.р1 | 5500 |  | 5500 |  | -44 |  |  | -44
127 | Прайс 2 | Муфта э.с. электросварная DN 160 (шт) Наружные сети водопровода, канализации, теплоснабжения, газопровода | 1 | 1373.08 |  | 1373.08 |  | 1373 |  |  | 1373
128 | Прайс 11 | Заглушка для труб ПНД 160 (шт) Наружные сети водопровода, канализации, теплоснабжения, газопровода | 1 | 42.91 |  | 42.91 |  | 43 |  |  | 43
Раздел 11. ПГ 9 - т. 12 (ВК9-ВК10)
129 | ТЕР22-05-002-16 Приказ Минстроя России от 21.09.15 №675/пр | Продавливание без разработки грунта (прокол) на длину: до 50 м труб диаметром 150 мм (100 м продавливания) ИНДЕКС К ПОЗИЦИИ(справочно): ТЕР22-05-002-16 май 2016 г. п/п 435_ ОЗП=22,5; ЭМ=6,64; ЗПМ=22,5; МАТ=4,47 Наружные сети водопровода, канализации, теплоснабжения, газопровода: НР (160914 руб.): 111%=130%*0.85 от ФОТ (144968 руб.) СП (88430 руб.): 61%=89%*(0.85*0.8) от ФОТ (144968 руб.) | 0,8101 81,01 / 100 | 41246,33 3329,82 | 26612,66 4623,8 | 11303.85 |  | 33414 | 2697 | 21559 3746 | 9158 | 341.17 | 276.38
130 | ТЕР22-05-002-16 Приказ Минстроя России от 21.09.15 №675/пр | Продавливание без разработки грунта (прокол) на длину: до 50 м труб диаметром 150 мм (100 м продавливания) ИНДЕКС К ПОЗИЦИИ(справочно): ТЕР22-05-002-16 май 2016 г. п/п 435_ ОЗП=22,5; ЭМ=6,64; ЗПМ=22,5; МАТ=4,47 Наружные сети водопровода, канализации, теплоснабжения, газопровода: НР (-17908 руб.): 111%=130%*0.85 от ФОТ (-16133 руб.) СП (-9841 руб.): 61%=89%*(0.85*0.8) от ФОТ (-16133 руб.) | -0,0901 -9,01 / 100 | 41246,33 3329,82 | 26612,66 4623,8 | 11303.85 |  | -3716 | -300 | -2398 -417 | -1018 | 341.17 | -30.74
131 | ТЕР01-01-010-32 Приказ Минстроя России от 21.09.15 №675/пр | Разработка грунта в отвал экскаваторами типа "ATLAS", "VOLVO", "KOMATSU", "HITACHI", "LIEBHER" с ковшом вместимостью 0,5 (0,5-0,63) м3, группа грунтов: 2 (1000 м3 грунта) ИНДЕКС К ПОЗИЦИИ(справочно): ТЕР01-01-010-32 май 2016 г. п/п 164_ ОЗП=22,5; ЭМ=4,73; ЗПМ=22,5 Земляные работы, выполняемые механизированным способом: НР (2086 руб.): 73%=95%*(0.9*0.85) от ФОТ (2858 руб.) СП (972 руб.): 34%=50%*(0.85*0.8) от ФОТ (2858 руб.) | 0,009 9 / 1000 | 24944,48 536,55 | 24407,93 13503,31 |  |  | 225 | 5 | 220 122 |  | 68.7852 | 0.62
132 | ТЕР01-02-055-02 Приказ Минстроя России от 21.09.15 №675/пр | Разработка грунта вручную с креплениями в траншеях шириной до 2 м, глубиной: до 2 м, группа грунтов 2, под основание колодцев (100 м3 грунта) ИНДЕКС К ПОЗИЦИИ(справочно): ТЕР01-02-055-02 май 2016 г. п/п 1294_ ОЗП=22,5; ЗПМ=22,5 Земляные работы, выполняемые ручным способом: НР (961 руб.): 61%=80%*(0.9*0.85) от ФОТ (1575 руб.) СП (488 руб.): 31%=45%*(0.85*0.8) от ФОТ (1575 руб.) | 0,006 0,6 / 100 | 11626,82 11626,82 |  |  |  | 70 | 70 |  |  | 1387.449 | 8.32
133 | ТЕР23-01-001-01 Приказ Минстроя России от 21.09.15 №675/пр | Устройство основания под трубопроводы: песчаного (10 м3 основания) ИНДЕКС К ПОЗИЦИИ(справочно): ТЕР23-01-001-01 май 2016 г. п/п 1_ ОЗП=22,5; ЭМ=6,46; ЗПМ=22,5; МАТ=7,97 Наружные сети водопровода, канализации, теплоснабжения, газопровода: НР (125 руб.): 111%=130%*0.85 от ФОТ (113 руб.) СП (69 руб.): 61%=89%*(0.85*0.8) от ФОТ (113 руб.) | 0,06 0,6 / 10 | 726,15 83,33 | 34,96 3,52 | 607.86 |  | 44 | 5 | 2 | 37 | 10.2 | 0.61
134 | ТЕР01-02-061-02 Приказ Минстроя России от 21.09.15 №675/пр | Засыпка вручную траншей, пазух котлованов и ям, группа грунтов: 2 (100 м3 грунта) ИНДЕКС К ПОЗИЦИИ(справочно): ТЕР01-02-061-02 май 2016 г. п/п 1344_ ОЗП=22,5; ЗПМ=22,5 Земляные работы, выполняемые ручным способом: НР (4255 руб.): 61%=80%*(0.9*0.85) от ФОТ (6975 руб.) СП (2162 руб.): 31%=45%*(0.85*0.8) от ФОТ (6975 руб.) | 0,058 5,8 / 100 | 5351,59 5351,59 |  |  |  | 310 | 310 |  |  | 713.5452 | 41.39
135 | ТССЦпг-01-01-01-039 Приказ Минстроя России от 21.09.15 №675/пр | Погрузочные работы при автомобильных перевозках: грунта растительного слоя (земля, перегной) (1 т груза) ИНДЕКС К ПОЗИЦИИ(справочно): ТССЦпг-01-01-01-039 май 2016 г. п/п 1_ ЭМ=8,95 Погрузо-разгрузочные работы: НР 0%=0%*0.85 от ФОТ СП 0%=0%*0.8 от ФОТ | 5.76 | 4.27 | 4.27 |  |  | 25 |  | 25
136 | ТССЦпг-03-21-01-020 Приказ Минстроя России от 21.09.15 №675/пр | Перевозка грузов автомобилями-самосвалами грузоподъемностью 10 т, работающих вне карьера, на расстояние: до 20 км I класс груза (1 т груза) ИНДЕКС К ПОЗИЦИИ(справочно): ТССЦпг-03-21-01-020 май 2016 г. п/п 1_ ЭМ=6,65 Перевозка грузов автотранспортом: НР 0%=0%*0.85 от ФОТ СП 0%=0%*0.8 от ФОТ | 5.76 | 15.35 | 15.35 |  |  | 88 |  | 88
137 | ТЕР22-04-001-02 Приказ Минстроя России от 21.09.15 №675/пр | Устройство круглых колодцев из сборного железобетона в грунтах: мокрых (10 м3 железобетонных и бетонных конструкций колодца) ИНДЕКС К ПОЗИЦИИ(справочно): ТЕР22-04-001-02 май 2016 г. п/п 401_ ОЗП=22,5; ЭМ=7,13; ЗПМ=22,5; МАТ=6,02 Наружные сети водопровода, канализации, теплоснабжения, газопровода: НР (12737 руб.): 111%=130%*0.85 от ФОТ (11475 руб.) СП (7000 руб.): 61%=89%*(0.85*0.8) от ФОТ (11475 руб.) | 0,3 3 / 10 | 30083,66 1407,44 | 3210,68 294,3 | 25465.54 |  | 9025 | 422 | 963 88 | 7640 | 151.5 | 45.45
138 | ТССЦ-101-2536 Приказ Минстроя России от 21.09.15 №675/пр | Люки чугунные тяжелые (шт.) ИНДЕКС К ПОЗИЦИИ(справочно): ТССЦ-101-2536 май 2016 г. п/п 4085_ МАТ=6,36 Наружные сети водопровода, канализации, теплоснабжения, газопровода | 1 | 569.53 |  | 569.53 |  | 570 |  |  | 570
139 | ТЕР22-03-001-05 Приказ Минстроя России от 21.09.15 №675/пр | Установка фасонных частей стальных сварных диаметром: 100-250 мм (1 т фасонных частей) ИНДЕКС К ПОЗИЦИИ(справочно): ТЕР22-03-001-05 май 2016 г. п/п 341_ ОЗП=22,5; ЭМ=6,01; ЗПМ=22,5; МАТ=6,61 Наружные сети водопровода, канализации, теплоснабжения, газопровода: НР (1149 руб.): 111%=130%*0.85 от ФОТ (1035 руб.) СП (631 руб.): 61%=89%*(0.85*0.8) от ФОТ (1035 руб.) | 0,00855 (6,07+2,48)/1000 | 24283,05 3923,64 | 14011,25 1392,66 | 6348.16 |  | 208 | 34 | 120 12 | 54 | 353.8 | 3.03
140 | ТССЦ-103-1009 Приказ Минстроя России от 21.09.15 №675/пр | Фасонные стальные сварные части, диаметр: до 800 мм (т) ИНДЕКС К ПОЗИЦИИ(справочно): ТССЦ-103-1009 май 2016 г. п/п 9155_ МАТ=6,61 Наружные сети водопровода, канализации, теплоснабжения, газопровода | -0,0086 -Ф9.р1 | 5500 |  | 5500 |  | -47 |  |  | -47
141 | Прайс 3 | Втулка под фланец 160 (шт) Наружные сети водопровода, канализации, теплоснабжения, газопровода | 1 | 852.81 |  | 852.81 |  | 853 |  |  | 853
142 | Прайс 5 | Болт М16х120 (шт) Наружные сети водопровода, канализации, теплоснабжения, газопровода | 8 | 59.71 |  | 59.71 |  | 478 |  |  | 478
143 | Прайс 12 | Глухой фланец 160 (шт) Наружные сети водопровода, канализации, теплоснабжения, газопровода | 1 | 1206.81 |  | 1206.81 |  | 1207 |  |  | 1207
340 | ТЕР22-03-011-03 Приказ Минстроя России от 21.09.15 №675/пр | Установка: гидрантов пожарных (1 шт.) ИНДЕКС К ПОЗИЦИИ(справочно): ТЕР22-03-011-03 май 2016 г. п/п 381_ ОЗП=22,5; ЭМ=7,53; ЗПМ=22,5; МАТ=6,35 Наружные сети водопровода, канализации, теплоснабжения, газопровода: НР (425 руб.): 111%=130%*0.85 от ФОТ (383 руб.) СП (234 руб.): 61%=89%*(0.85*0.8) от ФОТ (383 руб.) | 1 | 1213,07 16,89 | 4,86 0,27 | 1191.32 |  | 1213 | 17 | 5 | 1191 | 1.98 | 1.98
341 | ТЕР22-03-011-03 Приказ Минстроя России от 21.09.15 №675/пр | Установка: гидрантов пожарных (1 шт.) ИНДЕКС К ПОЗИЦИИ(справочно): ТЕР22-03-011-03 май 2016 г. п/п 381_ ОЗП=22,5; ЭМ=7,53; ЗПМ=22,5; МАТ=6,35 Наружные сети водопровода, канализации, теплоснабжения, газопровода: НР (-425 руб.): 111%=130%*0.85 от ФОТ (-383 руб.) СП (-234 руб.): 61%=89%*(0.85*0.8) от ФОТ (-383 руб.) | -1 | 1213,07 16,89 | 4,86 0,27 | 1191.32 |  | -1213 | -17 | -5 | -1191 | 1.98 | -1.98
342 | ТЕР22-03-007-02 Приказ Минстроя России от 21.09.15 №675/пр | Установка задвижек или клапанов обратных стальных диаметром: 100 мм (1 задвижка (или клапан обратный)) ИНДЕКС К ПОЗИЦИИ(справочно): ТЕР22-03-007-02 май 2016 г. п/п 370_ ОЗП=22,5; ЭМ=8,07; ЗПМ=22,5; МАТ=5,72 Наружные сети водопровода, канализации, теплоснабжения, газопровода: НР (525 руб.): 111%=130%*0.85 от ФОТ (473 руб.) СП (289 руб.): 61%=89%*(0.85*0.8) от ФОТ (473 руб.) | 1 | 1184,67 21,02 | 4.36 | 1159.29 |  | 1185 | 21 | 4 | 1160 | 2.29 | 2.29
343 | ТЕР22-03-007-02 Приказ Минстроя России от 21.09.15 №675/пр | Установка задвижек или клапанов обратных стальных диаметром: 100 мм (1 задвижка (или клапан обратный)) ИНДЕКС К ПОЗИЦИИ(справочно): ТЕР22-03-007-02 май 2016 г. п/п 370_ ОЗП=22,5; ЭМ=8,07; ЗПМ=22,5; МАТ=5,72 Наружные сети водопровода, канализации, теплоснабжения, газопровода: НР (-525 руб.): 111%=130%*0.85 от ФОТ (-473 руб.) СП (-289 руб.): 61%=89%*(0.85*0.8) от ФОТ (-473 руб.) | -1 | 1184,67 21,02 | 4.36 | 1159.29 |  | -1185 | -21 | -4 | -1160 | 2.29 | -2.29
344 | ТЕР22-03-007-03 Приказ Минстроя России от 21.09.15 №675/пр | Установка задвижек или клапанов обратных стальных диаметром: 150 мм (1 задвижка (или клапан обратный)) ИНДЕКС К ПОЗИЦИИ(справочно): ТЕР22-03-007-03 май 2016 г. п/п 371_ ОЗП=22,5; ЭМ=7,36; ЗПМ=22,5; МАТ=2,74 Наружные сети водопровода, канализации, теплоснабжения, газопровода: НР (875 руб.): 111%=130%*0.85 от ФОТ (788 руб.) СП (481 руб.): 61%=89%*(0.85*0.8) от ФОТ (788 руб.) | 1 | 4509,7 31,58 | 32,11 3,14 | 4446.01 |  | 4510 | 32 | 32 3 | 4446 | 3.44 | 3.44
345 | ТЕР22-03-007-03 Приказ Минстроя России от 21.09.15 №675/пр | Установка задвижек или клапанов обратных стальных диаметром: 150 мм (1 задвижка (или клапан обратный)) ИНДЕКС К ПОЗИЦИИ(справочно): ТЕР22-03-007-03 май 2016 г. п/п 371_ ОЗП=22,5; ЭМ=7,36; ЗПМ=22,5; МАТ=2,74 Наружные сети водопровода, канализации, теплоснабжения, газопровода: НР (-875 руб.): 111%=130%*0.85 от ФОТ (-788 руб.) СП (-481 руб.): 61%=89%*(0.85*0.8) от ФОТ (-788 руб.) | -1 | 4509,7 31,58 | 32,11 3,14 | 4446.01 |  | -4510 | -32 | -32 -3 | -4446 | 3.44 | -3.44
Раздел 12. ВК10-ВК11
144 | ТЕР22-05-002-16 Приказ Минстроя России от 21.09.15 №675/пр | Продавливание без разработки грунта (прокол) на длину: до 50 м труб диаметром 150 мм (100 м продавливания) ИНДЕКС К ПОЗИЦИИ(справочно): ТЕР22-05-002-16 май 2016 г. п/п 435_ ОЗП=22,5; ЭМ=6,64; ЗПМ=22,5; МАТ=4,47 Наружные сети водопровода, канализации, теплоснабжения, газопровода: НР (190710 руб.): 111%=130%*0.85 от ФОТ (171811 руб.) СП (104805 руб.): 61%=89%*(0.85*0.8) от ФОТ (171811 руб.) | 0,96 96 / 100 | 41246,33 3329,82 | 26612,66 4623,8 | 11303.85 |  | 39596 | 3197 | 25548 4439 | 10851 | 341.17 | 327.52
145 | ТЕР22-05-002-16 Приказ Минстроя России от 21.09.15 №675/пр | Продавливание без разработки грунта (прокол) на длину: до 50 м труб диаметром 150 мм (100 м продавливания) ИНДЕКС К ПОЗИЦИИ(справочно): ТЕР22-05-002-16 май 2016 г. п/п 435_ ОЗП=22,5; ЭМ=6,64; ЗПМ=22,5; МАТ=4,47 Наружные сети водопровода, канализации, теплоснабжения, газопровода: НР (-17882 руб.): 111%=130%*0.85 от ФОТ (-16110 руб.) СП (-9827 руб.): 61%=89%*(0.85*0.8) от ФОТ (-16110 руб.) | -0,09 -9 / 100 | 41246,33 3329,82 | 26612,66 4623,8 | 11303.85 |  | -3712 | -300 | -2395 -416 | -1017 | 341.17 | -30.71
146 | ТЕР01-01-010-32 Приказ Минстроя России от 21.09.15 №675/пр | Разработка грунта в отвал экскаваторами типа "ATLAS", "VOLVO", "KOMATSU", "HITACHI", "LIEBHER" с ковшом вместимостью 0,5 (0,5-0,63) м3, группа грунтов: 2 (1000 м3 грунта) ИНДЕКС К ПОЗИЦИИ(справочно): ТЕР01-01-010-32 май 2016 г. п/п 164_ ОЗП=22,5; ЭМ=4,73; ЗПМ=22,5 Земляные работы, выполняемые механизированным способом: НР (2086 руб.): 73%=95%*(0.9*0.85) от ФОТ (2858 руб.) СП (972 руб.): 34%=50%*(0.85*0.8) от ФОТ (2858 руб.) | 0,009 9 / 1000 | 24944,48 536,55 | 24407,93 13503,31 |  |  | 225 | 5 | 220 122 |  | 68.7852 | 0.62
147 | ТЕР01-02-055-02 Приказ Минстроя России от 21.09.15 №675/пр | Разработка грунта вручную с креплениями в траншеях шириной до 2 м, глубиной: до 2 м, группа грунтов 2, под основание колодцев (100 м3 грунта) ИНДЕКС К ПОЗИЦИИ(справочно): ТЕР01-02-055-02 май 2016 г. п/п 1294_ ОЗП=22,5; ЗПМ=22,5 Земляные работы, выполняемые ручным способом: НР (961 руб.): 61%=80%*(0.9*0.85) от ФОТ (1575 руб.) СП (488 руб.): 31%=45%*(0.85*0.8) от ФОТ (1575 руб.) | 0,006 0,6 / 100 | 11626,82 11626,82 |  |  |  | 70 | 70 |  |  | 1387.449 | 8.32
148 | ТЕР23-01-001-01 Приказ Минстроя России от 21.09.15 №675/пр | Устройство основания под трубопроводы: песчаного (10 м3 основания) ИНДЕКС К ПОЗИЦИИ(справочно): ТЕР23-01-001-01 май 2016 г. п/п 1_ ОЗП=22,5; ЭМ=6,46; ЗПМ=22,5; МАТ=7,97 Наружные сети водопровода, канализации, теплоснабжения, газопровода: НР (125 руб.): 111%=130%*0.85 от ФОТ (113 руб.) СП (69 руб.): 61%=89%*(0.85*0.8) от ФОТ (113 руб.) | 0,06 0,6 / 10 | 726,15 83,33 | 34,96 3,52 | 607.86 |  | 44 | 5 | 2 | 37 | 10.2 | 0.61
149 | ТЕР01-02-061-02 Приказ Минстроя России от 21.09.15 №675/пр | Засыпка вручную траншей, пазух котлованов и ям, группа грунтов: 2 (100 м3 грунта) ИНДЕКС К ПОЗИЦИИ(справочно): ТЕР01-02-061-02 май 2016 г. п/п 1344_ ОЗП=22,5; ЗПМ=22,5 Земляные работы, выполняемые ручным способом: НР (4255 руб.): 61%=80%*(0.9*0.85) от ФОТ (6975 руб.) СП (2162 руб.): 31%=45%*(0.85*0.8) от ФОТ (6975 руб.) | 0,058 5,8 / 100 | 5351,59 5351,59 |  |  |  | 310 | 310 |  |  | 713.5452 | 41.39
150 | ТССЦпг-01-01-01-039 Приказ Минстроя России от 21.09.15 №675/пр | Погрузочные работы при автомобильных перевозках: грунта растительного слоя (земля, перегной) (1 т груза) ИНДЕКС К ПОЗИЦИИ(справочно): ТССЦпг-01-01-01-039 май 2016 г. п/п 1_ ЭМ=8,95 Погрузо-разгрузочные работы: НР 0%=0%*0.85 от ФОТ СП 0%=0%*0.8 от ФОТ | 5.76 | 4.27 | 4.27 |  |  | 25 |  | 25
151 | ТССЦпг-03-21-01-020 Приказ Минстроя России от 21.09.15 №675/пр | Перевозка грузов автомобилями-самосвалами грузоподъемностью 10 т, работающих вне карьера, на расстояние: до 20 км I класс груза (1 т груза) ИНДЕКС К ПОЗИЦИИ(справочно): ТССЦпг-03-21-01-020 май 2016 г. п/п 1_ ЭМ=6,65 Перевозка грузов автотранспортом: НР 0%=0%*0.85 от ФОТ СП 0%=0%*0.8 от ФОТ | 5.76 | 15.35 | 15.35 |  |  | 88 |  | 88
152 | ТЕР22-04-001-02 Приказ Минстроя России от 21.09.15 №675/пр | Устройство круглых колодцев из сборного железобетона в грунтах: мокрых (10 м3 железобетонных и бетонных конструкций колодца) ИНДЕКС К ПОЗИЦИИ(справочно): ТЕР22-04-001-02 май 2016 г. п/п 401_ ОЗП=22,5; ЭМ=7,13; ЗПМ=22,5; МАТ=6,02 Наружные сети водопровода, канализации, теплоснабжения, газопровода: НР (14361 руб.): 111%=130%*0.85 от ФОТ (12938 руб.) СП (7892 руб.): 61%=89%*(0.85*0.8) от ФОТ (12938 руб.) | 0,338 3,38 / 10 | 30083,66 1407,44 | 3210,68 294,3 | 25465.54 |  | 10168 | 476 | 1085 99 | 8607 | 151.5 | 51.21
153 | ТССЦ-101-2536 Приказ Минстроя России от 21.09.15 №675/пр | Люки чугунные тяжелые (шт.) ИНДЕКС К ПОЗИЦИИ(справочно): ТССЦ-101-2536 май 2016 г. п/п 4085_ МАТ=6,36 Наружные сети водопровода, канализации, теплоснабжения, газопровода | 1 | 569.53 |  | 569.53 |  | 570 |  |  | 570
154 | ТЕР22-03-011-03 Приказ Минстроя России от 21.09.15 №675/пр | Установка: гидрантов пожарных (1 шт.) ИНДЕКС К ПОЗИЦИИ(справочно): ТЕР22-03-011-03 май 2016 г. п/п 381_ ОЗП=22,5; ЭМ=7,53; ЗПМ=22,5; МАТ=6,35 Наружные сети водопровода, канализации, теплоснабжения, газопровода: НР (425 руб.): 111%=130%*0.85 от ФОТ (383 руб.) СП (234 руб.): 61%=89%*(0.85*0.8) от ФОТ (383 руб.) | 1 | 1213,07 16,89 | 4,86 0,27 | 1191.32 |  | 1213 | 17 | 5 | 1191 | 1.98 | 1.98
155 | ТЕР22-03-001-05 Приказ Минстроя России от 21.09.15 №675/пр | Установка фасонных частей стальных сварных диаметром: 100-250 мм (1 т фасонных частей) ИНДЕКС К ПОЗИЦИИ(справочно): ТЕР22-03-001-05 май 2016 г. п/п 341_ ОЗП=22,5; ЭМ=6,01; ЗПМ=22,5; МАТ=6,61 Наружные сети водопровода, канализации, теплоснабжения, газопровода: НР (10515 руб.): 111%=130%*0.85 от ФОТ (9473 руб.) СП (5779 руб.): 61%=89%*(0.85*0.8) от ФОТ (9473 руб.) | 0,07923 (60,1+3,2+0,77+0,9+14,26)/1000 | 24283,05 3923,64 | 14011,25 1392,66 | 6348.16 |  | 1924 | 311 | 1110 110 | 503 | 353.8 | 28.03
156 | ТССЦ-103-1009 Приказ Минстроя России от 21.09.15 №675/пр | Фасонные стальные сварные части, диаметр: до 800 мм (т) ИНДЕКС К ПОЗИЦИИ(справочно): ТССЦ-103-1009 май 2016 г. п/п 9155_ МАТ=6,61 Наружные сети водопровода, канализации, теплоснабжения, газопровода | -0,0792 -Ф10.р1 | 5500 |  | 5500 |  | -436 |  |  | -436
157 | ТССЦ-103-1379 Приказ Минстроя России от 21.09.15 №675/пр | Крест фланцевый из высокопрочного чугуна (с внутренним цементно-песчаным покрытием и наружным лаковым покрытием) КФ диаметром: 150х100 мм (шт.) ИНДЕКС К ПОЗИЦИИ(справочно): ТССЦ-103-1379 май 2016 г. п/п 8943_ МАТ=5,74 Наружные сети водопровода, канализации, теплоснабжения, газопровода | 1 | 2051.35 |  | 2051.35 |  | 2051 |  |  | 2051
158 | Прайс 3 | Втулка под фланец 160 (шт) Наружные сети водопровода, канализации, теплоснабжения, газопровода | 2 | 852.81 |  | 852.81 |  | 1706 |  |  | 1706
159 | Прайс 3 | Втулка под фланец 110 (шт) Наружные сети водопровода, канализации, теплоснабжения, газопровода | 1 | 386.18 |  | 386.18 |  | 386 |  |  | 386
160 | Прайс 2 | Муфта э.с. электросварная DN 110 (шт) Наружные сети водопровода, канализации, теплоснабжения, газопровода | 1 | 654.36 |  | 654.36 |  | 654 |  |  | 654
161 | Прайс 2 | Муфта э.с. электросварная DN 160 (шт) Наружные сети водопровода, канализации, теплоснабжения, газопровода | 2 | 1373.08 |  | 1373.08 |  | 2746 |  |  | 2746
162 | Прайс 5 | Болт М16х120 (шт) Наружные сети водопровода, канализации, теплоснабжения, газопровода | 46 | 59.71 |  | 59.71 |  | 2747 |  |  | 2747
163 | ТЕР22-03-007-01 Приказ Минстроя России от 21.09.15 №675/пр | Установка задвижек или клапанов обратных стальных диаметром: 50 мм (1 задвижка (или клапан обратный)) ИНДЕКС К ПОЗИЦИИ(справочно): ТЕР22-03-007-01 май 2016 г. п/п 369_ ОЗП=22,5; ЭМ=8,06; ЗПМ=22,5; МАТ=3,81 Наружные сети водопровода, канализации, теплоснабжения, газопровода: НР (325 руб.): 111%=130%*0.85 от ФОТ (293 руб.) СП (179 руб.): 61%=89%*(0.85*0.8) от ФОТ (293 руб.) | 1 | 822,47 12,67 | 2.62 | 807.18 |  | 822 | 13 | 3 | 806 | 1.38 | 1.38
164 | ТЕР22-03-007-03 Приказ Минстроя России от 21.09.15 №675/пр | Установка задвижек или клапанов обратных стальных диаметром: 150 мм (1 задвижка (или клапан обратный)) ИНДЕКС К ПОЗИЦИИ(справочно): ТЕР22-03-007-03 май 2016 г. п/п 371_ ОЗП=22,5; ЭМ=7,36; ЗПМ=22,5; МАТ=2,74 Наружные сети водопровода, канализации, теплоснабжения, газопровода: НР (875 руб.): 111%=130%*0.85 от ФОТ (788 руб.) СП (481 руб.): 61%=89%*(0.85*0.8) от ФОТ (788 руб.) | 1 | 4509,7 31,58 | 32,11 3,14 | 4446.01 |  | 4510 | 32 | 32 3 | 4446 | 3.44 | 3.44
165 | ТЕР22-03-007-02 Приказ Минстроя России от 21.09.15 №675/пр | Установка задвижек или клапанов обратных стальных диаметром: 100 мм (1 задвижка (или клапан обратный)) ИНДЕКС К ПОЗИЦИИ(справочно): ТЕР22-03-007-02 май 2016 г. п/п 370_ ОЗП=22,5; ЭМ=8,07; ЗПМ=22,5; МАТ=5,72 Наружные сети водопровода, канализации, теплоснабжения, газопровода: НР (525 руб.): 111%=130%*0.85 от ФОТ (473 руб.) СП (289 руб.): 61%=89%*(0.85*0.8) от ФОТ (473 руб.) | 1 | 1184,67 21,02 | 4.36 | 1159.29 |  | 1185 | 21 | 4 | 1160 | 2.29 | 2.29
Раздел 13. т.32 -т. 33 Школа (ВК10-Школа)
166 | ТЕР22-05-002-16 Приказ Минстроя России от 21.09.15 №675/пр | Продавливание без разработки грунта (прокол) на длину: до 50 м труб диаметром 150 мм (100 м продавливания) ИНДЕКС К ПОЗИЦИИ(справочно): ТЕР22-05-002-16 май 2016 г. п/п 435_ ОЗП=22,5; ЭМ=6,64; ЗПМ=22,5; МАТ=4,47 Наружные сети водопровода, канализации, теплоснабжения, газопровода: НР (42409 руб.): 111%=130%*0.85 от ФОТ (38206 руб.) СП (23306 руб.): 61%=89%*(0.85*0.8) от ФОТ (38206 руб.) | 0,2134 21,34 / 100 | 41246,33 3329,82 | 26612,66 4623,8 | 11303.85 |  | 8802 | 711 | 5679 987 | 2412 | 341.17 | 72.81
167 | ТЕР22-05-002-16 Приказ Минстроя России от 21.09.15 №675/пр | Продавливание без разработки грунта (прокол) на длину: до 50 м труб диаметром 150 мм (100 м продавливания) ИНДЕКС К ПОЗИЦИИ(справочно): ТЕР22-05-002-16 май 2016 г. п/п 435_ ОЗП=22,5; ЭМ=6,64; ЗПМ=22,5; МАТ=4,47 Наружные сети водопровода, канализации, теплоснабжения, газопровода: НР (-42409 руб.): 111%=130%*0.85 от ФОТ (-38206 руб.) СП (-23306 руб.): 61%=89%*(0.85*0.8) от ФОТ (-38206 руб.) | -0,2134 -21,34 / 100 | 41246,33 3329,82 | 26612,66 4623,8 | 11303.85 |  | -8802 | -711 | -5679 -987 | -2412 | 341.17 | -72.81
168 | ТЕР22-05-002-15 Приказ Минстроя России от 21.09.15 №675/пр | Продавливание без разработки грунта (прокол) на длину: до 50 м труб диаметром 50 мм (100 м продавливания) ИНДЕКС К ПОЗИЦИИ(справочно): ТЕР22-05-002-15 май 2016 г. п/п 434_ ОЗП=22,5; ЭМ=6,64; ЗПМ=22,5; МАТ=4,19 Наружные сети водопровода, канализации, теплоснабжения, газопровода: НР (68531 руб.): 111%=130%*0.85 от ФОТ (61740 руб.) СП (37661 руб.): 61%=89%*(0.85*0.8) от ФОТ (61740 руб.) | 0,4 40 / 100 | 32718,03 2840,45 | 23040,68 4019,93 | 6836.9 |  | 13087 | 1136 | 9216 1608 | 2735 | 291.03 | 116.41
Раздел 14. ВК10-Дом№3
169 | ТЕР22-05-002-15 Приказ Минстроя России от 21.09.15 №675/пр | Продавливание без разработки грунта (прокол) на длину: до 50 м труб диаметром 100 мм (100 м продавливания) ИНДЕКС К ПОЗИЦИИ(справочно): ТЕР22-05-002-15 май 2016 г. п/п 434_ ОЗП=22,5; ЭМ=6,64; ЗПМ=22,5; МАТ=4,19 Наружные сети водопровода, канализации, теплоснабжения, газопровода: НР (18831 руб.): 111%=130%*0.85 от ФОТ (16965 руб.) СП (10349 руб.): 61%=89%*(0.85*0.8) от ФОТ (16965 руб.) | 0,11 11 / 100 | 32718,03 2840,45 | 23040,68 4019,93 | 6836.9 |  | 3599 | 312 | 2534 442 | 753 | 291.03 | 32.01
170 | ТЕР22-05-002-15 Приказ Минстроя России от 21.09.15 №675/пр | Продавливание без разработки грунта (прокол) на длину: до 50 м труб диаметром 100 мм (100 м продавливания) ИНДЕКС К ПОЗИЦИИ(справочно): ТЕР22-05-002-15 май 2016 г. п/п 434_ ОЗП=22,5; ЭМ=6,64; ЗПМ=22,5; МАТ=4,19 Наружные сети водопровода, канализации, теплоснабжения, газопровода: НР (-1698 руб.): 111%=130%*0.85 от ФОТ (-1530 руб.) СП (-933 руб.): 61%=89%*(0.85*0.8) от ФОТ (-1530 руб.) | -0,01 -1 / 100 | 32718,03 2840,45 | 23040,68 4019,93 | 6836.9 |  | -327 | -28 | -230 -40 | -69 | 291.03 | -2.91
Раздел 15. ВК11-ВК12
171 | ТЕР22-05-002-16 Приказ Минстроя России от 21.09.15 №675/пр | Продавливание без разработки грунта (прокол) на длину: до 50 м труб диаметром 150 мм (100 м продавливания) ИНДЕКС К ПОЗИЦИИ(справочно): ТЕР22-05-002-16 май 2016 г. п/п 435_ ОЗП=22,5; ЭМ=6,64; ЗПМ=22,5; МАТ=4,47 Наружные сети водопровода, канализации, теплоснабжения, газопровода: НР (17882 руб.): 111%=130%*0.85 от ФОТ (16110 руб.) СП (9827 руб.): 61%=89%*(0.85*0.8) от ФОТ (16110 руб.) | 0,09 9 / 100 | 41246,33 3329,82 | 26612,66 4623,8 | 11303.85 |  | 3712 | 300 | 2395 416 | 1017 | 341.17 | 30.71
172 | ТЕР22-05-002-16 Приказ Минстроя России от 21.09.15 №675/пр | Продавливание без разработки грунта (прокол) на длину: до 50 м труб диаметром 150 мм (100 м продавливания) ИНДЕКС К ПОЗИЦИИ(справочно): ТЕР22-05-002-16 май 2016 г. п/п 435_ ОЗП=22,5; ЭМ=6,64; ЗПМ=22,5; МАТ=4,47 Наружные сети водопровода, канализации, теплоснабжения, газопровода: НР (8941 руб.): 111%=130%*0.85 от ФОТ (8055 руб.) СП (4914 руб.): 61%=89%*(0.85*0.8) от ФОТ (8055 руб.) | 0,045 4,5 / 100 | 41246,33 3329,82 | 26612,66 4623,8 | 11303.85 |  | 1856 | 150 | 1198 208 | 508 | 341.17 | 15.35
173 | ТЕР01-01-010-32 Приказ Минстроя России от 21.09.15 №675/пр | Разработка грунта в отвал экскаваторами типа "ATLAS", "VOLVO", "KOMATSU", "HITACHI", "LIEBHER" с ковшом вместимостью 0,5 (0,5-0,63) м3, группа грунтов: 2 (1000 м3 грунта) ИНДЕКС К ПОЗИЦИИ(справочно): ТЕР01-01-010-32 май 2016 г. п/п 164_ ОЗП=22,5; ЭМ=4,73; ЗПМ=22,5 Земляные работы, выполняемые механизированным способом: НР (1988 руб.): 73%=95%*(0.9*0.85) от ФОТ (2723 руб.) СП (926 руб.): 34%=50%*(0.85*0.8) от ФОТ (2723 руб.) | 0,0086 8,6 / 1000 | 24944,48 536,55 | 24407,93 13503,31 |  |  | 215 | 5 | 210 116 |  | 68.7852 | 0.59
174 | ТЕР01-02-055-02 Приказ Минстроя России от 21.09.15 №675/пр | Разработка грунта вручную с креплениями в траншеях шириной до 2 м, глубиной: до 2 м, группа грунтов 2, под основание колодцев (100 м3 грунта) ИНДЕКС К ПОЗИЦИИ(справочно): ТЕР01-02-055-02 май 2016 г. п/п 1294_ ОЗП=22,5; ЗПМ=22,5 Земляные работы, выполняемые ручным способом: НР (961 руб.): 61%=80%*(0.9*0.85) от ФОТ (1575 руб.) СП (488 руб.): 31%=45%*(0.85*0.8) от ФОТ (1575 руб.) | 0,006 0,6 / 100 | 11626,82 11626,82 |  |  |  | 70 | 70 |  |  | 1387.449 | 8.32
175 | ТЕР23-01-001-01 Приказ Минстроя России от 21.09.15 №675/пр | Устройство основания под трубопроводы: песчаного (10 м3 основания) ИНДЕКС К ПОЗИЦИИ(справочно): ТЕР23-01-001-01 май 2016 г. п/п 1_ ОЗП=22,5; ЭМ=6,46; ЗПМ=22,5; МАТ=7,97 Наружные сети водопровода, канализации, теплоснабжения, газопровода: НР (125 руб.): 111%=130%*0.85 от ФОТ (113 руб.) СП (69 руб.): 61%=89%*(0.85*0.8) от ФОТ (113 руб.) | 0,06 0,6 / 10 | 726,15 83,33 | 34,96 3,52 | 607.86 |  | 44 | 5 | 2 | 37 | 10.2 | 0.61
176 | ТЕР01-02-061-02 Приказ Минстроя России от 21.09.15 №675/пр | Засыпка вручную траншей, пазух котлованов и ям, группа грунтов: 2 (100 м3 грунта) ИНДЕКС К ПОЗИЦИИ(справочно): ТЕР01-02-061-02 май 2016 г. п/п 1344_ ОЗП=22,5; ЗПМ=22,5 Земляные работы, выполняемые ручным способом: НР (4008 руб.): 61%=80%*(0.9*0.85) от ФОТ (6570 руб.) СП (2037 руб.): 31%=45%*(0.85*0.8) от ФОТ (6570 руб.) | 0,0545 5,45 / 100 | 5351,59 5351,59 |  |  |  | 292 | 292 |  |  | 713.5452 | 38.89
177 | ТССЦпг-01-01-01-039 Приказ Минстроя России от 21.09.15 №675/пр | Погрузочные работы при автомобильных перевозках: грунта растительного слоя (земля, перегной) (1 т груза) ИНДЕКС К ПОЗИЦИИ(справочно): ТССЦпг-01-01-01-039 май 2016 г. п/п 1_ ЭМ=8,95 Погрузо-разгрузочные работы: НР 0%=0%*0.85 от ФОТ СП 0%=0%*0.8 от ФОТ | 5.67 | 4.27 | 4.27 |  |  | 24 |  | 24
178 | ТССЦпг-03-21-01-020 Приказ Минстроя России от 21.09.15 №675/пр | Перевозка грузов автомобилями-самосвалами грузоподъемностью 10 т, работающих вне карьера, на расстояние: до 20 км I класс груза (1 т груза) ИНДЕКС К ПОЗИЦИИ(справочно): ТССЦпг-03-21-01-020 май 2016 г. п/п 1_ ЭМ=6,65 Перевозка грузов автотранспортом: НР 0%=0%*0.85 от ФОТ СП 0%=0%*0.8 от ФОТ | 5.67 | 15.35 | 15.35 |  |  | 87 |  | 87
179 | ТЕР22-04-001-02 Приказ Минстроя России от 21.09.15 №675/пр | Устройство круглых колодцев из сборного железобетона в грунтах: мокрых (10 м3 железобетонных и бетонных конструкций колодца) ИНДЕКС К ПОЗИЦИИ(справочно): ТЕР22-04-001-02 май 2016 г. п/п 401_ ОЗП=22,5; ЭМ=7,13; ЗПМ=22,5; МАТ=6,02 Наружные сети водопровода, канализации, теплоснабжения, газопровода: НР (13687 руб.): 111%=130%*0.85 от ФОТ (12331 руб.) СП (7522 руб.): 61%=89%*(0.85*0.8) от ФОТ (12331 руб.) | 0,322 3,22 / 10 | 30083,66 1407,44 | 3210,68 294,3 | 25465.54 |  | 9687 | 453 | 1034 95 | 8200 | 151.5 | 48.78
180 | ТССЦ-101-2536 Приказ Минстроя России от 21.09.15 №675/пр | Люки чугунные тяжелые (шт.) ИНДЕКС К ПОЗИЦИИ(справочно): ТССЦ-101-2536 май 2016 г. п/п 4085_ МАТ=6,36 Наружные сети водопровода, канализации, теплоснабжения, газопровода | 1 | 569.53 |  | 569.53 |  | 570 |  |  | 570
Раздел 16. ВК12-ВК13
181 | ТЕР22-05-002-16 Приказ Минстроя России от 21.09.15 №675/пр | Продавливание без разработки грунта (прокол) на длину: до 50 м труб диаметром 150 мм (100 м продавливания) ИНДЕКС К ПОЗИЦИИ(справочно): ТЕР22-05-002-16 май 2016 г. п/п 435_ ОЗП=22,5; ЭМ=6,64; ЗПМ=22,5; МАТ=4,47 Наружные сети водопровода, канализации, теплоснабжения, газопровода: НР (125150 руб.): 111%=130%*0.85 от ФОТ (112748 руб.) СП (68776 руб.): 61%=89%*(0.85*0.8) от ФОТ (112748 руб.) | 0,63 63 / 100 | 41246,33 3329,82 | 26612,66 4623,8 | 11303.85 |  | 25985 | 2098 | 16766 2913 | 7121 | 341.17 | 214.94
182 | ТЕР22-05-002-16 Приказ Минстроя России от 21.09.15 №675/пр | Продавливание без разработки грунта (прокол) на длину: до 50 м труб диаметром 150 мм (100 м продавливания) ИНДЕКС К ПОЗИЦИИ(справочно): ТЕР22-05-002-16 май 2016 г. п/п 435_ ОЗП=22,5; ЭМ=6,64; ЗПМ=22,5; МАТ=4,47 Наружные сети водопровода, канализации, теплоснабжения, газопровода: НР (3972 руб.): 111%=130%*0.85 от ФОТ (3578 руб.) СП (2183 руб.): 61%=89%*(0.85*0.8) от ФОТ (3578 руб.) | 0,02 2 / 100 | 41246,33 3329,82 | 26612,66 4623,8 | 11303.85 |  | 825 | 67 | 532 92 | 226 | 341.17 | 6.82
183 | ТЕР01-01-010-32 Приказ Минстроя России от 21.09.15 №675/пр | Разработка грунта в отвал экскаваторами типа "ATLAS", "VOLVO", "KOMATSU", "HITACHI", "LIEBHER" с ковшом вместимостью 0,5 (0,5-0,63) м3, группа грунтов: 2 (1000 м3 грунта) ИНДЕКС К ПОЗИЦИИ(справочно): ТЕР01-01-010-32 май 2016 г. п/п 164_ ОЗП=22,5; ЭМ=4,73; ЗПМ=22,5 Земляные работы, выполняемые механизированным способом: НР (1988 руб.): 73%=95%*(0.9*0.85) от ФОТ (2723 руб.) СП (926 руб.): 34%=50%*(0.85*0.8) от ФОТ (2723 руб.) | 0,0086 8,6 / 1000 | 24944,48 536,55 | 24407,93 13503,31 |  |  | 215 | 5 | 210 116 |  | 68.7852 | 0.59
184 | ТЕР01-02-055-02 Приказ Минстроя России от 21.09.15 №675/пр | Разработка грунта вручную с креплениями в траншеях шириной до 2 м, глубиной: до 2 м, группа грунтов 2, под основание колодцев (100 м3 грунта) ИНДЕКС К ПОЗИЦИИ(справочно): ТЕР01-02-055-02 май 2016 г. п/п 1294_ ОЗП=22,5; ЗПМ=22,5 Земляные работы, выполняемые ручным способом: НР (961 руб.): 61%=80%*(0.9*0.85) от ФОТ (1575 руб.) СП (488 руб.): 31%=45%*(0.85*0.8) от ФОТ (1575 руб.) | 0,006 0,6 / 100 | 11626,82 11626,82 |  |  |  | 70 | 70 |  |  | 1387.449 | 8.32
185 | ТЕР23-01-001-01 Приказ Минстроя России от 21.09.15 №675/пр | Устройство основания под трубопроводы: песчаного (10 м3 основания) ИНДЕКС К ПОЗИЦИИ(справочно): ТЕР23-01-001-01 май 2016 г. п/п 1_ ОЗП=22,5; ЭМ=6,46; ЗПМ=22,5; МАТ=7,97 Наружные сети водопровода, канализации, теплоснабжения, газопровода: НР (125 руб.): 111%=130%*0.85 от ФОТ (113 руб.) СП (69 руб.): 61%=89%*(0.85*0.8) от ФОТ (113 руб.) | 0,06 0,6 / 10 | 726,15 83,33 | 34,96 3,52 | 607.86 |  | 44 | 5 | 2 | 37 | 10.2 | 0.61
186 | ТЕР01-02-061-02 Приказ Минстроя России от 21.09.15 №675/пр | Засыпка вручную траншей, пазух котлованов и ям, группа грунтов: 2 (100 м3 грунта) ИНДЕКС К ПОЗИЦИИ(справочно): ТЕР01-02-061-02 май 2016 г. п/п 1344_ ОЗП=22,5; ЗПМ=22,5 Земляные работы, выполняемые ручным способом: НР (4008 руб.): 61%=80%*(0.9*0.85) от ФОТ (6570 руб.) СП (2037 руб.): 31%=45%*(0.85*0.8) от ФОТ (6570 руб.) | 0,0545 5,45 / 100 | 5351,59 5351,59 |  |  |  | 292 | 292 |  |  | 713.5452 | 38.89
187 | ТССЦпг-01-01-01-039 Приказ Минстроя России от 21.09.15 №675/пр | Погрузочные работы при автомобильных перевозках: грунта растительного слоя (земля, перегной) (1 т груза) ИНДЕКС К ПОЗИЦИИ(справочно): ТССЦпг-01-01-01-039 май 2016 г. п/п 1_ ЭМ=8,95 Погрузо-разгрузочные работы: НР 0%=0%*0.85 от ФОТ СП 0%=0%*0.8 от ФОТ | 5.67 | 4.27 | 4.27 |  |  | 24 |  | 24
188 | ТССЦпг-03-21-01-020 Приказ Минстроя России от 21.09.15 №675/пр | Перевозка грузов автомобилями-самосвалами грузоподъемностью 10 т, работающих вне карьера, на расстояние: до 20 км I класс груза (1 т груза) ИНДЕКС К ПОЗИЦИИ(справочно): ТССЦпг-03-21-01-020 май 2016 г. п/п 1_ ЭМ=6,65 Перевозка грузов автотранспортом: НР 0%=0%*0.85 от ФОТ СП 0%=0%*0.8 от ФОТ | 5.67 | 15.35 | 15.35 |  |  | 87 |  | 87
189 | ТЕР22-04-001-02 Приказ Минстроя России от 21.09.15 №675/пр | Устройство круглых колодцев из сборного железобетона в грунтах: мокрых (10 м3 железобетонных и бетонных конструкций колодца) ИНДЕКС К ПОЗИЦИИ(справочно): ТЕР22-04-001-02 май 2016 г. п/п 401_ ОЗП=22,5; ЭМ=7,13; ЗПМ=22,5; МАТ=6,02 Наружные сети водопровода, канализации, теплоснабжения, газопровода: НР (13687 руб.): 111%=130%*0.85 от ФОТ (12331 руб.) СП (7522 руб.): 61%=89%*(0.85*0.8) от ФОТ (12331 руб.) | 0,322 3,22 / 10 | 30083,66 1407,44 | 3210,68 294,3 | 25465.54 |  | 9687 | 453 | 1034 95 | 8200 | 151.5 | 48.78
190 | ТССЦ-101-2536 Приказ Минстроя России от 21.09.15 №675/пр | Люки чугунные тяжелые (шт.) ИНДЕКС К ПОЗИЦИИ(справочно): ТССЦ-101-2536 май 2016 г. п/п 4085_ МАТ=6,36 Наружные сети водопровода, канализации, теплоснабжения, газопровода | 1 | 569.53 |  | 569.53 |  | 570 |  |  | 570
191 | ТЕР22-03-011-03 Приказ Минстроя России от 21.09.15 №675/пр | Установка: гидрантов пожарных (1 шт.) ИНДЕКС К ПОЗИЦИИ(справочно): ТЕР22-03-011-03 май 2016 г. п/п 381_ ОЗП=22,5; ЭМ=7,53; ЗПМ=22,5; МАТ=6,35 Наружные сети водопровода, канализации, теплоснабжения, газопровода: НР (425 руб.): 111%=130%*0.85 от ФОТ (383 руб.) СП (234 руб.): 61%=89%*(0.85*0.8) от ФОТ (383 руб.) | 1 | 1213,07 16,89 | 4,86 0,27 | 1191.32 |  | 1213 | 17 | 5 | 1191 | 1.98 | 1.98
192 | ТЕР22-03-001-05 Приказ Минстроя России от 21.09.15 №675/пр | Установка фасонных частей стальных сварных диаметром: 100-250 мм (1 т фасонных частей) ИНДЕКС К ПОЗИЦИИ(справочно): ТЕР22-03-001-05 май 2016 г. п/п 341_ ОЗП=22,5; ЭМ=6,01; ЗПМ=22,5; МАТ=6,61 Наружные сети водопровода, канализации, теплоснабжения, газопровода: НР (3747 руб.): 111%=130%*0.85 от ФОТ (3376 руб.) СП (2059 руб.): 61%=89%*(0.85*0.8) от ФОТ (3376 руб.) | 0,02826 (7+3,8+3,2+14,26)/1000 | 24283,05 3923,64 | 14011,25 1392,66 | 6348.16 |  | 686 | 111 | 396 39 | 179 | 353.8 | 10
193 | ТССЦ-103-1009 Приказ Минстроя России от 21.09.15 №675/пр | Фасонные стальные сварные части, диаметр: до 800 мм (т) ИНДЕКС К ПОЗИЦИИ(справочно): ТССЦ-103-1009 май 2016 г. п/п 9155_ МАТ=6,61 Наружные сети водопровода, канализации, теплоснабжения, газопровода | -0,0283 -Ф11.р1 | 5500 |  | 5500 |  | -156 |  |  | -156
194 | Прайс 7 | Тройник фланцевый150х150х150 (шт) Наружные сети водопровода, канализации, теплоснабжения, газопровода | 1 | 4466.14 |  | 4466.14 |  | 4466 |  |  | 4466
195 | Прайс 2 | Муфта э.с. электросварная DN 160 (шт) Наружные сети водопровода, канализации, теплоснабжения, газопровода | 2 | 1373.08 |  | 1373.08 |  | 2746 |  |  | 2746
196 | Прайс 3 | Втулка под фланец 160 (шт) Наружные сети водопровода, канализации, теплоснабжения, газопровода | 2 | 852.81 |  | 852.81 |  | 1706 |  |  | 1706
197 | Прайс 3 | Втулка под фланец 110 (шт) Наружные сети водопровода, канализации, теплоснабжения, газопровода | 1 | 386.18 |  | 386.18 |  | 386 |  |  | 386
198 | Прайс 5 | Болт М16х120 (шт) Наружные сети водопровода, канализации, теплоснабжения, газопровода | 46 | 59.71 |  | 59.71 |  | 2747 |  |  | 2747
199 | ТЕР22-03-007-03 Приказ Минстроя России от 21.09.15 №675/пр | Установка задвижек или клапанов обратных стальных диаметром: 150 мм (1 задвижка (или клапан обратный)) ИНДЕКС К ПОЗИЦИИ(справочно): ТЕР22-03-007-03 май 2016 г. п/п 371_ ОЗП=22,5; ЭМ=7,36; ЗПМ=22,5; МАТ=2,74 Наружные сети водопровода, канализации, теплоснабжения, газопровода: НР (875 руб.): 111%=130%*0.85 от ФОТ (788 руб.) СП (481 руб.): 61%=89%*(0.85*0.8) от ФОТ (788 руб.) | 1 | 4509,7 31,58 | 32,11 3,14 | 4446.01 |  | 4510 | 32 | 32 3 | 4446 | 3.44 | 3.44
200 | ТЕР22-03-007-02 Приказ Минстроя России от 21.09.15 №675/пр | Установка задвижек или клапанов обратных стальных диаметром: 100 мм (1 задвижка (или клапан обратный)) ИНДЕКС К ПОЗИЦИИ(справочно): ТЕР22-03-007-02 май 2016 г. п/п 370_ ОЗП=22,5; ЭМ=8,07; ЗПМ=22,5; МАТ=5,72 Наружные сети водопровода, канализации, теплоснабжения, газопровода: НР (525 руб.): 111%=130%*0.85 от ФОТ (473 руб.) СП (289 руб.): 61%=89%*(0.85*0.8) от ФОТ (473 руб.) | 1 | 1184,67 21,02 | 4.36 | 1159.29 |  | 1185 | 21 | 4 | 1160 | 2.29 | 2.29
Раздел 17. ВК12-Дом№4
201 | ТЕР22-05-002-08 Приказ Минстроя России от 21.09.15 №675/пр | Продавливание без разработки грунта (прокол) на длину: до 30 м труб диаметром 100 мм (100 м продавливания) ИНДЕКС К ПОЗИЦИИ(справочно): ТЕР22-05-002-08 май 2016 г. п/п 427_ ОЗП=22,5; ЭМ=6,64; ЗПМ=22,5; МАТ=4,18 Наружные сети водопровода, канализации, теплоснабжения, газопровода: НР (19007 руб.): 111%=130%*0.85 от ФОТ (17123 руб.) СП (10445 руб.): 61%=89%*(0.85*0.8) от ФОТ (17123 руб.) | 0.1284 | 28968,01 2510,66 | 19626,66 3419,33 | 6830.69 |  | 3719 | 322 | 2520 439 | 877 | 257.24 | 33.03
202 | ТЕР22-05-002-08 Приказ Минстроя России от 21.09.15 №675/пр | Продавливание без разработки грунта (прокол) на длину: до 30 м труб диаметром 100 мм (100 м продавливания) ИНДЕКС К ПОЗИЦИИ(справочно): ТЕР22-05-002-08 май 2016 г. п/п 427_ ОЗП=22,5; ЭМ=6,64; ЗПМ=22,5; МАТ=4,18 Наружные сети водопровода, канализации, теплоснабжения, газопровода: НР (2473 руб.): 111%=130%*0.85 от ФОТ (2228 руб.) СП (1359 руб.): 61%=89%*(0.85*0.8) от ФОТ (2228 руб.) | 0,0166 1,66 / 100 | 28968,01 2510,66 | 19626,66 3419,33 | 6830.69 |  | 481 | 42 | 326 57 | 113 | 257.24 | 4.27
203 | ТЕР22-03-001-05 Приказ Минстроя России от 21.09.15 №675/пр | Установка фасонных частей стальных сварных диаметром: 100-250 мм (1 т фасонных частей) ИНДЕКС К ПОЗИЦИИ(справочно): ТЕР22-03-001-05 май 2016 г. п/п 341_ ОЗП=22,5; ЭМ=6,01; ЗПМ=22,5; МАТ=6,61 Наружные сети водопровода, канализации, теплоснабжения, газопровода: НР (1924 руб.): 111%=130%*0.85 от ФОТ (1733 руб.) СП (1057 руб.): 61%=89%*(0.85*0.8) от ФОТ (1733 руб.) | 0,0144 14,4/1000 | 24283,05 3923,64 | 14011,25 1392,66 | 6348.16 |  | 350 | 57 | 202 20 | 91 | 353.8 | 5.09
204 | ТССЦ-103-1009 Приказ Минстроя России от 21.09.15 №675/пр | Фасонные стальные сварные части, диаметр: до 800 мм (т) ИНДЕКС К ПОЗИЦИИ(справочно): ТССЦ-103-1009 май 2016 г. п/п 9155_ МАТ=6,61 Наружные сети водопровода, канализации, теплоснабжения, газопровода | -0,0144 -Ф12.р1 | 5500 |  | 5500 |  | -79 |  |  | -79
205 | Прайс 6 | Отвод электросварной 90 гр. ПНД SDR11 Ду100 (шт) Наружные сети водопровода, канализации, теплоснабжения, газопровода | 2 | 1823.62 |  | 1823.62 |  | 3647 |  |  | 3647
Раздел 18. ВК13-ВК14
206 | ТЕР22-05-002-02 Приказ Минстроя России от 21.09.15 №675/пр | Продавливание без разработки грунта (прокол) на длину: до 10 м труб диаметром 150 мм (100 м продавливания) ИНДЕКС К ПОЗИЦИИ(справочно): ТЕР22-05-002-02 май 2016 г. п/п 421_ ОЗП=22,5; ЭМ=7,13; ЗПМ=22,5; МАТ=4,47 Наружные сети водопровода, канализации, теплоснабжения, газопровода: НР (3023 руб.): 111%=130%*0.85 от ФОТ (2723 руб.) СП (1661 руб.): 61%=89%*(0.85*0.8) от ФОТ (2723 руб.) | 0,02 2 / 100 | 29738,34 2617,05 | 15815,39 3425,33 | 11305.9 |  | 595 | 52 | 316 69 | 227 | 268.14 | 5.36
207 | ТЕР01-01-010-32 Приказ Минстроя России от 21.09.15 №675/пр | Разработка грунта в отвал экскаваторами типа "ATLAS", "VOLVO", "KOMATSU", "HITACHI", "LIEBHER" с ковшом вместимостью 0,5 (0,5-0,63) м3, группа грунтов: 2 (1000 м3 грунта) ИНДЕКС К ПОЗИЦИИ(справочно): ТЕР01-01-010-32 май 2016 г. п/п 164_ ОЗП=22,5; ЭМ=4,73; ЗПМ=22,5 Земляные работы, выполняемые механизированным способом: НР (2300 руб.): 73%=95%*(0.9*0.85) от ФОТ (3151 руб.) СП (1071 руб.): 34%=50%*(0.85*0.8) от ФОТ (3151 руб.) | 0,01 10 / 1000 | 24944,48 536,55 | 24407,93 13503,31 |  |  | 249 | 5 | 244 135 |  | 68.7852 | 0.69
208 | ТЕР01-02-055-02 Приказ Минстроя России от 21.09.15 №675/пр | Разработка грунта вручную с креплениями в траншеях шириной до 2 м, глубиной: до 2 м, группа грунтов 2, под основание колодцев (100 м3 грунта) ИНДЕКС К ПОЗИЦИИ(справочно): ТЕР01-02-055-02 май 2016 г. п/п 1294_ ОЗП=22,5; ЗПМ=22,5 Земляные работы, выполняемые ручным способом: НР (961 руб.): 61%=80%*(0.9*0.85) от ФОТ (1575 руб.) СП (488 руб.): 31%=45%*(0.85*0.8) от ФОТ (1575 руб.) | 0,006 0,6 / 100 | 11626,82 11626,82 |  |  |  | 70 | 70 |  |  | 1387.449 | 8.32
209 | ТЕР23-01-001-01 Приказ Минстроя России от 21.09.15 №675/пр | Устройство основания под трубопроводы: песчаного (10 м3 основания) ИНДЕКС К ПОЗИЦИИ(справочно): ТЕР23-01-001-01 май 2016 г. п/п 1_ ОЗП=22,5; ЭМ=6,46; ЗПМ=22,5; МАТ=7,97 Наружные сети водопровода, канализации, теплоснабжения, газопровода: НР (125 руб.): 111%=130%*0.85 от ФОТ (113 руб.) СП (69 руб.): 61%=89%*(0.85*0.8) от ФОТ (113 руб.) | 0,06 0,6 / 10 | 726,15 83,33 | 34,96 3,52 | 607.86 |  | 44 | 5 | 2 | 37 | 10.2 | 0.61
210 | ТЕР01-02-061-02 Приказ Минстроя России от 21.09.15 №675/пр | Засыпка вручную траншей, пазух котлованов и ям, группа грунтов: 2 (100 м3 грунта) ИНДЕКС К ПОЗИЦИИ(справочно): ТЕР01-02-061-02 май 2016 г. п/п 1344_ ОЗП=22,5; ЗПМ=22,5 Земляные работы, выполняемые ручным способом: НР (4900 руб.): 61%=80%*(0.9*0.85) от ФОТ (8033 руб.) СП (2490 руб.): 31%=45%*(0.85*0.8) от ФОТ (8033 руб.) | 0,0668 6,68 / 100 | 5351,59 5351,59 |  |  |  | 357 | 357 |  |  | 713.5452 | 47.66
211 | ТССЦпг-01-01-01-039 Приказ Минстроя России от 21.09.15 №675/пр | Погрузочные работы при автомобильных перевозках: грунта растительного слоя (земля, перегной) (1 т груза) ИНДЕКС К ПОЗИЦИИ(справочно): ТССЦпг-01-01-01-039 май 2016 г. п/п 1_ ЭМ=8,95 Погрузо-разгрузочные работы: НР 0%=0%*0.85 от ФОТ СП 0%=0%*0.8 от ФОТ | 6.084 | 4.27 | 4.27 |  |  | 26 |  | 26
212 | ТССЦпг-03-21-01-020 Приказ Минстроя России от 21.09.15 №675/пр | Перевозка грузов автомобилями-самосвалами грузоподъемностью 10 т, работающих вне карьера, на расстояние: до 20 км I класс груза (1 т груза) ИНДЕКС К ПОЗИЦИИ(справочно): ТССЦпг-03-21-01-020 май 2016 г. п/п 1_ ЭМ=6,65 Перевозка грузов автотранспортом: НР 0%=0%*0.85 от ФОТ СП 0%=0%*0.8 от ФОТ | 6.084 | 15.35 | 15.35 |  |  | 93 |  | 93
213 | ТЕР22-04-001-02 Приказ Минстроя России от 21.09.15 №675/пр | Устройство круглых колодцев из сборного железобетона в грунтах: мокрых (10 м3 железобетонных и бетонных конструкций колодца) ИНДЕКС К ПОЗИЦИИ(справочно): ТЕР22-04-001-02 май 2016 г. п/п 401_ ОЗП=22,5; ЭМ=7,13; ЗПМ=22,5; МАТ=6,02 Наружные сети водопровода, канализации, теплоснабжения, газопровода: НР (12737 руб.): 111%=130%*0.85 от ФОТ (11475 руб.) СП (7000 руб.): 61%=89%*(0.85*0.8) от ФОТ (11475 руб.) | 0,3 3 / 10 | 30083,66 1407,44 | 3210,68 294,3 | 25465.54 |  | 9025 | 422 | 963 88 | 7640 | 151.5 | 45.45
214 | ТССЦ-101-2536 Приказ Минстроя России от 21.09.15 №675/пр | Люки чугунные тяжелые (шт.) ИНДЕКС К ПОЗИЦИИ(справочно): ТССЦ-101-2536 май 2016 г. п/п 4085_ МАТ=6,36 Наружные сети водопровода, канализации, теплоснабжения, газопровода | 1 | 569.53 |  | 569.53 |  | 570 |  |  | 570
215 | ТЕР22-03-001-05 Приказ Минстроя России от 21.09.15 №675/пр | Установка фасонных частей стальных сварных диаметром: 100-250 мм (1 т фасонных частей) ИНДЕКС К ПОЗИЦИИ(справочно): ТЕР22-03-001-05 май 2016 г. п/п 341_ ОЗП=22,5; ЭМ=6,01; ЗПМ=22,5; МАТ=6,61 Наружные сети водопровода, канализации, теплоснабжения, газопровода: НР (2298 руб.): 111%=130%*0.85 от ФОТ (2070 руб.) СП (1263 руб.): 61%=89%*(0.85*0.8) от ФОТ (2070 руб.) | 0,0174 (7,2+10,2)/1000 | 24283,05 3923,64 | 14011,25 1392,66 | 6348.16 |  | 423 | 68 | 244 24 | 111 | 353.8 | 6.16
216 | ТССЦ-103-1009 Приказ Минстроя России от 21.09.15 №675/пр | Фасонные стальные сварные части, диаметр: до 800 мм (т) ИНДЕКС К ПОЗИЦИИ(справочно): ТССЦ-103-1009 май 2016 г. п/п 9155_ МАТ=6,61 Наружные сети водопровода, канализации, теплоснабжения, газопровода | -0,0174 -Ф13.р1 | 5500 |  | 5500 |  | -96 |  |  | -96
217 | Прайс 6 | Отвод электросварной 90 гр. ПНД Ду150 (шт) Наружные сети водопровода, канализации, теплоснабжения, газопровода | 1 | 4773.6 |  | 4773.6 |  | 4774 |  |  | 4774
218 | Прайс 2 | Муфта э.с. электросварная DN 160 (шт) Наружные сети водопровода, канализации, теплоснабжения, газопровода | 3 | 1373.08 |  | 1373.08 |  | 4119 |  |  | 4119
Раздел 19. ВК14-ВК15
219 | ТЕР22-05-002-09 Приказ Минстроя России от 21.09.15 №675/пр | Продавливание без разработки грунта (прокол) на длину: до 30 м труб диаметром 150 мм (100 м продавливания) ИНДЕКС К ПОЗИЦИИ(справочно): ТЕР22-05-002-09 май 2016 г. п/п 428_ ОЗП=22,5; ЭМ=6,64; ЗПМ=22,5; МАТ=4,47 Наружные сети водопровода, канализации, теплоснабжения, газопровода: НР (105594 руб.): 111%=130%*0.85 от ФОТ (95130 руб.) СП (58029 руб.): 61%=89%*(0.85*0.8) от ФОТ (95130 руб.) | 0.6384 | 36176,14 2797,9 | 22074,41 3825,82 | 11303.83 |  | 23095 | 1786 | 14092 2442 | 7217 | 286.67 | 183.01
220 | ТЕР22-05-002-09 Приказ Минстроя России от 21.09.15 №675/пр | Продавливание без разработки грунта (прокол) на длину: до 30 м труб диаметром 150 мм (100 м продавливания) ИНДЕКС К ПОЗИЦИИ(справочно): ТЕР22-05-002-09 май 2016 г. п/п 428_ ОЗП=22,5; ЭМ=6,64; ЗПМ=22,5; МАТ=4,47 Наружные сети водопровода, канализации, теплоснабжения, газопровода: НР (-6345 руб.): 111%=130%*0.85 от ФОТ (-5716 руб.) СП (-3487 руб.): 61%=89%*(0.85*0.8) от ФОТ (-5716 руб.) | -0,0384 -3,84 / 100 | 36176,14 2797,9 | 22074,41 3825,82 | 11303.83 |  | -1389 | -107 | -848 -147 | -434 | 286.67 | -11.01
221 | ТЕР01-01-010-32 Приказ Минстроя России от 21.09.15 №675/пр | Разработка грунта в отвал экскаваторами типа "ATLAS", "VOLVO", "KOMATSU", "HITACHI", "LIEBHER" с ковшом вместимостью 0,5 (0,5-0,63) м3, группа грунтов: 2 (1000 м3 грунта) ИНДЕКС К ПОЗИЦИИ(справочно): ТЕР01-01-010-32 май 2016 г. п/п 164_ ОЗП=22,5; ЭМ=4,73; ЗПМ=22,5 Земляные работы, выполняемые механизированным способом: НР (2300 руб.): 73%=95%*(0.9*0.85) от ФОТ (3151 руб.) СП (1071 руб.): 34%=50%*(0.85*0.8) от ФОТ (3151 руб.) | 0,01 10 / 1000 | 24944,48 536,55 | 24407,93 13503,31 |  |  | 249 | 5 | 244 135 |  | 68.7852 | 0.69
222 | ТЕР01-02-055-02 Приказ Минстроя России от 21.09.15 №675/пр | Разработка грунта вручную с креплениями в траншеях шириной до 2 м, глубиной: до 2 м, группа грунтов 2, под основание колодцев (100 м3 грунта) ИНДЕКС К ПОЗИЦИИ(справочно): ТЕР01-02-055-02 май 2016 г. п/п 1294_ ОЗП=22,5; ЗПМ=22,5 Земляные работы, выполняемые ручным способом: НР (961 руб.): 61%=80%*(0.9*0.85) от ФОТ (1575 руб.) СП (488 руб.): 31%=45%*(0.85*0.8) от ФОТ (1575 руб.) | 0,006 0,6 / 100 | 11626,82 11626,82 |  |  |  | 70 | 70 |  |  | 1387.449 | 8.32
223 | ТЕР23-01-001-01 Приказ Минстроя России от 21.09.15 №675/пр | Устройство основания под трубопроводы: песчаного (10 м3 основания) ИНДЕКС К ПОЗИЦИИ(справочно): ТЕР23-01-001-01 май 2016 г. п/п 1_ ОЗП=22,5; ЭМ=6,46; ЗПМ=22,5; МАТ=7,97 Наружные сети водопровода, канализации, теплоснабжения, газопровода: НР (125 руб.): 111%=130%*0.85 от ФОТ (113 руб.) СП (69 руб.): 61%=89%*(0.85*0.8) от ФОТ (113 руб.) | 0,06 0,6 / 10 | 726,15 83,33 | 34,96 3,52 | 607.86 |  | 44 | 5 | 2 | 37 | 10.2 | 0.61
224 | ТЕР01-02-061-02 Приказ Минстроя России от 21.09.15 №675/пр | Засыпка вручную траншей, пазух котлованов и ям, группа грунтов: 2 (100 м3 грунта) ИНДЕКС К ПОЗИЦИИ(справочно): ТЕР01-02-061-02 май 2016 г. п/п 1344_ ОЗП=22,5; ЗПМ=22,5 Земляные работы, выполняемые ручным способом: НР (4900 руб.): 61%=80%*(0.9*0.85) от ФОТ (8033 руб.) СП (2490 руб.): 31%=45%*(0.85*0.8) от ФОТ (8033 руб.) | 0,0668 6,68 / 100 | 5351,59 5351,59 |  |  |  | 357 | 357 |  |  | 713.5452 | 47.66
225 | ТССЦпг-01-01-01-039 Приказ Минстроя России от 21.09.15 №675/пр | Погрузочные работы при автомобильных перевозках: грунта растительного слоя (земля, перегной) (1 т груза) ИНДЕКС К ПОЗИЦИИ(справочно): ТССЦпг-01-01-01-039 май 2016 г. п/п 1_ ЭМ=8,95 Погрузо-разгрузочные работы: НР 0%=0%*0.85 от ФОТ СП 0%=0%*0.8 от ФОТ | 6.084 | 4.27 | 4.27 |  |  | 26 |  | 26
226 | ТССЦпг-03-21-01-020 Приказ Минстроя России от 21.09.15 №675/пр | Перевозка грузов автомобилями-самосвалами грузоподъемностью 10 т, работающих вне карьера, на расстояние: до 20 км I класс груза (1 т груза) ИНДЕКС К ПОЗИЦИИ(справочно): ТССЦпг-03-21-01-020 май 2016 г. п/п 1_ ЭМ=6,65 Перевозка грузов автотранспортом: НР 0%=0%*0.85 от ФОТ СП 0%=0%*0.8 от ФОТ | 6.084 | 15.35 | 15.35 |  |  | 93 |  | 93
227 | ТЕР22-04-001-02 Приказ Минстроя России от 21.09.15 №675/пр | Устройство круглых колодцев из сборного железобетона в грунтах: мокрых (10 м3 железобетонных и бетонных конструкций колодца) ИНДЕКС К ПОЗИЦИИ(справочно): ТЕР22-04-001-02 май 2016 г. п/п 401_ ОЗП=22,5; ЭМ=7,13; ЗПМ=22,5; МАТ=6,02 Наружные сети водопровода, канализации, теплоснабжения, газопровода: НР (12737 руб.): 111%=130%*0.85 от ФОТ (11475 руб.) СП (7000 руб.): 61%=89%*(0.85*0.8) от ФОТ (11475 руб.) | 0,3 3 / 10 | 30083,66 1407,44 | 3210,68 294,3 | 25465.54 |  | 9025 | 422 | 963 88 | 7640 | 151.5 | 45.45
228 | ТССЦ-101-2536 Приказ Минстроя России от 21.09.15 №675/пр | Люки чугунные тяжелые (шт.) ИНДЕКС К ПОЗИЦИИ(справочно): ТССЦ-101-2536 май 2016 г. п/п 4085_ МАТ=6,36 Наружные сети водопровода, канализации, теплоснабжения, газопровода | 1 | 569.53 |  | 569.53 |  | 570 |  |  | 570
229 | ТЕР22-03-011-03 Приказ Минстроя России от 21.09.15 №675/пр | Установка: гидрантов пожарных (1 шт.) ИНДЕКС К ПОЗИЦИИ(справочно): ТЕР22-03-011-03 май 2016 г. п/п 381_ ОЗП=22,5; ЭМ=7,53; ЗПМ=22,5; МАТ=6,35 Наружные сети водопровода, канализации, теплоснабжения, газопровода: НР (425 руб.): 111%=130%*0.85 от ФОТ (383 руб.) СП (234 руб.): 61%=89%*(0.85*0.8) от ФОТ (383 руб.) | 1 | 1213,07 16,89 | 4,86 0,27 | 1191.32 |  | 1213 | 17 | 5 | 1191 | 1.98 | 1.98
230 | ТЕР22-03-007-03 Приказ Минстроя России от 21.09.15 №675/пр | Установка задвижек или клапанов обратных стальных диаметром: 150 мм (1 задвижка (или клапан обратный)) ИНДЕКС К ПОЗИЦИИ(справочно): ТЕР22-03-007-03 май 2016 г. п/п 371_ ОЗП=22,5; ЭМ=7,36; ЗПМ=22,5; МАТ=2,74 Наружные сети водопровода, канализации, теплоснабжения, газопровода: НР (875 руб.): 111%=130%*0.85 от ФОТ (788 руб.) СП (481 руб.): 61%=89%*(0.85*0.8) от ФОТ (788 руб.) | 1 | 4509,7 31,58 | 32,11 3,14 | 4446.01 |  | 4510 | 32 | 32 3 | 4446 | 3.44 | 3.44
231 | ТЕР22-03-001-05 Приказ Минстроя России от 21.09.15 №675/пр | Установка фасонных частей стальных сварных диаметром: 100-250 мм (1 т фасонных частей) ИНДЕКС К ПОЗИЦИИ(справочно): ТЕР22-03-001-05 май 2016 г. п/п 341_ ОЗП=22,5; ЭМ=6,01; ЗПМ=22,5; МАТ=6,61 Наружные сети водопровода, канализации, теплоснабжения, газопровода: НР (3747 руб.): 111%=130%*0.85 от ФОТ (3376 руб.) СП (2059 руб.): 61%=89%*(0.85*0.8) от ФОТ (3376 руб.) | 0,02827 (7+6,2+2,8+9,3+2,97)/1000 | 24283,05 3923,64 | 14011,25 1392,66 | 6348.16 |  | 686 | 111 | 396 39 | 179 | 353.8 | 10
232 | ТССЦ-103-1009 Приказ Минстроя России от 21.09.15 №675/пр | Фасонные стальные сварные части, диаметр: до 800 мм (т) ИНДЕКС К ПОЗИЦИИ(справочно): ТССЦ-103-1009 май 2016 г. п/п 9155_ МАТ=6,61 Наружные сети водопровода, канализации, теплоснабжения, газопровода | -0,0283 -Ф14.р1 | 5500 |  | 5500 |  | -156 |  |  | -156
233 | Прайс 4 | Тройник 150х100х150 (шт) Наружные сети водопровода, канализации, теплоснабжения, газопровода | 1 | 5808.78 |  | 5808.78 |  | 5809 |  |  | 5809
234 | Прайс 3 | Втулка под фланец 160 (шт) Наружные сети водопровода, канализации, теплоснабжения, газопровода | 2 | 852.81 |  | 852.81 |  | 1706 |  |  | 1706
235 | Прайс 2 | Муфта э.с. электросварная DN 160 (шт) Наружные сети водопровода, канализации, теплоснабжения, газопровода | 2 | 1373.08 |  | 1373.08 |  | 2746 |  |  | 2746
236 | Прайс 5 | Болт М16х120 (шт) Наружные сети водопровода, канализации, теплоснабжения, газопровода | 30 | 59.71 |  | 59.71 |  | 1791 |  |  | 1791
237 | ТССЦ-301-1593 Приказ Минстроя России от 21.09.15 №675/пр | Заглушки стальные фланцевые диаметром: 100 мм (шт.) ИНДЕКС К ПОЗИЦИИ(справочно): ТССЦ-301-1593 май 2016 г. п/п 24620_ МАТ=4,94 Наружные сети водопровода, канализации, теплоснабжения, газопровода | 1 | 126.49 |  | 126.49 |  | 126 |  |  | 126
Раздел 20. ВК15-ВК16
238 | ТЕР22-05-002-16 Приказ Минстроя России от 21.09.15 №675/пр | Продавливание без разработки грунта (прокол) на длину: до 50 м труб диаметром 150 мм (100 м продавливания) ИНДЕКС К ПОЗИЦИИ(справочно): ТЕР22-05-002-16 май 2016 г. п/п 435_ ОЗП=22,5; ЭМ=6,64; ЗПМ=22,5; МАТ=4,47 Наружные сети водопровода, канализации, теплоснабжения, газопровода: НР (99326 руб.): 111%=130%*0.85 от ФОТ (89483 руб.) СП (54585 руб.): 61%=89%*(0.85*0.8) от ФОТ (89483 руб.) | 0,5 50 / 100 | 41246,33 3329,82 | 26612,66 4623,8 | 11303.85 |  | 20623 | 1665 | 13306 2312 | 5652 | 341.17 | 170.59
239 | ТЕР22-05-002-16 Приказ Минстроя России от 21.09.15 №675/пр | Продавливание без разработки грунта (прокол) на длину: до 50 м труб диаметром 150 мм (100 м продавливания) ИНДЕКС К ПОЗИЦИИ(справочно): ТЕР22-05-002-16 май 2016 г. п/п 435_ ОЗП=22,5; ЭМ=6,64; ЗПМ=22,5; МАТ=4,47 Наружные сети водопровода, канализации, теплоснабжения, газопровода: НР (-95330 руб.): 111%=130%*0.85 от ФОТ (-85883 руб.) СП (-52389 руб.): 61%=89%*(0.85*0.8) от ФОТ (-85883 руб.) | -0,48 -48 / 100 | 41246,33 3329,82 | 26612,66 4623,8 | 11303.85 |  | -19798 | -1598 | -12774 -2219 | -5426 | 341.17 | -163.76
240 | ТЕР01-01-010-32 Приказ Минстроя России от 21.09.15 №675/пр | Разработка грунта в отвал экскаваторами типа "ATLAS", "VOLVO", "KOMATSU", "HITACHI", "LIEBHER" с ковшом вместимостью 0,5 (0,5-0,63) м3, группа грунтов: 2 (1000 м3 грунта) ИНДЕКС К ПОЗИЦИИ(справочно): ТЕР01-01-010-32 май 2016 г. п/п 164_ ОЗП=22,5; ЭМ=4,73; ЗПМ=22,5 Земляные работы, выполняемые механизированным способом: НР (2300 руб.): 73%=95%*(0.9*0.85) от ФОТ (3151 руб.) СП (1071 руб.): 34%=50%*(0.85*0.8) от ФОТ (3151 руб.) | 0,01 10 / 1000 | 24944,48 536,55 | 24407,93 13503,31 |  |  | 249 | 5 | 244 135 |  | 68.7852 | 0.69
241 | ТЕР01-02-055-02 Приказ Минстроя России от 21.09.15 №675/пр | Разработка грунта вручную с креплениями в траншеях шириной до 2 м, глубиной: до 2 м, группа грунтов 2, под основание колодцев (100 м3 грунта) ИНДЕКС К ПОЗИЦИИ(справочно): ТЕР01-02-055-02 май 2016 г. п/п 1294_ ОЗП=22,5; ЗПМ=22,5 Земляные работы, выполняемые ручным способом: НР (961 руб.): 61%=80%*(0.9*0.85) от ФОТ (1575 руб.) СП (488 руб.): 31%=45%*(0.85*0.8) от ФОТ (1575 руб.) | 0,006 0,6 / 100 | 11626,82 11626,82 |  |  |  | 70 | 70 |  |  | 1387.449 | 8.32
242 | ТЕР23-01-001-01 Приказ Минстроя России от 21.09.15 №675/пр | Устройство основания под трубопроводы: песчаного (10 м3 основания) ИНДЕКС К ПОЗИЦИИ(справочно): ТЕР23-01-001-01 май 2016 г. п/п 1_ ОЗП=22,5; ЭМ=6,46; ЗПМ=22,5; МАТ=7,97 Наружные сети водопровода, канализации, теплоснабжения, газопровода: НР (125 руб.): 111%=130%*0.85 от ФОТ (113 руб.) СП (69 руб.): 61%=89%*(0.85*0.8) от ФОТ (113 руб.) | 0,06 0,6 / 10 | 726,15 83,33 | 34,96 3,52 | 607.86 |  | 44 | 5 | 2 | 37 | 10.2 | 0.61
243 | ТЕР01-02-061-02 Приказ Минстроя России от 21.09.15 №675/пр | Засыпка вручную траншей, пазух котлованов и ям, группа грунтов: 2 (100 м3 грунта) ИНДЕКС К ПОЗИЦИИ(справочно): ТЕР01-02-061-02 май 2016 г. п/п 1344_ ОЗП=22,5; ЗПМ=22,5 Земляные работы, выполняемые ручным способом: НР (4900 руб.): 61%=80%*(0.9*0.85) от ФОТ (8033 руб.) СП (2490 руб.): 31%=45%*(0.85*0.8) от ФОТ (8033 руб.) | 0,0668 6,68 / 100 | 5351,59 5351,59 |  |  |  | 357 | 357 |  |  | 713.5452 | 47.66
244 | ТССЦпг-01-01-01-039 Приказ Минстроя России от 21.09.15 №675/пр | Погрузочные работы при автомобильных перевозках: грунта растительного слоя (земля, перегной) (1 т груза) ИНДЕКС К ПОЗИЦИИ(справочно): ТССЦпг-01-01-01-039 май 2016 г. п/п 1_ ЭМ=8,95 Погрузо-разгрузочные работы: НР 0%=0%*0.85 от ФОТ СП 0%=0%*0.8 от ФОТ | 6.084 | 4.27 | 4.27 |  |  | 26 |  | 26
245 | ТССЦпг-03-21-01-020 Приказ Минстроя России от 21.09.15 №675/пр | Перевозка грузов автомобилями-самосвалами грузоподъемностью 10 т, работающих вне карьера, на расстояние: до 20 км I класс груза (1 т груза) ИНДЕКС К ПОЗИЦИИ(справочно): ТССЦпг-03-21-01-020 май 2016 г. п/п 1_ ЭМ=6,65 Перевозка грузов автотранспортом: НР 0%=0%*0.85 от ФОТ СП 0%=0%*0.8 от ФОТ | 6.084 | 15.35 | 15.35 |  |  | 93 |  | 93
246 | ТЕР22-04-001-02 Приказ Минстроя России от 21.09.15 №675/пр | Устройство круглых колодцев из сборного железобетона в грунтах: мокрых (10 м3 железобетонных и бетонных конструкций колодца) ИНДЕКС К ПОЗИЦИИ(справочно): ТЕР22-04-001-02 май 2016 г. п/п 401_ ОЗП=22,5; ЭМ=7,13; ЗПМ=22,5; МАТ=6,02 Наружные сети водопровода, канализации, теплоснабжения, газопровода: НР (15260 руб.): 111%=130%*0.85 от ФОТ (13748 руб.) СП (8386 руб.): 61%=89%*(0.85*0.8) от ФОТ (13748 руб.) | 0.35906 | 30083,66 1407,44 | 3210,68 294,3 | 25465.54 |  | 10802 | 505 | 1153 106 | 9144 | 151.5 | 54.4
247 | ТССЦ-101-2536 Приказ Минстроя России от 21.09.15 №675/пр | Люки чугунные тяжелые (шт.) ИНДЕКС К ПОЗИЦИИ(справочно): ТССЦ-101-2536 май 2016 г. п/п 4085_ МАТ=6,36 Наружные сети водопровода, канализации, теплоснабжения, газопровода | 1 | 569.53 |  | 569.53 |  | 570 |  |  | 570
248 | ТЕР22-03-011-03 Приказ Минстроя России от 21.09.15 №675/пр | Установка: гидрантов пожарных (1 шт.) ИНДЕКС К ПОЗИЦИИ(справочно): ТЕР22-03-011-03 май 2016 г. п/п 381_ ОЗП=22,5; ЭМ=7,53; ЗПМ=22,5; МАТ=6,35 Наружные сети водопровода, канализации, теплоснабжения, газопровода: НР (425 руб.): 111%=130%*0.85 от ФОТ (383 руб.) СП (234 руб.): 61%=89%*(0.85*0.8) от ФОТ (383 руб.) | 1 | 1213,07 16,89 | 4,86 0,27 | 1191.32 |  | 1213 | 17 | 5 | 1191 | 1.98 | 1.98
249 | ТЕР22-03-001-05 Приказ Минстроя России от 21.09.15 №675/пр | Установка фасонных частей стальных сварных диаметром: 100-250 мм (1 т фасонных частей) ИНДЕКС К ПОЗИЦИИ(справочно): ТЕР22-03-001-05 май 2016 г. п/п 341_ ОЗП=22,5; ЭМ=6,01; ЗПМ=22,5; МАТ=6,61 Наружные сети водопровода, канализации, теплоснабжения, газопровода: НР (5995 руб.): 111%=130%*0.85 от ФОТ (5401 руб.) СП (3295 руб.): 61%=89%*(0.85*0.8) от ФОТ (5401 руб.) | 0,045087 (15+11,787+6,2+2,8+9,3)/1000 | 24283,05 3923,64 | 14011,25 1392,66 | 6348.16 |  | 1095 | 177 | 632 63 | 286 | 353.8 | 15.95
250 | ТССЦ-103-1009 Приказ Минстроя России от 21.09.15 №675/пр | Фасонные стальные сварные части, диаметр: до 800 мм (т) ИНДЕКС К ПОЗИЦИИ(справочно): ТССЦ-103-1009 май 2016 г. п/п 9155_ МАТ=6,61 Наружные сети водопровода, канализации, теплоснабжения, газопровода | -0,0451 -Ф15.р1 | 5500 |  | 5500 |  | -248 |  |  | -248
251 | Прайс 4 | Тройник 150х100х150 (шт) Наружные сети водопровода, канализации, теплоснабжения, газопровода | 1 | 5808.78 |  | 5808.78 |  | 5809 |  |  | 5809
252 | Прайс 3 | Втулка под фланец 160 (шт) Наружные сети водопровода, канализации, теплоснабжения, газопровода | 2 | 852.81 |  | 852.81 |  | 1706 |  |  | 1706
253 | Прайс 2 | Муфта э.с. электросварная DN 160 (шт) Наружные сети водопровода, канализации, теплоснабжения, газопровода | 2 | 1373.08 |  | 1373.08 |  | 2746 |  |  | 2746
254 | ТССЦ-301-1593 Приказ Минстроя России от 21.09.15 №675/пр | Заглушки стальные фланцевые диаметром: 100 мм (шт.) ИНДЕКС К ПОЗИЦИИ(справочно): ТССЦ-301-1593 май 2016 г. п/п 24620_ МАТ=4,94 Наружные сети водопровода, канализации, теплоснабжения, газопровода | 1 | 126.49 |  | 126.49 |  | 126 |  |  | 126
255 | ТЕР22-03-007-02 Приказ Минстроя России от 21.09.15 №675/пр | Установка задвижек или клапанов обратных стальных диаметром: 100 мм (1 задвижка (или клапан обратный)) ИНДЕКС К ПОЗИЦИИ(справочно): ТЕР22-03-007-02 май 2016 г. п/п 370_ ОЗП=22,5; ЭМ=8,07; ЗПМ=22,5; МАТ=5,72 Наружные сети водопровода, канализации, теплоснабжения, газопровода: НР (525 руб.): 111%=130%*0.85 от ФОТ (473 руб.) СП (289 руб.): 61%=89%*(0.85*0.8) от ФОТ (473 руб.) | 1 | 1184,67 21,02 | 4.36 | 1159.29 |  | 1185 | 21 | 4 | 1160 | 2.29 | 2.29
256 | Прайс 5 | Болт М16х120 (шт) Наружные сети водопровода, канализации, теплоснабжения, газопровода | 38 | 59.71 |  | 59.71 |  | 2269 |  |  | 2269
Раздел 21. ВК16-ВК17
257 | ТЕР22-05-002-16 Приказ Минстроя России от 21.09.15 №675/пр | Продавливание без разработки грунта (прокол) на длину: до 50 м труб диаметром 150 мм (100 м продавливания) ИНДЕКС К ПОЗИЦИИ(справочно): ТЕР22-05-002-16 май 2016 г. п/п 435_ ОЗП=22,5; ЭМ=6,64; ЗПМ=22,5; МАТ=4,47 Наружные сети водопровода, канализации, теплоснабжения, газопровода: НР (105296 руб.): 111%=130%*0.85 от ФОТ (94861 руб.) СП (57865 руб.): 61%=89%*(0.85*0.8) от ФОТ (94861 руб.) | 0,53 53 / 100 | 41246,33 3329,82 | 26612,66 4623,8 | 11303.85 |  | 21861 | 1765 | 14105 2451 | 5991 | 341.17 | 180.82
258 | ТЕР01-01-010-32 Приказ Минстроя России от 21.09.15 №675/пр | Разработка грунта в отвал экскаваторами типа "ATLAS", "VOLVO", "KOMATSU", "HITACHI", "LIEBHER" с ковшом вместимостью 0,5 (0,5-0,63) м3, группа грунтов: 2 (1000 м3 грунта) ИНДЕКС К ПОЗИЦИИ(справочно): ТЕР01-01-010-32 май 2016 г. п/п 164_ ОЗП=22,5; ЭМ=4,73; ЗПМ=22,5 Земляные работы, выполняемые механизированным способом: НР (2300 руб.): 73%=95%*(0.9*0.85) от ФОТ (3151 руб.) СП (1071 руб.): 34%=50%*(0.85*0.8) от ФОТ (3151 руб.) | 0,01 10 / 1000 | 24944,48 536,55 | 24407,93 13503,31 |  |  | 249 | 5 | 244 135 |  | 68.7852 | 0.69
259 | ТЕР01-02-055-02 Приказ Минстроя России от 21.09.15 №675/пр | Разработка грунта вручную с креплениями в траншеях шириной до 2 м, глубиной: до 2 м, группа грунтов 2, под основание колодцев (100 м3 грунта) ИНДЕКС К ПОЗИЦИИ(справочно): ТЕР01-02-055-02 май 2016 г. п/п 1294_ ОЗП=22,5; ЗПМ=22,5 Земляные работы, выполняемые ручным способом: НР (961 руб.): 61%=80%*(0.9*0.85) от ФОТ (1575 руб.) СП (488 руб.): 31%=45%*(0.85*0.8) от ФОТ (1575 руб.) | 0,006 0,6 / 100 | 11626,82 11626,82 |  |  |  | 70 | 70 |  |  | 1387.449 | 8.32
260 | ТЕР23-01-001-01 Приказ Минстроя России от 21.09.15 №675/пр | Устройство основания под трубопроводы: песчаного (10 м3 основания) ИНДЕКС К ПОЗИЦИИ(справочно): ТЕР23-01-001-01 май 2016 г. п/п 1_ ОЗП=22,5; ЭМ=6,46; ЗПМ=22,5; МАТ=7,97 Наружные сети водопровода, канализации, теплоснабжения, газопровода: НР (125 руб.): 111%=130%*0.85 от ФОТ (113 руб.) СП (69 руб.): 61%=89%*(0.85*0.8) от ФОТ (113 руб.) | 0,06 0,6 / 10 | 726,15 83,33 | 34,96 3,52 | 607.86 |  | 44 | 5 | 2 | 37 | 10.2 | 0.61
261 | ТЕР01-02-061-02 Приказ Минстроя России от 21.09.15 №675/пр | Засыпка вручную траншей, пазух котлованов и ям, группа грунтов: 2 (100 м3 грунта) ИНДЕКС К ПОЗИЦИИ(справочно): ТЕР01-02-061-02 май 2016 г. п/п 1344_ ОЗП=22,5; ЗПМ=22,5 Земляные работы, выполняемые ручным способом: НР (4900 руб.): 61%=80%*(0.9*0.85) от ФОТ (8033 руб.) СП (2490 руб.): 31%=45%*(0.85*0.8) от ФОТ (8033 руб.) | 0,0668 6,68 / 100 | 5351,59 5351,59 |  |  |  | 357 | 357 |  |  | 713.5452 | 47.66
262 | ТССЦпг-01-01-01-039 Приказ Минстроя России от 21.09.15 №675/пр | Погрузочные работы при автомобильных перевозках: грунта растительного слоя (земля, перегной) (1 т груза) ИНДЕКС К ПОЗИЦИИ(справочно): ТССЦпг-01-01-01-039 май 2016 г. п/п 1_ ЭМ=8,95 Погрузо-разгрузочные работы: НР 0%=0%*0.85 от ФОТ СП 0%=0%*0.8 от ФОТ | 6.084 | 4.27 | 4.27 |  |  | 26 |  | 26
263 | ТССЦпг-03-21-01-020 Приказ Минстроя России от 21.09.15 №675/пр | Перевозка грузов автомобилями-самосвалами грузоподъемностью 10 т, работающих вне карьера, на расстояние: до 20 км I класс груза (1 т груза) ИНДЕКС К ПОЗИЦИИ(справочно): ТССЦпг-03-21-01-020 май 2016 г. п/п 1_ ЭМ=6,65 Перевозка грузов автотранспортом: НР 0%=0%*0.85 от ФОТ СП 0%=0%*0.8 от ФОТ | 6.084 | 15.35 | 15.35 |  |  | 93 |  | 93
264 | ТЕР22-04-001-02 Приказ Минстроя России от 21.09.15 №675/пр | Устройство круглых колодцев из сборного железобетона в грунтах: мокрых (10 м3 железобетонных и бетонных конструкций колодца) ИНДЕКС К ПОЗИЦИИ(справочно): ТЕР22-04-001-02 май 2016 г. п/п 401_ ОЗП=22,5; ЭМ=7,13; ЗПМ=22,5; МАТ=6,02 Наружные сети водопровода, канализации, теплоснабжения, газопровода: НР (15260 руб.): 111%=130%*0.85 от ФОТ (13748 руб.) СП (8386 руб.): 61%=89%*(0.85*0.8) от ФОТ (13748 руб.) | 0.35906 | 30083,66 1407,44 | 3210,68 294,3 | 25465.54 |  | 10802 | 505 | 1153 106 | 9144 | 151.5 | 54.4
265 | ТССЦ-101-2536 Приказ Минстроя России от 21.09.15 №675/пр | Люки чугунные тяжелые (шт.) ИНДЕКС К ПОЗИЦИИ(справочно): ТССЦ-101-2536 май 2016 г. п/п 4085_ МАТ=6,36 Наружные сети водопровода, канализации, теплоснабжения, газопровода | 1 | 569.53 |  | 569.53 |  | 570 |  |  | 570
266 | ТЕР22-03-001-05 Приказ Минстроя России от 21.09.15 №675/пр | Установка фасонных частей стальных сварных диаметром: 100-250 мм (1 т фасонных частей) ИНДЕКС К ПОЗИЦИИ(справочно): ТЕР22-03-001-05 май 2016 г. п/п 341_ ОЗП=22,5; ЭМ=6,01; ЗПМ=22,5; МАТ=6,61 Наружные сети водопровода, канализации, теплоснабжения, газопровода: НР (1999 руб.): 111%=130%*0.85 от ФОТ (1801 руб.) СП (1099 руб.): 61%=89%*(0.85*0.8) от ФОТ (1801 руб.) | 0,015 (15)/1000 | 24283,05 3923,64 | 14011,25 1392,66 | 6348.16 |  | 364 | 59 | 210 21 | 95 | 353.8 | 5.31
267 | ТССЦ-103-1009 Приказ Минстроя России от 21.09.15 №675/пр | Фасонные стальные сварные части, диаметр: до 800 мм (т) ИНДЕКС К ПОЗИЦИИ(справочно): ТССЦ-103-1009 май 2016 г. п/п 9155_ МАТ=6,61 Наружные сети водопровода, канализации, теплоснабжения, газопровода | -0,0451 -Ф15.р1 | 5500 |  | 5500 |  | -248 |  |  | -248
268 | Прайс 9 | Седелка электросварная SDR 11 ⌀160×63 мм (шт) Наружные сети водопровода, канализации, теплоснабжения, газопровода | 1 | 6857.74 |  | 6857.74 |  | 6858 |  |  | 6858
269 | ТЕР22-03-007-01 Приказ Минстроя России от 21.09.15 №675/пр | Установка задвижек или клапанов обратных стальных диаметром: 50 мм (1 задвижка (или клапан обратный)) ИНДЕКС К ПОЗИЦИИ(справочно): ТЕР22-03-007-01 май 2016 г. п/п 369_ ОЗП=22,5; ЭМ=8,06; ЗПМ=22,5; МАТ=3,81 Наружные сети водопровода, канализации, теплоснабжения, газопровода: НР (325 руб.): 111%=130%*0.85 от ФОТ (293 руб.) СП (179 руб.): 61%=89%*(0.85*0.8) от ФОТ (293 руб.) | 1 | 822,47 12,67 | 2.62 | 807.18 |  | 822 | 13 | 3 | 806 | 1.38 | 1.38
Раздел 22. ВК16-Магазин
270 | ТЕР22-05-002-08 Приказ Минстроя России от 21.09.15 №675/пр | Продавливание без разработки грунта (прокол) на длину: до 30 м труб диаметром 50 мм (100 м продавливания) ИНДЕКС К ПОЗИЦИИ(справочно): ТЕР22-05-002-08 май 2016 г. п/п 427_ ОЗП=22,5; ЭМ=6,64; ЗПМ=22,5; МАТ=4,18 Наружные сети водопровода, канализации, теплоснабжения, газопровода: НР (35566 руб.): 111%=130%*0.85 от ФОТ (32041 руб.) СП (19545 руб.): 61%=89%*(0.85*0.8) от ФОТ (32041 руб.) | 0,24 24 / 100 | 28968,01 2510,66 | 19626,66 3419,33 | 6830.69 |  | 6952 | 603 | 4710 821 | 1639 | 257.24 | 61.74
Раздел 23. ВК17-ВК1
271 | ТЕР22-05-002-16 Приказ Минстроя России от 21.09.15 №675/пр | Продавливание без разработки грунта (прокол) на длину: до 50 м труб диаметром 150 мм (100 м продавливания) ИНДЕКС К ПОЗИЦИИ(справочно): ТЕР22-05-002-16 май 2016 г. п/п 435_ ОЗП=22,5; ЭМ=6,64; ЗПМ=22,5; МАТ=4,47 Наружные сети водопровода, канализации, теплоснабжения, газопровода: НР (73502 руб.): 111%=130%*0.85 от ФОТ (66218 руб.) СП (40393 руб.): 61%=89%*(0.85*0.8) от ФОТ (66218 руб.) | 0,37 37 / 100 | 41246,33 3329,82 | 26612,66 4623,8 | 11303.85 |  | 15261 | 1232 | 9847 1711 | 4182 | 341.17 | 126.23
272 | ТЕР01-01-010-32 Приказ Минстроя России от 21.09.15 №675/пр | Разработка грунта в отвал экскаваторами типа "ATLAS", "VOLVO", "KOMATSU", "HITACHI", "LIEBHER" с ковшом вместимостью 0,5 (0,5-0,63) м3, группа грунтов: 2 (1000 м3 грунта) ИНДЕКС К ПОЗИЦИИ(справочно): ТЕР01-01-010-32 май 2016 г. п/п 164_ ОЗП=22,5; ЭМ=4,73; ЗПМ=22,5 Земляные работы, выполняемые механизированным способом: НР (1840 руб.): 73%=95%*(0.9*0.85) от ФОТ (2520 руб.) СП (857 руб.): 34%=50%*(0.85*0.8) от ФОТ (2520 руб.) | 0,008 8 / 1000 | 24944,48 536,55 | 24407,93 13503,31 |  |  | 200 | 4 | 196 108 |  | 68.7852 | 0.55
273 | ТЕР01-02-055-02 Приказ Минстроя России от 21.09.15 №675/пр | Разработка грунта вручную с креплениями в траншеях шириной до 2 м, глубиной: до 2 м, группа грунтов 2, под основание колодцев (100 м3 грунта) ИНДЕКС К ПОЗИЦИИ(справочно): ТЕР01-02-055-02 май 2016 г. п/п 1294_ ОЗП=22,5; ЗПМ=22,5 Земляные работы, выполняемые ручным способом: НР (961 руб.): 61%=80%*(0.9*0.85) от ФОТ (1575 руб.) СП (488 руб.): 31%=45%*(0.85*0.8) от ФОТ (1575 руб.) | 0,006 0,6 / 100 | 11626,82 11626,82 |  |  |  | 70 | 70 |  |  | 1387.449 | 8.32
274 | ТЕР23-01-001-01 Приказ Минстроя России от 21.09.15 №675/пр | Устройство основания под трубопроводы: песчаного (10 м3 основания) ИНДЕКС К ПОЗИЦИИ(справочно): ТЕР23-01-001-01 май 2016 г. п/п 1_ ОЗП=22,5; ЭМ=6,46; ЗПМ=22,5; МАТ=7,97 Наружные сети водопровода, канализации, теплоснабжения, газопровода: НР (125 руб.): 111%=130%*0.85 от ФОТ (113 руб.) СП (69 руб.): 61%=89%*(0.85*0.8) от ФОТ (113 руб.) | 0,06 0,6 / 10 | 726,15 83,33 | 34,96 3,52 | 607.86 |  | 44 | 5 | 2 | 37 | 10.2 | 0.61
275 | ТЕР01-02-061-02 Приказ Минстроя России от 21.09.15 №675/пр | Засыпка вручную траншей, пазух котлованов и ям, группа грунтов: 2 (100 м3 грунта) ИНДЕКС К ПОЗИЦИИ(справочно): ТЕР01-02-061-02 май 2016 г. п/п 1344_ ОЗП=22,5; ЗПМ=22,5 Земляные работы, выполняемые ручным способом: НР (3610 руб.): 61%=80%*(0.9*0.85) от ФОТ (5918 руб.) СП (1835 руб.): 31%=45%*(0.85*0.8) от ФОТ (5918 руб.) | 0,0492 4,92 / 100 | 5351,59 5351,59 |  |  |  | 263 | 263 |  |  | 713.5452 | 35.11
276 | ТССЦпг-01-01-01-039 Приказ Минстроя России от 21.09.15 №675/пр | Погрузочные работы при автомобильных перевозках: грунта растительного слоя (земля, перегной) (1 т груза) ИНДЕКС К ПОЗИЦИИ(справочно): ТССЦпг-01-01-01-039 май 2016 г. п/п 1_ ЭМ=8,95 Погрузо-разгрузочные работы: НР 0%=0%*0.85 от ФОТ СП 0%=0%*0.8 от ФОТ | 5.544 | 4.27 | 4.27 |  |  | 24 |  | 24
277 | ТССЦпг-03-21-01-020 Приказ Минстроя России от 21.09.15 №675/пр | Перевозка грузов автомобилями-самосвалами грузоподъемностью 10 т, работающих вне карьера, на расстояние: до 20 км I класс груза (1 т груза) ИНДЕКС К ПОЗИЦИИ(справочно): ТССЦпг-03-21-01-020 май 2016 г. п/п 1_ ЭМ=6,65 Перевозка грузов автотранспортом: НР 0%=0%*0.85 от ФОТ СП 0%=0%*0.8 от ФОТ | 5.544 | 15.35 | 15.35 |  |  | 85 |  | 85
278 | ТЕР22-04-001-02 Приказ Минстроя России от 21.09.15 №675/пр | Устройство круглых колодцев из сборного железобетона в грунтах: мокрых (10 м3 железобетонных и бетонных конструкций колодца) ИНДЕКС К ПОЗИЦИИ(справочно): ТЕР22-04-001-02 май 2016 г. п/п 401_ ОЗП=22,5; ЭМ=7,13; ЗПМ=22,5; МАТ=6,02 Наружные сети водопровода, канализации, теплоснабжения, газопровода: НР (12737 руб.): 111%=130%*0.85 от ФОТ (11475 руб.) СП (7000 руб.): 61%=89%*(0.85*0.8) от ФОТ (11475 руб.) | 0.3 | 30083,66 1407,44 | 3210,68 294,3 | 25465.54 |  | 9025 | 422 | 963 88 | 7640 | 151.5 | 45.45
279 | ТССЦ-101-2536 Приказ Минстроя России от 21.09.15 №675/пр | Люки чугунные тяжелые (шт.) ИНДЕКС К ПОЗИЦИИ(справочно): ТССЦ-101-2536 май 2016 г. п/п 4085_ МАТ=6,36 Наружные сети водопровода, канализации, теплоснабжения, газопровода | 1 | 569.53 |  | 569.53 |  | 570 |  |  | 570
280 | ТЕР22-03-011-03 Приказ Минстроя России от 21.09.15 №675/пр | Установка: гидрантов пожарных (1 шт.) ИНДЕКС К ПОЗИЦИИ(справочно): ТЕР22-03-011-03 май 2016 г. п/п 381_ ОЗП=22,5; ЭМ=7,53; ЗПМ=22,5; МАТ=6,35 Наружные сети водопровода, канализации, теплоснабжения, газопровода: НР (425 руб.): 111%=130%*0.85 от ФОТ (383 руб.) СП (234 руб.): 61%=89%*(0.85*0.8) от ФОТ (383 руб.) | 1 | 1213,07 16,89 | 4,86 0,27 | 1191.32 |  | 1213 | 17 | 5 | 1191 | 1.98 | 1.98
281 | ТЕР22-03-001-05 Приказ Минстроя России от 21.09.15 №675/пр | Установка фасонных частей стальных сварных диаметром: 100-250 мм (1 т фасонных частей) ИНДЕКС К ПОЗИЦИИ(справочно): ТЕР22-03-001-05 май 2016 г. п/п 341_ ОЗП=22,5; ЭМ=6,01; ЗПМ=22,5; МАТ=6,61 Наружные сети водопровода, канализации, теплоснабжения, газопровода: НР (3348 руб.): 111%=130%*0.85 от ФОТ (3016 руб.) СП (1840 руб.): 61%=89%*(0.85*0.8) от ФОТ (3016 руб.) | 0,0253 (7+6,2+2,8+9,3)/1000 | 24283,05 3923,64 | 14011,25 1392,66 | 6348.16 |  | 614 | 99 | 354 35 | 161 | 353.8 | 8.95
282 | ТССЦ-103-1009 Приказ Минстроя России от 21.09.15 №675/пр | Фасонные стальные сварные части, диаметр: до 800 мм (т) ИНДЕКС К ПОЗИЦИИ(справочно): ТССЦ-103-1009 май 2016 г. п/п 9155_ МАТ=6,61 Наружные сети водопровода, канализации, теплоснабжения, газопровода | -0.0253 | 5500 |  | 5500 |  | -139 |  |  | -139
283 | Прайс 4 | Тройник 150х150 (шт) Наружные сети водопровода, канализации, теплоснабжения, газопровода | 1 | 6806.41 |  | 6806.41 |  | 6806 |  |  | 6806
284 | Прайс 2 | Муфта э.с. электросварная DN 160 (шт) Наружные сети водопровода, канализации, теплоснабжения, газопровода | 2 | 1373.08 |  | 1373.08 |  | 2746 |  |  | 2746
285 | Прайс 3 | Втулка под фланец 160 (шт) Наружные сети водопровода, канализации, теплоснабжения, газопровода | 2 | 852.81 |  | 852.81 |  | 1706 |  |  | 1706
286 | Прайс 5 | Болт М16х120 (шт) Наружные сети водопровода, канализации, теплоснабжения, газопровода | 30 | 59.71 |  | 59.71 |  | 1791 |  |  | 1791
287 | ТЕР22-03-007-03 Приказ Минстроя России от 21.09.15 №675/пр | Установка задвижек или клапанов обратных стальных диаметром: 150 мм (1 задвижка (или клапан обратный)) ИНДЕКС К ПОЗИЦИИ(справочно): ТЕР22-03-007-03 май 2016 г. п/п 371_ ОЗП=22,5; ЭМ=7,36; ЗПМ=22,5; МАТ=2,74 Наружные сети водопровода, канализации, теплоснабжения, газопровода: НР (875 руб.): 111%=130%*0.85 от ФОТ (788 руб.) СП (481 руб.): 61%=89%*(0.85*0.8) от ФОТ (788 руб.) | 1 | 4509,7 31,58 | 32,11 3,14 | 4446.01 |  | 4510 | 32 | 32 3 | 4446 | 3.44 | 3.44
Раздел 24. ВК1-ВК18
288 | ТЕР22-05-002-17 Приказ Минстроя России от 21.09.15 №675/пр | Продавливание без разработки грунта (прокол) на длину: до 50 м труб диаметром 200 мм (100 м продавливания) ИНДЕКС К ПОЗИЦИИ(справочно): ТЕР22-05-002-17 май 2016 г. п/п 436_ ОЗП=22,5; ЭМ=6,64; ЗПМ=22,5; МАТ=4,59 Наружные сети водопровода, канализации, теплоснабжения, газопровода: НР (290485 руб.): 111%=130%*0.85 от ФОТ (261698 руб.) СП (159636 руб.): 61%=89%*(0.85*0.8) от ФОТ (261698 руб.) | 1,45 145 / 100 | 50139,37 3383,01 | 26789,3 4638,55 | 19967.06 |  | 72702 | 4905 | 38844 6726 | 28953 | 346.62 | 502.6
Раздел 25. ВК18-ВК19
289 | ТЕР22-05-002-19 Приказ Минстроя России от 21.09.15 №675/пр | Продавливание без разработки грунта (прокол) на длину: до 50 м труб диаметром 300 мм (100 м продавливания) ИНДЕКС К ПОЗИЦИИ(справочно): ТЕР22-05-002-19 май 2016 г. п/п 438_ ОЗП=22,5; ЭМ=6,64; ЗПМ=22,5; МАТ=5,61 Наружные сети водопровода, канализации, теплоснабжения, газопровода: НР (105170 руб.): 111%=130%*0.85 от ФОТ (94748 руб.) СП (57796 руб.): 61%=89%*(0.85*0.8) от ФОТ (94748 руб.) | 0,462 46,2 / 100 | 70064,94 3861,74 | 30477,58 5252,35 | 35725.62 |  | 32370 | 1784 | 14081 2427 | 16505 | 395.67 | 182.8
290 | ТЕР01-01-010-32 Приказ Минстроя России от 21.09.15 №675/пр | Разработка грунта в отвал экскаваторами типа "ATLAS", "VOLVO", "KOMATSU", "HITACHI", "LIEBHER" с ковшом вместимостью 0,5 (0,5-0,63) м3, группа грунтов: 2 (1000 м3 грунта) ИНДЕКС К ПОЗИЦИИ(справочно): ТЕР01-01-010-32 май 2016 г. п/п 164_ ОЗП=22,5; ЭМ=4,73; ЗПМ=22,5 Земляные работы, выполняемые механизированным способом: НР (4320 руб.): 73%=95%*(0.9*0.85) от ФОТ (5918 руб.) СП (2012 руб.): 34%=50%*(0.85*0.8) от ФОТ (5918 руб.) | 0,01875 18,75 / 1000 | 24944,48 536,55 | 24407,93 13503,31 |  |  | 468 | 10 | 458 253 |  | 68.7852 | 1.29
291 | ТЕР01-02-055-02 Приказ Минстроя России от 21.09.15 №675/пр | Разработка грунта вручную с креплениями в траншеях шириной до 2 м, глубиной: до 2 м, группа грунтов 2, под основание колодцев (100 м3 грунта) ИНДЕКС К ПОЗИЦИИ(справочно): ТЕР01-02-055-02 май 2016 г. п/п 1294_ ОЗП=22,5; ЗПМ=22,5 Земляные работы, выполняемые ручным способом: НР (1496 руб.): 61%=80%*(0.9*0.85) от ФОТ (2453 руб.) СП (760 руб.): 31%=45%*(0.85*0.8) от ФОТ (2453 руб.) | 0,0094 0,94 / 100 | 11626,82 11626,82 |  |  |  | 109 | 109 |  |  | 1387.449 | 13.04
292 | ТЕР23-01-001-01 Приказ Минстроя России от 21.09.15 №675/пр | Устройство основания под трубопроводы: песчаного (10 м3 основания) ИНДЕКС К ПОЗИЦИИ(справочно): ТЕР23-01-001-01 май 2016 г. п/п 1_ ОЗП=22,5; ЭМ=6,46; ЗПМ=22,5; МАТ=7,97 Наружные сети водопровода, канализации, теплоснабжения, газопровода: НР (200 руб.): 111%=130%*0.85 от ФОТ (180 руб.) СП (110 руб.): 61%=89%*(0.85*0.8) от ФОТ (180 руб.) | 0,094 0,94 / 10 | 726,15 83,33 | 34,96 3,52 | 607.86 |  | 68 | 8 | 3 | 57 | 10.2 | 0.96
293 | ТЕР01-02-061-02 Приказ Минстроя России от 21.09.15 №675/пр | Засыпка вручную траншей, пазух котлованов и ям, группа грунтов: 2 (100 м3 грунта) ИНДЕКС К ПОЗИЦИИ(справочно): ТЕР01-02-061-02 май 2016 г. п/п 1344_ ОЗП=22,5; ЗПМ=22,5 Земляные работы, выполняемые ручным способом: НР (7535 руб.): 61%=80%*(0.9*0.85) от ФОТ (12353 руб.) СП (3829 руб.): 31%=45%*(0.85*0.8) от ФОТ (12353 руб.) | 0,1026 10,26 / 100 | 5351,59 5351,59 |  |  |  | 549 | 549 |  |  | 713.5452 | 73.21
294 | ТССЦпг-01-01-01-039 Приказ Минстроя России от 21.09.15 №675/пр | Погрузочные работы при автомобильных перевозках: грунта растительного слоя (земля, перегной) (1 т груза) ИНДЕКС К ПОЗИЦИИ(справочно): ТССЦпг-01-01-01-039 май 2016 г. п/п 1_ ЭМ=8,95 Погрузо-разгрузочные работы: НР 0%=0%*0.85 от ФОТ СП 0%=0%*0.8 от ФОТ | 16.97 | 4.27 | 4.27 |  |  | 72 |  | 72
295 | ТССЦпг-03-21-01-020 Приказ Минстроя России от 21.09.15 №675/пр | Перевозка грузов автомобилями-самосвалами грузоподъемностью 10 т, работающих вне карьера, на расстояние: до 20 км I класс груза (1 т груза) ИНДЕКС К ПОЗИЦИИ(справочно): ТССЦпг-03-21-01-020 май 2016 г. п/п 1_ ЭМ=6,65 Перевозка грузов автотранспортом: НР 0%=0%*0.85 от ФОТ СП 0%=0%*0.8 от ФОТ | 16.97 | 15.35 | 15.35 |  |  | 260 |  | 260
296 | ТЕР22-04-001-02 Приказ Минстроя России от 21.09.15 №675/пр | Устройство круглых колодцев из сборного железобетона в грунтах: мокрых (10 м3 железобетонных и бетонных конструкций колодца) ИНДЕКС К ПОЗИЦИИ(справочно): ТЕР22-04-001-02 май 2016 г. п/п 401_ ОЗП=22,5; ЭМ=7,13; ЗПМ=22,5; МАТ=6,02 Наружные сети водопровода, канализации, теплоснабжения, газопровода: НР (25500 руб.): 111%=130%*0.85 от ФОТ (22973 руб.) СП (14014 руб.): 61%=89%*(0.85*0.8) от ФОТ (22973 руб.) | 0,6 6 / 10 | 30083,66 1407,44 | 3210,68 294,3 | 25465.54 |  | 18050 | 844 | 1926 177 | 15280 | 151.5 | 90.9
297 | ТССЦ-101-2536 Приказ Минстроя России от 21.09.15 №675/пр | Люки чугунные тяжелые (шт.) ИНДЕКС К ПОЗИЦИИ(справочно): ТССЦ-101-2536 май 2016 г. п/п 4085_ МАТ=6,36 Наружные сети водопровода, канализации, теплоснабжения, газопровода | 1 | 569.53 |  | 569.53 |  | 570 |  |  | 570
298 | ТЕР22-03-001-05 Приказ Минстроя России от 21.09.15 №675/пр | Установка фасонных частей стальных сварных диаметром: 100-250 мм (1 т фасонных частей) ИНДЕКС К ПОЗИЦИИ(справочно): ТЕР22-03-001-05 май 2016 г. п/п 341_ ОЗП=22,5; ЭМ=6,01; ЗПМ=22,5; МАТ=6,61 Наружные сети водопровода, канализации, теплоснабжения, газопровода: НР (775 руб.): 111%=130%*0.85 от ФОТ (698 руб.) СП (426 руб.): 61%=89%*(0.85*0.8) от ФОТ (698 руб.) | 0,0059 (5,9)/1000 | 24283,05 3923,64 | 14011,25 1392,66 | 6348.16 |  | 143 | 23 | 83 8 | 37 | 353.8 | 2.09
299 | ТССЦ-103-1009 Приказ Минстроя России от 21.09.15 №675/пр | Фасонные стальные сварные части, диаметр: до 800 мм (т) ИНДЕКС К ПОЗИЦИИ(справочно): ТССЦ-103-1009 май 2016 г. п/п 9155_ МАТ=6,61 Наружные сети водопровода, канализации, теплоснабжения, газопровода | -0,0059 -Ф18.р1 | 5500 |  | 5500 |  | -32 |  |  | -32
300 | Прайс 13 | Отвод 90гр Ду300 (шт) Наружные сети водопровода, канализации, теплоснабжения, газопровода | 1 | 16759.1 |  | 16759.1 |  | 16759 |  |  | 16759
301 | Прайс 8 | Переход ПНД 225-315 (шт) Наружные сети водопровода, канализации, теплоснабжения, газопровода | 1 | 15074.44 |  | 15074.44 |  | 15074 |  |  | 15074
Раздел 26. ВК19-ВК20
302 | ТЕР22-05-002-19 Приказ Минстроя России от 21.09.15 №675/пр | Продавливание без разработки грунта (прокол) на длину: до 50 м труб диаметром 300 мм (100 м продавливания) ИНДЕКС К ПОЗИЦИИ(справочно): ТЕР22-05-002-19 май 2016 г. п/п 438_ ОЗП=22,5; ЭМ=6,64; ЗПМ=22,5; МАТ=5,61 Наружные сети водопровода, канализации, теплоснабжения, газопровода: НР (109266 руб.): 111%=130%*0.85 от ФОТ (98438 руб.) СП (60047 руб.): 61%=89%*(0.85*0.8) от ФОТ (98438 руб.) | 0,48 48 / 100 | 70064,94 3861,74 | 30477,58 5252,35 | 35725.62 |  | 33631 | 1854 | 14629 2521 | 17148 | 395.67 | 189.92
303 | ТЕР01-01-010-32 Приказ Минстроя России от 21.09.15 №675/пр | Разработка грунта в отвал экскаваторами типа "ATLAS", "VOLVO", "KOMATSU", "HITACHI", "LIEBHER" с ковшом вместимостью 0,5 (0,5-0,63) м3, группа грунтов: 2 (1000 м3 грунта) ИНДЕКС К ПОЗИЦИИ(справочно): ТЕР01-01-010-32 май 2016 г. п/п 164_ ОЗП=22,5; ЭМ=4,73; ЗПМ=22,5 Земляные работы, выполняемые механизированным способом: НР (2892 руб.): 73%=95%*(0.9*0.85) от ФОТ (3961 руб.) СП (1347 руб.): 34%=50%*(0.85*0.8) от ФОТ (3961 руб.) | 0,0125 12,5 / 1000 | 24944,48 536,55 | 24407,93 13503,31 |  |  | 312 | 7 | 305 169 |  | 68.7852 | 0.86
304 | ТЕР01-02-055-02 Приказ Минстроя России от 21.09.15 №675/пр | Разработка грунта вручную с креплениями в траншеях шириной до 2 м, глубиной: до 2 м, группа грунтов 2, под основание колодцев (100 м3 грунта) ИНДЕКС К ПОЗИЦИИ(справочно): ТЕР01-02-055-02 май 2016 г. п/п 1294_ ОЗП=22,5; ЗПМ=22,5 Земляные работы, выполняемые ручным способом: НР (1496 руб.): 61%=80%*(0.9*0.85) от ФОТ (2453 руб.) СП (760 руб.): 31%=45%*(0.85*0.8) от ФОТ (2453 руб.) | 0,0094 0,94 / 100 | 11626,82 11626,82 |  |  |  | 109 | 109 |  |  | 1387.449 | 13.04
305 | ТЕР23-01-001-01 Приказ Минстроя России от 21.09.15 №675/пр | Устройство основания под трубопроводы: песчаного (10 м3 основания) ИНДЕКС К ПОЗИЦИИ(справочно): ТЕР23-01-001-01 май 2016 г. п/п 1_ ОЗП=22,5; ЭМ=6,46; ЗПМ=22,5; МАТ=7,97 Наружные сети водопровода, канализации, теплоснабжения, газопровода: НР (200 руб.): 111%=130%*0.85 от ФОТ (180 руб.) СП (110 руб.): 61%=89%*(0.85*0.8) от ФОТ (180 руб.) | 0,094 0,94 / 10 | 726,15 83,33 | 34,96 3,52 | 607.86 |  | 68 | 8 | 3 | 57 | 10.2 | 0.96
306 | ТЕР01-02-061-02 Приказ Минстроя России от 21.09.15 №675/пр | Засыпка вручную траншей, пазух котлованов и ям, группа грунтов: 2 (100 м3 грунта) ИНДЕКС К ПОЗИЦИИ(справочно): ТЕР01-02-061-02 май 2016 г. п/п 1344_ ОЗП=22,5; ЗПМ=22,5 Земляные работы, выполняемые ручным способом: НР (5023 руб.): 61%=80%*(0.9*0.85) от ФОТ (8235 руб.) СП (2553 руб.): 31%=45%*(0.85*0.8) от ФОТ (8235 руб.) | 0,0684 6,84 / 100 | 5351,59 5351,59 |  |  |  | 366 | 366 |  |  | 713.5452 | 48.81
307 | ТССЦпг-01-01-01-039 Приказ Минстроя России от 21.09.15 №675/пр | Погрузочные работы при автомобильных перевозках: грунта растительного слоя (земля, перегной) (1 т груза) ИНДЕКС К ПОЗИЦИИ(справочно): ТССЦпг-01-01-01-039 май 2016 г. п/п 1_ ЭМ=8,95 Погрузо-разгрузочные работы: НР 0%=0%*0.85 от ФОТ СП 0%=0%*0.8 от ФОТ | 11.88 | 4.27 | 4.27 |  |  | 51 |  | 51
308 | ТССЦпг-03-21-01-020 Приказ Минстроя России от 21.09.15 №675/пр | Перевозка грузов автомобилями-самосвалами грузоподъемностью 10 т, работающих вне карьера, на расстояние: до 20 км I класс груза (1 т груза) ИНДЕКС К ПОЗИЦИИ(справочно): ТССЦпг-03-21-01-020 май 2016 г. п/п 1_ ЭМ=6,65 Перевозка грузов автотранспортом: НР 0%=0%*0.85 от ФОТ СП 0%=0%*0.8 от ФОТ | 11.88 | 15.35 | 15.35 |  |  | 182 |  | 182
309 | ТЕР22-04-001-02 Приказ Минстроя России от 21.09.15 №675/пр | Устройство круглых колодцев из сборного железобетона в грунтах: мокрых (10 м3 железобетонных и бетонных конструкций колодца) ИНДЕКС К ПОЗИЦИИ(справочно): ТЕР22-04-001-02 май 2016 г. п/п 401_ ОЗП=22,5; ЭМ=7,13; ЗПМ=22,5; МАТ=6,02 Наружные сети водопровода, канализации, теплоснабжения, газопровода: НР (17009 руб.): 111%=130%*0.85 от ФОТ (15323 руб.) СП (9347 руб.): 61%=89%*(0.85*0.8) от ФОТ (15323 руб.) | 0,4 4 / 10 | 30083,66 1407,44 | 3210,68 294,3 | 25465.54 |  | 12033 | 563 | 1284 118 | 10186 | 151.5 | 60.6
310 | ТССЦ-101-2536 Приказ Минстроя России от 21.09.15 №675/пр | Люки чугунные тяжелые (шт.) ИНДЕКС К ПОЗИЦИИ(справочно): ТССЦ-101-2536 май 2016 г. п/п 4085_ МАТ=6,36 Наружные сети водопровода, канализации, теплоснабжения, газопровода | 1 | 569.53 |  | 569.53 |  | 570 |  |  | 570
311 | ТЕР22-03-001-05 Приказ Минстроя России от 21.09.15 №675/пр | Установка фасонных частей стальных сварных диаметром: 100-250 мм (1 т фасонных частей) ИНДЕКС К ПОЗИЦИИ(справочно): ТЕР22-03-001-05 май 2016 г. п/п 341_ ОЗП=22,5; ЭМ=6,01; ЗПМ=22,5; МАТ=6,61 Наружные сети водопровода, канализации, теплоснабжения, газопровода: НР (251 руб.): 111%=130%*0.85 от ФОТ (226 руб.) СП (138 руб.): 61%=89%*(0.85*0.8) от ФОТ (226 руб.) | 0,0019 (1,9)/1000 | 24283,05 3923,64 | 14011,25 1392,66 | 6348.16 |  | 46 | 7 | 27 3 | 12 | 353.8 | 0.67
312 | ТССЦ-103-1009 Приказ Минстроя России от 21.09.15 №675/пр | Фасонные стальные сварные части, диаметр: до 800 мм (т) ИНДЕКС К ПОЗИЦИИ(справочно): ТССЦ-103-1009 май 2016 г. п/п 9155_ МАТ=6,61 Наружные сети водопровода, канализации, теплоснабжения, газопровода | -0,0019 -Ф17.р1 | 5500 |  | 5500 |  | -10 |  |  | -10
313 | Прайс 13 | Отвод 90гр Ду300 (шт) Наружные сети водопровода, канализации, теплоснабжения, газопровода | 1 | 16759.1 |  | 16759.1 |  | 16759 |  |  | 16759
Раздел 27. ВК20-ВК21
314 | ТЕР22-05-002-19 Приказ Минстроя России от 21.09.15 №675/пр | Продавливание без разработки грунта (прокол) на длину: до 50 м труб диаметром 300 мм (100 м продавливания) ИНДЕКС К ПОЗИЦИИ(справочно): ТЕР22-05-002-19 май 2016 г. п/п 438_ ОЗП=22,5; ЭМ=6,64; ЗПМ=22,5; МАТ=5,61 Наружные сети водопровода, канализации, теплоснабжения, газопровода: НР (43257 руб.): 111%=130%*0.85 от ФОТ (38970 руб.) СП (23772 руб.): 61%=89%*(0.85*0.8) от ФОТ (38970 руб.) | 0,19 19 / 100 | 70064,94 3861,74 | 30477,58 5252,35 | 35725.62 |  | 13312 | 734 | 5791 998 | 6787 | 395.67 | 75.18
315 | ТЕР01-01-010-32 Приказ Минстроя России от 21.09.15 №675/пр | Разработка грунта в отвал экскаваторами типа "ATLAS", "VOLVO", "KOMATSU", "HITACHI", "LIEBHER" с ковшом вместимостью 0,5 (0,5-0,63) м3, группа грунтов: 2 (1000 м3 грунта) ИНДЕКС К ПОЗИЦИИ(справочно): ТЕР01-01-010-32 май 2016 г. п/п 164_ ОЗП=22,5; ЭМ=4,73; ЗПМ=22,5 Земляные работы, выполняемые механизированным способом: НР (2892 руб.): 73%=95%*(0.9*0.85) от ФОТ (3961 руб.) СП (1347 руб.): 34%=50%*(0.85*0.8) от ФОТ (3961 руб.) | 0,0125 12,5 / 1000 | 24944,48 536,55 | 24407,93 13503,31 |  |  | 312 | 7 | 305 169 |  | 68.7852 | 0.86
316 | ТЕР01-02-055-02 Приказ Минстроя России от 21.09.15 №675/пр | Разработка грунта вручную с креплениями в траншеях шириной до 2 м, глубиной: до 2 м, группа грунтов 2, под основание колодцев (100 м3 грунта) ИНДЕКС К ПОЗИЦИИ(справочно): ТЕР01-02-055-02 май 2016 г. п/п 1294_ ОЗП=22,5; ЗПМ=22,5 Земляные работы, выполняемые ручным способом: НР (1496 руб.): 61%=80%*(0.9*0.85) от ФОТ (2453 руб.) СП (760 руб.): 31%=45%*(0.85*0.8) от ФОТ (2453 руб.) | 0,0094 0,94 / 100 | 11626,82 11626,82 |  |  |  | 109 | 109 |  |  | 1387.449 | 13.04
317 | ТЕР23-01-001-01 Приказ Минстроя России от 21.09.15 №675/пр | Устройство основания под трубопроводы: песчаного (10 м3 основания) ИНДЕКС К ПОЗИЦИИ(справочно): ТЕР23-01-001-01 май 2016 г. п/п 1_ ОЗП=22,5; ЭМ=6,46; ЗПМ=22,5; МАТ=7,97 Наружные сети водопровода, канализации, теплоснабжения, газопровода: НР (200 руб.): 111%=130%*0.85 от ФОТ (180 руб.) СП (110 руб.): 61%=89%*(0.85*0.8) от ФОТ (180 руб.) | 0,094 0,94 / 10 | 726,15 83,33 | 34,96 3,52 | 607.86 |  | 68 | 8 | 3 | 57 | 10.2 | 0.96
318 | ТЕР01-02-061-02 Приказ Минстроя России от 21.09.15 №675/пр | Засыпка вручную траншей, пазух котлованов и ям, группа грунтов: 2 (100 м3 грунта) ИНДЕКС К ПОЗИЦИИ(справочно): ТЕР01-02-061-02 май 2016 г. п/п 1344_ ОЗП=22,5; ЗПМ=22,5 Земляные работы, выполняемые ручным способом: НР (5023 руб.): 61%=80%*(0.9*0.85) от ФОТ (8235 руб.) СП (2553 руб.): 31%=45%*(0.85*0.8) от ФОТ (8235 руб.) | 0,0684 6,84 / 100 | 5351,59 5351,59 |  |  |  | 366 | 366 |  |  | 713.5452 | 48.81
319 | ТССЦпг-01-01-01-039 Приказ Минстроя России от 21.09.15 №675/пр | Погрузочные работы при автомобильных перевозках: грунта растительного слоя (земля, перегной) (1 т груза) ИНДЕКС К ПОЗИЦИИ(справочно): ТССЦпг-01-01-01-039 май 2016 г. п/п 1_ ЭМ=8,95 Погрузо-разгрузочные работы: НР 0%=0%*0.85 от ФОТ СП 0%=0%*0.8 от ФОТ | 11.88 | 4.27 | 4.27 |  |  | 51 |  | 51
320 | ТССЦпг-03-21-01-020 Приказ Минстроя России от 21.09.15 №675/пр | Перевозка грузов автомобилями-самосвалами грузоподъемностью 10 т, работающих вне карьера, на расстояние: до 20 км I класс груза (1 т груза) ИНДЕКС К ПОЗИЦИИ(справочно): ТССЦпг-03-21-01-020 май 2016 г. п/п 1_ ЭМ=6,65 Перевозка грузов автотранспортом: НР 0%=0%*0.85 от ФОТ СП 0%=0%*0.8 от ФОТ | 11.88 | 15.35 | 15.35 |  |  | 182 |  | 182
321 | ТЕР22-04-001-02 Приказ Минстроя России от 21.09.15 №675/пр | Устройство круглых колодцев из сборного железобетона в грунтах: мокрых (10 м3 железобетонных и бетонных конструкций колодца) ИНДЕКС К ПОЗИЦИИ(справочно): ТЕР22-04-001-02 май 2016 г. п/п 401_ ОЗП=22,5; ЭМ=7,13; ЗПМ=22,5; МАТ=6,02 Наружные сети водопровода, канализации, теплоснабжения, газопровода: НР (17009 руб.): 111%=130%*0.85 от ФОТ (15323 руб.) СП (9347 руб.): 61%=89%*(0.85*0.8) от ФОТ (15323 руб.) | 0,4 4 / 10 | 30083,66 1407,44 | 3210,68 294,3 | 25465.54 |  | 12033 | 563 | 1284 118 | 10186 | 151.5 | 60.6
322 | ТССЦ-101-2536 Приказ Минстроя России от 21.09.15 №675/пр | Люки чугунные тяжелые (шт.) ИНДЕКС К ПОЗИЦИИ(справочно): ТССЦ-101-2536 май 2016 г. п/п 4085_ МАТ=6,36 Наружные сети водопровода, канализации, теплоснабжения, газопровода | 1 | 569.53 |  | 569.53 |  | 570 |  |  | 570
323 | ТЕР22-03-001-05 Приказ Минстроя России от 21.09.15 №675/пр | Установка фасонных частей стальных сварных диаметром: 100-250 мм (1 т фасонных частей) ИНДЕКС К ПОЗИЦИИ(справочно): ТЕР22-03-001-05 май 2016 г. п/п 341_ ОЗП=22,5; ЭМ=6,01; ЗПМ=22,5; МАТ=6,61 Наружные сети водопровода, канализации, теплоснабжения, газопровода: НР (251 руб.): 111%=130%*0.85 от ФОТ (226 руб.) СП (138 руб.): 61%=89%*(0.85*0.8) от ФОТ (226 руб.) | 0,0019 (1,9)/1000 | 24283,05 3923,64 | 14011,25 1392,66 | 6348.16 |  | 46 | 7 | 27 3 | 12 | 353.8 | 0.67
324 | ТССЦ-103-1009 Приказ Минстроя России от 21.09.15 №675/пр | Фасонные стальные сварные части, диаметр: до 800 мм (т) ИНДЕКС К ПОЗИЦИИ(справочно): ТССЦ-103-1009 май 2016 г. п/п 9155_ МАТ=6,61 Наружные сети водопровода, канализации, теплоснабжения, газопровода | -0,0019 -Ф19.р1 | 5500 |  | 5500 |  | -10 |  |  | -10
325 | Прайс 13 | Отвод 90гр Ду300 (шт) Наружные сети водопровода, канализации, теплоснабжения, газопровода | 1 | 16759.1 |  | 16759.1 |  | 16759 |  |  | 16759
Раздел 28. ВК21
326 | ТЕР01-01-010-32 Приказ Минстроя России от 21.09.15 №675/пр | Разработка грунта в отвал экскаваторами типа "ATLAS", "VOLVO", "KOMATSU", "HITACHI", "LIEBHER" с ковшом вместимостью 0,5 (0,5-0,63) м3, группа грунтов: 2 (1000 м3 грунта) ИНДЕКС К ПОЗИЦИИ(справочно): ТЕР01-01-010-32 май 2016 г. п/п 164_ ОЗП=22,5; ЭМ=4,73; ЗПМ=22,5 Земляные работы, выполняемые механизированным способом: НР (2892 руб.): 73%=95%*(0.9*0.85) от ФОТ (3961 руб.) СП (1347 руб.): 34%=50%*(0.85*0.8) от ФОТ (3961 руб.) | 0,0125 12,5 / 1000 | 24944,48 536,55 | 24407,93 13503,31 |  |  | 312 | 7 | 305 169 |  | 68.7852 | 0.86
327 | ТЕР01-02-055-02 Приказ Минстроя России от 21.09.15 №675/пр | Разработка грунта вручную с креплениями в траншеях шириной до 2 м, глубиной: до 2 м, группа грунтов 2, под основание колодцев (100 м3 грунта) ИНДЕКС К ПОЗИЦИИ(справочно): ТЕР01-02-055-02 май 2016 г. п/п 1294_ ОЗП=22,5; ЗПМ=22,5 Земляные работы, выполняемые ручным способом: НР (1496 руб.): 61%=80%*(0.9*0.85) от ФОТ (2453 руб.) СП (760 руб.): 31%=45%*(0.85*0.8) от ФОТ (2453 руб.) | 0,0094 0,94 / 100 | 11626,82 11626,82 |  |  |  | 109 | 109 |  |  | 1387.449 | 13.04
328 | ТЕР23-01-001-01 Приказ Минстроя России от 21.09.15 №675/пр | Устройство основания под трубопроводы: песчаного (10 м3 основания) ИНДЕКС К ПОЗИЦИИ(справочно): ТЕР23-01-001-01 май 2016 г. п/п 1_ ОЗП=22,5; ЭМ=6,46; ЗПМ=22,5; МАТ=7,97 Наружные сети водопровода, канализации, теплоснабжения, газопровода: НР (200 руб.): 111%=130%*0.85 от ФОТ (180 руб.) СП (110 руб.): 61%=89%*(0.85*0.8) от ФОТ (180 руб.) | 0,094 0,94 / 10 | 726,15 83,33 | 34,96 3,52 | 607.86 |  | 68 | 8 | 3 | 57 | 10.2 | 0.96
329 | ТЕР01-02-061-02 Приказ Минстроя России от 21.09.15 №675/пр | Засыпка вручную траншей, пазух котлованов и ям, группа грунтов: 2 (100 м3 грунта) ИНДЕКС К ПОЗИЦИИ(справочно): ТЕР01-02-061-02 май 2016 г. п/п 1344_ ОЗП=22,5; ЗПМ=22,5 Земляные работы, выполняемые ручным способом: НР (5023 руб.): 61%=80%*(0.9*0.85) от ФОТ (8235 руб.) СП (2553 руб.): 31%=45%*(0.85*0.8) от ФОТ (8235 руб.) | 0,0684 6,84 / 100 | 5351,59 5351,59 |  |  |  | 366 | 366 |  |  | 713.5452 | 48.81
330 | ТССЦпг-01-01-01-039 Приказ Минстроя России от 21.09.15 №675/пр | Погрузочные работы при автомобильных перевозках: грунта растительного слоя (земля, перегной) (1 т груза) ИНДЕКС К ПОЗИЦИИ(справочно): ТССЦпг-01-01-01-039 май 2016 г. п/п 1_ ЭМ=8,95 Погрузо-разгрузочные работы: НР 0%=0%*0.85 от ФОТ СП 0%=0%*0.8 от ФОТ | 11.88 | 4.27 | 4.27 |  |  | 51 |  | 51
331 | ТССЦпг-03-21-01-020 Приказ Минстроя России от 21.09.15 №675/пр | Перевозка грузов автомобилями-самосвалами грузоподъемностью 10 т, работающих вне карьера, на расстояние: до 20 км I класс груза (1 т груза) ИНДЕКС К ПОЗИЦИИ(справочно): ТССЦпг-03-21-01-020 май 2016 г. п/п 1_ ЭМ=6,65 Перевозка грузов автотранспортом: НР 0%=0%*0.85 от ФОТ СП 0%=0%*0.8 от ФОТ | 11.88 | 15.35 | 15.35 |  |  | 182 |  | 182
332 | ТЕР22-04-001-02 Приказ Минстроя России от 21.09.15 №675/пр | Устройство круглых колодцев из сборного железобетона в грунтах: мокрых (10 м3 железобетонных и бетонных конструкций колодца) ИНДЕКС К ПОЗИЦИИ(справочно): ТЕР22-04-001-02 май 2016 г. п/п 401_ ОЗП=22,5; ЭМ=7,13; ЗПМ=22,5; МАТ=6,02 Наружные сети водопровода, канализации, теплоснабжения, газопровода: НР (17009 руб.): 111%=130%*0.85 от ФОТ (15323 руб.) СП (9347 руб.): 61%=89%*(0.85*0.8) от ФОТ (15323 руб.) | 0,4 4 / 10 | 30083,66 1407,44 | 3210,68 294,3 | 25465.54 |  | 12033 | 563 | 1284 118 | 10186 | 151.5 | 60.6
333 | ТССЦ-101-2536 Приказ Минстроя России от 21.09.15 №675/пр | Люки чугунные тяжелые (шт.) ИНДЕКС К ПОЗИЦИИ(справочно): ТССЦ-101-2536 май 2016 г. п/п 4085_ МАТ=6,36 Наружные сети водопровода, канализации, теплоснабжения, газопровода | 1 | 569.53 |  | 569.53 |  | 570 |  |  | 570
334 | ТЕР22-03-001-05 Приказ Минстроя России от 21.09.15 №675/пр | Установка фасонных частей стальных сварных диаметром: 100-250 мм (1 т фасонных частей) ИНДЕКС К ПОЗИЦИИ(справочно): ТЕР22-03-001-05 май 2016 г. п/п 341_ ОЗП=22,5; ЭМ=6,01; ЗПМ=22,5; МАТ=6,61 Наружные сети водопровода, канализации, теплоснабжения, газопровода: НР (1698 руб.): 111%=130%*0.85 от ФОТ (1530 руб.) СП (933 руб.): 61%=89%*(0.85*0.8) от ФОТ (1530 руб.) | 0,01274 (8,4+4,34)/1000 | 24283,05 3923,64 | 14011,25 1392,66 | 6348.16 |  | 309 | 50 | 179 18 | 80 | 353.8 | 4.51
335 | ТССЦ-103-1009 Приказ Минстроя России от 21.09.15 №675/пр | Фасонные стальные сварные части, диаметр: до 800 мм (т) ИНДЕКС К ПОЗИЦИИ(справочно): ТССЦ-103-1009 май 2016 г. п/п 9155_ МАТ=6,61 Наружные сети водопровода, канализации, теплоснабжения, газопровода | -0,0127 -Ф20.р1 | 5500 |  | 5500 |  | -70 |  |  | -70
336 | ТЕР22-03-007-04 Приказ Минстроя России от 21.09.15 №675/пр | Установка задвижек или клапанов обратных стальных диаметром: 300 мм (1 задвижка (или клапан обратный)) ИНДЕКС К ПОЗИЦИИ(справочно): ТЕР22-03-007-04 май 2016 г. п/п 372_ ОЗП=22,5; ЭМ=7,38; ЗПМ=22,5; МАТ=3,31 Наружные сети водопровода, канализации, теплоснабжения, газопровода: НР (1324 руб.): 111%=130%*0.85 от ФОТ (1193 руб.) СП (728 руб.): 61%=89%*(0.85*0.8) от ФОТ (1193 руб.) | 1 | 5641,53 48,01 | 48,58 4,72 | 5544.94 |  | 5642 | 48 | 49 5 | 5545 | 5.23 | 5.23
337 | Прайс 3 | Втулка под фланец Ду300 (шт) Наружные сети водопровода, канализации, теплоснабжения, газопровода | 1 | 6499.61 |  | 6499.61 |  | 6500 |  |  | 6500
338 | Прайс 5 | Болт М16х120 (шт) Наружные сети водопровода, канализации, теплоснабжения, газопровода | 14 | 59.71 |  | 59.71 |  | 836 |  |  | 836
Итого прямые затраты по смете с учетом индексов, в текущих ценах | [7 empty] | 6374458 | 1390370 | 2412972 1397794 | 2571116 |  | 6599.08
Накладные расходы | [7 empty] | 2979046
Сметная прибыль | [7 empty] | 1628627
Итоги по смете:
Итоги по позициям, введенным в ценах 2001г.
Наружные сети водопровода, канализации, теплоснабжения, газопровода | [7 empty] | 10272232 |  |  |  |  | 5519.52
Земляные работы, выполняемые механизированным способом | [7 empty] | 93424 |  |  |  |  | 13.82
Земляные работы, выполняемые ручным способом | [7 empty] | 352210 |  |  |  |  | 1065.74
Погрузо-разгрузочные работы | [7 empty] | 5665
Перевозка грузов автотранспортом | [7 empty] | 15129
Итого | [7 empty] | 10738660 |  |  |  |  | 6599.08
Итоги по позициям, введенным в текущих ценах
Наружные сети водопровода, канализации, теплоснабжения, газопровода | [7 empty] | 243471
Итого | [7 empty] | 243471
Итого | [7 empty] | 10982131 |  |  |  |  | 6599.08
В том числе:
Материалы | [7 empty] | 2571116
Машины и механизмы | [7 empty] | 2412972
ФОТ | [7 empty] | 2788164
Накладные расходы | [7 empty] | 2979046
Сметная прибыль | [7 empty] | 1628627
Договорной понижающий коэффициент 0,635 | [7 empty] | -4008478
ВСЕГО по смете | [7 empty] | 6973650 |  |  |  |  | 6599.08
Составил: ___________________________
(должность, подпись, расшифровка)
Проверил: ___________________________
(должность, подпись, расшифровка)