## ЛСР 13 граф (hidden)
СОГЛАСОВАНО: | [8 empty] | УТВЕРЖДАЮ:
________________ | [8 empty] | ________________
" _____ " ________________ 2013 г. | [8 empty] | "______ " _______________2013 г.
(наименование стройки)
ЛОКАЛЬНЫЙ СМЕТНЫЙ РАСЧЕТ №
(локальная смета)
на
(наименование работ и затрат, наименование объекта)
Основание:
Сметная стоимость
Средства на оплату труда
Составлен(а) в текущих (прогнозных) ценах по состоянию на
№ пп | Обоснование | Наименование | Ед. изм. | Кол. | Стоимость единицы, руб. |  |  |  | Общая стоимость, руб.
[5 empty] | Всего | В том числе |  |  | Всего | В том числе
[6 empty] | Осн.З/п | Эк.Маш. | З/пМех |  | Осн.З/п | Эк.Маш. | З/пМех
1 | 2 | 3 | 4 | 5 | 6 | 7 | 8 | 9 | 10 | 11 | 12 | 13

## ЛСР 15 граф с оборудованием (hidden)
СОГЛАСОВАНО: | [10 empty] | УТВЕРЖДАЮ:
_______________ | [10 empty] | _______________
" _____ " ________________ 2013 г. | [10 empty] | "______ " _______________2013 г.
(наименование стройки)
ЛОКАЛЬНЫЙ СМЕТНЫЙ РАСЧЕТ №
(локальная смета)
на
(наименование работ и затрат, наименование объекта)
Основание:
Сметная стоимость
Средства на оплату труда
Составлен(а) в текущих (прогнозных) ценах по состоянию на
№ пп | Обоснование | Наименование | Ед. изм. | Кол. | Стоимость единицы, руб. |  |  |  | Общая стоимость, руб. |  |  |  |  | Общая масса оборудо- вания, т
[5 empty] | Всего | В том числе |  |  | Обору-дование | Всего | В том числе
[6 empty] | Осн.З/п | Эк.Маш | З/пМех |  |  | Осн.З/п | Эк.Маш | З/пМех
1 | 2 | 3 | 4 | 5 | 6 | 7 | 8 | 9 | 10 | 11 | 12 | 13 | 14 | 15

## ЛСР 17 граф
СОГЛАСОВАНО: | [11 empty] | УТВЕРЖДАЮ:
_________________ | [11 empty] | _________________
" _____ " ________________ 2013 г. | [11 empty] | "____" ______________2013 г.
(наименование стройки)
ЛОКАЛЬНЫЙ СМЕТНЫЙ РАСЧЕТ №
(локальная смета)
|  | на | Хозяйственно-бытовой водопровод В1. Доп. работы
(наименование работ и затрат, наименование объекта)
Основание: дефектная ведомость
|  |  | Сметная стоимость строительных работ _______________________________________________________________________________________________ | [5 empty] | ___________________________1193,570 |  | тыс. руб.
|  |  | Средства на оплату труда _______________________________________________________________________________________________ | [5 empty] | ___________________________21,606 |  | тыс. руб.
|  |  | Сметная трудоемкость _______________________________________________________________________________________________ | [5 empty] | _______________________________________________________________________________________________114,22 |  | чел.час
Составлен(а) в текущих (прогнозных) ценах по состоянию на 3-2013
№ пп | Обосно- вание | Наименование | Ед. изм. | Кол. | Стоимость единицы, руб. |  |  |  | Общая стоимость, руб. |  |  |  | Т/з осн. раб.на ед. | Т/з осн. раб. Всего | Т/з мех. на ед. | Т/з мех. Всего
[5 empty] | Всего | В том числе |  |  | Всего | В том числе
[6 empty] | Осн.З/п | Эк.Маш | З/пМех |  | Осн.З/п | Эк.Маш | З/пМех
1 | 2 | 3 | 4 | 5 | 6 | 7 | 8 | 9 | 10 | 11 | 12 | 13 | 14 | 15 | 16 | 17
Раздел 1. Земляные работы (приямки-6шт)
1 | ТЕР01-01-003-08 Распоряж.Правит.Омской обл. от 26.07.10 №119-рп | Разработка грунта в отвал экскаваторами «драглайн» или «обратная лопата» с ковшом вместимостью: 0,65 (0,5-1) м3, группа грунтов 2 ИНДЕКС К ПОЗИЦИИ(справочно): ТЕР01-01-003-08 ОЗП=19,07; ЭМ=7,78; ЗПМ=19,07 | 1000 м3 грунта | 0,71574 715,74 / 1000 | 2852.55 | 56.17 | 2796.38 | 202.2 | 2042 | 40 | 2002 | 145 | 10.48 | 7.5 | 22.77 | 16.3
Итого прямые затраты по разделу в ценах 2001г. | [8 empty] | 2042 | 40 | 2002 | 145 |  | 7.5 |  | 16.3
Итого прямые затраты по разделу с учетом коэффициентов к итогам (Районный к-т 15% (Поз. 1)) | [8 empty] | 2070 | 46 | 2024 | 167 |  | 7.5 |  | 16.3
Итого прямые затраты по разделу с учетом индексов, в текущих ценах | [8 empty] | 16624 | 877 | 15747 | 3185 |  | 7.5 |  | 16.3
Накладные расходы | [8 empty] | 3290
Сметная прибыль | [8 empty] | 1625
Итоги по разделу 1 Земляные работы (приямки-6шт) :
Земляные работы, выполняемые механизированным способом | [8 empty] | 21539 |  |  |  |  | 7.5 |  | 16.3
Итого | [8 empty] | 21539 |  |  |  |  | 7.5 |  | 16.3
В том числе:
Машины и механизмы | [8 empty] | 15747
ФОТ | [8 empty] | 4062
Накладные расходы | [8 empty] | 3290
Сметная прибыль | [8 empty] | 1625
Итого по разделу 1 Земляные работы (приямки-6шт) | [8 empty] | 21539 |  |  |  |  | 7.5 |  | 16.3
Раздел 2. Монтаж трубопровода
2 | Договорная цена | Прокладка трубопровода методом ГНБ ф110 SDR17 | м | 850 | 752.9 |  | 752.9 |  | 639965 |  | 639965
3 | СЦМ-530-0048 | Трубы напорные из полиэтилена низкого давления среднего типа, наружным диаметром 110 мм | 10 м | 85 850/10 | 2640.47 |  |  |  | 224440
4 | ТЕР16-07-005-02 Распоряж.Правит.Омской обл. от 26.07.10 №119-рп | Гидравлическое испытание трубопроводов систем отопления, водопровода и горячего водоснабжения диаметром: до 100 мм ИНДЕКС К ПОЗИЦИИ(справочно): ТЕР16-07-005-02 ОЗП=19,07; ЭМ=8,41; ЗПМ=19,07; МАТ=4,96 | 100 м трубопровода | 8,5 850/100 | 66.27 | 40.08 | 15.23 |  | 563 | 341 | 129 |  | 5.01 | 42.59
5 | ТЕР22-06-002-03 Распоряж.Правит.Омской обл. от 26.07.10 №119-рп | Промывка без дезинфекции трубопроводов диаметром: 100 мм ИНДЕКС К ПОЗИЦИИ(справочно): ТЕР22-06-002-03 ОЗП=19,07; МАТ=4,99 | 1 км трубопровода | 0,85 850/1000 | 240.29 | 165.84 |  |  | 204 | 141 |  |  | 28.3 | 24.06
Итого прямые затраты по разделу с учетом индексов, в текущих ценах | [8 empty] | 876829 | 10564 | 641050 |  |  | 66.65
Накладные расходы | [8 empty] | 11577
Сметная прибыль | [8 empty] | 7127
Итоги по разделу 2 Монтаж трубопровода :
Итого по позициям, введенным в ценах 2001г. | [8 empty] | 31128 |  |  |  |  | 66.65
Итого по позициям, введенным в текущих ценах | [8 empty] | 864405
Итого | [8 empty] | 895533 |  |  |  |  | 66.65
В том числе:
Материалы | [8 empty] | 225215
Машины и механизмы | [8 empty] | 641050
ФОТ | [8 empty] | 10564
Накладные расходы | [8 empty] | 11577
Сметная прибыль | [8 empty] | 7127
Итого по разделу 2 Монтаж трубопровода | [8 empty] | 895533 |  |  |  |  | 66.65
Раздел 3. Врезка трубопровода в существующие сети
6 | ТЕР22-03-002-01 Распоряж.Правит.Омской обл. от 26.07.10 №119-рп | Установка полиэтиленовых фасонных частей: отводов, колен, патрубков, переходов ИНДЕКС К ПОЗИЦИИ(справочно): ТЕР22-03-002-01 ОЗП=19,07; ЭМ=8,44; ЗПМ=19,07 | 10 фасонных частей | 0,4 4/10 | 211.8 | 29.9 | 181.9 | 23.18 | 85 | 12 | 73 | 9 | 4.8 | 1.92 | 2.61 | 1.04
7 | Прайс-лист Полипластик от 11.03.2013 | Соединительные детали для напорных полипропиленовых трубопроводов: втулка (бурт) ПП под металлический фланец, диаметр трубы 110 мм (Транспортные расходы МАТ=6% к расх.; Заготовительно-складские расходы МАТ=2% к расх.) | шт | 3 | 268.14 |  |  |  | 804
8 | Прайс-лист Полипластик от 11.03.2013 | Переход ПЭ/ста саль 110х108 (Транспортные расходы МАТ=6% к расх.; Заготовительно-складские расходы МАТ=2% к расх.) | шт | 1 | 719 |  |  |  | 719
9 | ТЕР22-03-007-02 Распоряж.Правит.Омской обл. от 26.07.10 №119-рп | Установка задвижек или клапанов обратных стальных диаметром: 100 мм (с установкой фланцев Ду100, Ру10-1 компл) ИНДЕКС К ПОЗИЦИИ(справочно): ТЕР22-03-007-02 ОЗП=19,07; ЭМ=9,21; ЗПМ=19,07; МАТ=2,76 | 1 задвижка (или клапан обратный) | 1 | 52.88 | 14.45 | 4.02 |  | 53 | 14 | 4 |  | 2.29 | 2.29
10 | Прайс-лист | AVK Задвижка с обрезиненным клином ф100 (Транспортные расходы МАТ=6% к расх.; Заготовительно-складские расходы МАТ=2% к расх.) | шт | 1 | 13120.44 |  |  |  | 13120
11 | ТЕР22-01-011-03 Распоряж.Правит.Омской обл. от 26.07.10 №119-рп | Укладка стальных водопроводных труб с гидравлическим испытанием диаметром: 100 мм ИНДЕКС К ПОЗИЦИИ(справочно): ТЕР22-01-011-03 ОЗП=19,07; ЭМ=8,32; ЗПМ=19,07; МАТ=3,45 | 1 км трубопровода | 0,02 2/100 | 83886.82 | 2509.83 | 3316.06 | 350.71 | 1678 | 50 | 66 | 7 | 353 | 7.06 | 41.26 | 0.83
12 | ТЕР24-02-002-03 Распоряж.Правит.Омской обл. от 26.07.10 №119-рп | Сварка полиэтиленовых труб при помощи муфт с закладными нагревателями, диаметр труб: 110 мм 53,38 = 163,06 - 1 x 109,68 ИНДЕКС К ПОЗИЦИИ(справочно): ТЕР24-02-002-03 ОЗП=19,07; ЭМ=2,13; ЗПМ=19,07; МАТ=4,55 | 1 соединение | 10 14-3-1 | 53.38 | 15.09 | 32 |  | 534 | 151 | 320 |  | 1.98 | 19.8
13 | ТЕР24-02-005-03 Распоряж.Правит.Омской обл. от 26.07.10 №119-рп | Установка отвода из полиэтиленовых труб в горизонтальной плоскости, диаметр отвода: 110 мм (с установкой муфт с ЗН-3шт) 41,21 = 150,89 - 1 x 109,68 ИНДЕКС К ПОЗИЦИИ(справочно): ТЕР24-02-005-03 ОЗП=19,07; ЭМ=3,25; ЗПМ=19,07; МАТ=4,47 | 1 отвод | 3 | 41.21 | 14.48 | 16.51 |  | 124 | 43 | 50 |  | 1.9 | 5.7
14 | ТЕР24-02-006-03 Распоряж.Правит.Омской обл. от 26.07.10 №119-рп | Установка тройника из полиэтиленовых труб в горизонтальной плоскости, диаметр газопровода: 110 мм (с установкой муфт с ЗН-1шт) 41,21 = 150,89 - 1 x 109,68 ИНДЕКС К ПОЗИЦИИ(справочно): ТЕР24-02-006-03 ОЗП=19,07; ЭМ=3,25; ЗПМ=19,07; МАТ=4,47 | 1 тройник | 1 | 41.21 | 14.48 | 16.51 |  | 41 | 14 | 17 |  | 1.9 | 1.9
15 | Прайс-лист Полипластик от 11.03.2013 | Отвод электросварной с ЗН ф110 (Транспортные расходы МАТ=6% к расх.; Заготовительно-складские расходы МАТ=2% к расх.) | шт | 3 | 1838.04 |  |  |  | 5514
16 | Прайс-лист Полипластик от 11.03.2013 | Тройник электросварной с ЗН ф110 (Транспортные расходы МАТ=6% к расх.; Заготовительно-складские расходы МАТ=2% к расх.) | шт | 1 | 1830.47 |  |  |  | 1830
17 | Прайс-лист Полипластик от 11.03.2013 | Муфта электросварная с ЗН ф110 (Транспортные расходы МАТ=6% к расх.; Заготовительно-складские расходы МАТ=2% к расх.) | шт | 13 | 598.98 |  |  |  | 7787
18 | ТЕР22-03-014-03 Распоряж.Правит.Омской обл. от 26.07.10 №119-рп | Приварка фланцев к стальным трубопроводам диаметром: 100 мм ИНДЕКС К ПОЗИЦИИ(справочно): ТЕР22-03-014-03 ОЗП=19,07; ЭМ=8,86; ЗПМ=19,07; МАТ=4,51 | 1 фланец | 2 | 115.99 | 5.33 | 33.95 | 3.46 | 232 | 11 | 68 | 7 | 0.7 | 1.4 | 0.39 | 0.78
Итого прямые затраты по разделу с учетом индексов, в текущих ценах | [8 empty] | 45634 | 6483 | 2730 | 497 |  | 40.07 |  | 2.65
Накладные расходы | [8 empty] | 7748
Сметная прибыль | [8 empty] | 4956
Итоги по разделу 3 Врезка трубопровода в существующие сети :
Итого по позициям, введенным в ценах 2001г. | [8 empty] | 28564 |  |  |  |  | 40.07 |  | 2.65
Итого по позициям, введенным в текущих ценах | [8 empty] | 29774
Итого | [8 empty] | 58338 |  |  |  |  | 40.07 |  | 2.65
В том числе:
Материалы | [8 empty] | 36421
Машины и механизмы | [8 empty] | 2730
ФОТ | [8 empty] | 6980
Накладные расходы | [8 empty] | 7748
Сметная прибыль | [8 empty] | 4956
Итого по разделу 3 Врезка трубопровода в существующие сети | [8 empty] | 58338 |  |  |  |  | 40.07 |  | 2.65
ИТОГИ ПО СМЕТЕ:
Итого прямые затраты по смете с учетом индексов, в текущих ценах | [8 empty] | 939087 | 17924 | 659527 | 3682 |  | 114.22 |  | 18.95
Накладные расходы | [8 empty] | 22615
В том числе, справочно:
81% = 95%*0.85 ФОТ (от 4062) (Поз. 1) | [8 empty] | 3290
109% = 128%*0.85 ФОТ (от 7475) (Поз. 4) | [8 empty] | 8148
111% = 130%*0.85 ФОТ (от 10069) (Поз. 5-6, 9, 11-14, 18) | [8 empty] | 11177
Сметная прибыль | [8 empty] | 13708
В том числе, справочно:
40% = 50%*0.8 ФОТ (от 4062) (Поз. 1) | [8 empty] | 1625
66% = 83%*0.8 ФОТ (от 7475) (Поз. 4) | [8 empty] | 4934
71% = 89%*0.8 ФОТ (от 10069) (Поз. 5-6, 9, 11-14, 18) | [8 empty] | 7149
Итоги по смете:
Итого по позициям, введенным в ценах 2001г. | [8 empty] | 81231 |  |  |  |  | 114.22 |  | 18.95
Итого по позициям, введенным в текущих ценах | [8 empty] | 894179
Итого | [8 empty] | 975410 |  |  |  |  | 114.22 |  | 18.95
В том числе:
Материалы | [8 empty] | 261636
Машины и механизмы | [8 empty] | 659527
ФОТ | [8 empty] | 21606
Накладные расходы | [8 empty] | 22615
Сметная прибыль | [8 empty] | 13708
Производство работ в зимнее время 3,7% | [8 empty] | 36090
Итого | [8 empty] | 1011500
НДС 18% | [8 empty] | 182070
ВСЕГО по смете | [8 empty] | 1193570 |  |  |  |  | 114.22 |  | 18.95
Составил: ___________________________Л.А. Маркова
(должность, подпись, расшифровка)
Проверил: ___________________________
(должность, подпись, расшифровка)

## ЛСР 17 граф с оборудованием (hidden)
СОГЛАСОВАНО: | [11 empty] | УТВЕРЖДАЮ:
_________________ | [11 empty] | _________________
" _____ " ________________ 2013 г. | [11 empty] | "______ " _______________2013 г.
(наименование стройки)
ЛОКАЛЬНЫЙ СМЕТНЫЙ РАСЧЕТ №
(локальная смета)
на
(наименование работ и затрат, наименование объекта)
Основание:
Сметная стоимость
Средства на оплату труда
Составлен(а) в текущих (прогнозных) ценах по состоянию на
№ пп | Обосно- вание | Наименование | Ед. изм. | Кол. | Стоимость единицы, руб. |  |  |  | Общая стоимость, руб. |  |  |  |  | Т/з осн. раб.на ед. | Т/з осн. раб. Всего | Общая масса обору-дования, т
[5 empty] | Всего | В том числе |  |  | Обору- дование | Всего | В том числе
[6 empty] | Осн.З/п | Эк.Маш | З/пМех |  |  | Осн.З/п | Эк.Маш | З/пМех
1 | 2 | 3 | 4 | 5 | 6 | 7 | 8 | 9 | 10 | 11 | 12 | 13 | 14 | 15 | 16 | 17