## ЛСР 17 граф
СОГЛАСОВАНО: | [11 empty] | УТВЕРЖДАЮ:
_________________ | [11 empty] | _________________
" _____ " ________________ 2013 г. | [11 empty] | "____" ______________2013 г.
ОАО "Новосибирская птицефабрика
(наименование стройки)
ЛОКАЛЬНЫЙ СМЕТНЫЙ РАСЧЕТ № 03
(локальная смета)
|  | на | Вентиляция
(наименование работ и затрат, наименование объекта)
Основание:
|  |  | Сметная стоимость _______________________________________________________________________________________________ | [5 empty] | ___________________________156,834 |  | тыс. руб.
|  |  | строительных работ _______________________________________________________________________________________________ | [5 empty] | _______________________________________________________________________________________________120,989 |  | тыс. руб.
|  |  | монтажных работ _______________________________________________________________________________________________ | [5 empty] | _______________________________________________________________________________________________11,921 |  | тыс. руб.
|  |  | Средства на оплату труда _______________________________________________________________________________________________ | [5 empty] | ___________________________15,217 |  | тыс. руб.
|  |  | Сметная трудоемкость _______________________________________________________________________________________________ | [5 empty] | _______________________________________________________________________________________________127,51 |  | чел.час
Составлен(а) в текущих (прогнозных) ценах по состоянию на ______________
№ пп | Обосно- вание | Наименование | Ед. изм. | Кол. | Стоимость единицы, руб. |  |  |  | Общая стоимость, руб. |  |  |  | Т/з осн. раб.на ед. | Т/з осн. раб. Всего | Т/з мех. на ед. | Т/з мех. Всего
[5 empty] | Всего | В том числе |  |  | Всего | В том числе
[6 empty] | Осн.З/п | Эк.Маш | З/пМех |  | Осн.З/п | Эк.Маш | З/пМех
1 | 2 | 3 | 4 | 5 | 6 | 7 | 8 | 9 | 10 | 11 | 12 | 13 | 14 | 15 | 16 | 17
Раздел 1. Монтаж
1 | ТЕР20-03-001-01 Пр. Минстроя Новосиб.обл. от 07.12.2010 №141 | Установка вентиляторов радиальных массой до 0,05 т (ОП п.1.91При выполнении работ на высоте свыше 3 до 5 м ОЗП=1,1; ТЗ=1,1) ИНДЕКС К ПОЗИЦИИ: ТЕР20-03-001-01 Индекс выпуск №4, июнь 2013 ОЗП=10,58; ЭМ=4,807; ЗПМ=10,58; МАТ=7,33 | 1 вентилятор | 1 | 911.63 | 766.48 | 38.94 | 1.8 | 912 | 766 | 39 | 2 | 7.194 | 7.19 | 0.01 | 0.01
2 | Прайс-лист | Вентилятор ВКП 70-40-4D (380В) | 1 вентилятор | 1 | 23838.98 |  |  |  | 23839
3 | ТЕР20-01-001-05 Пр. Минстроя Новосиб.обл. от 07.12.2010 №141 | Прокладка воздуховодов из листовой, оцинкованной стали и алюминия класса Н (нормальные) толщиной 0,6 мм, диаметром до 355 мм (Прил.20.1 п.3.1Прокладка воздуховодов на высоте от пола: св. 3-х до 5-ти м ОЗП=1,06; ТЗ=1,06) ИНДЕКС К ПОЗИЦИИ: ТЕР20-01-001-05 Индекс выпуск №4, июнь 2013 ОЗП=10,58; ЭМ=5,914; ЗПМ=10,58; МАТ=6,067 | 100 м2 поверхности воздуховодов | 0,2874 28,74/100 | 21263.51 | 17787.57 | 873.32 | 76.81 | 6111 | 5112 | 251 | 22 | 162.9114 | 46.82 | 0.43 | 0.12
4 | Прайс-лист | Воздуховод из оцинкованной стали d315 | 100 м2 | 0,2874 28,74/100 | 44746.1 |  |  |  | 12860
5 | ТСЦ-301-0475 Пр. Минстроя Новосиб.обл. от 07.12.2010 №141 | Крепления для воздуховодов подвески СТД6208, СТД6209, СТД6210 ИНДЕКС К ПОЗИЦИИ: ТСЦ-301-0475 Крепления для воздуховодов подвески СТД6208, СТД6209, СТД6210 МАТ=2,7216 | т | 0,03345 33,45/1000 | 22951.74 |  |  |  | 768
6 | ТЕР20-02-011-01 Пр. Минстроя Новосиб.обл. от 07.12.2010 №141 | Установка зонтов над оборудованием 29,09 = 161,44 - 1 x 132,35 (ОП п.1.20.19Индивидуальные испытания систем вентиляции и кондиционирования воздуха ОЗП=1,05; ЭМ=1,05 к расх.; ЗПМ=1,05; ТЗ=1,05; ТЗМ=1,05) ИНДЕКС К ПОЗИЦИИ: ТЕР20-02-011-01 Индекс выпуск №4, июнь 2013 ОЗП=10,58; ЭМ=6,192; ЗПМ=10,58; МАТ=5,433 | 1 м2 поверхности зонта | 25,56 8,52*3 | 227.12 | 123.31 | 36.93 |  | 5805 | 3152 | 944 |  | 1.05 | 26.84
7 | Прайс-лист | Зонт 3,5х1,5х1,2 | шт. | 3 | 13440.67 |  |  |  | 40322
8 | Прайс-лист | Шпилька-шуруп (М8*100) | м. | 84
9 | Прайс-лист | Уголок перфорированный 30*30 | шт. | 80 | 29.66 |  |  |  | 2373
Раздел 2. Перевозка
10 | С310-2086-1 | Перевозка грузов (кроме массовых навалочных, перевозимых самосвалами, а также бетонных и ж/б изделий, стеновых и перегородочных материалов, лесоматериалов круглых и пиломатериалов), бортовым автомобилем грузоподъемностью 5 т, расстояние перевозки 86 км: класс груза 1, нормативное время пробега 4,769 час ИНДЕКС К ПОЗИЦИИ: ФССЦпг03-01-03-013 Индексы выпуск №4, июнь 2013 ЭМ=8,239 | 1 т | 0,29072 ((46,09*3)+33,45+119)/1000 | 1194.49 |  | 1194.49 |  | 347 |  | 347
Раздел 3. Демонтаж
11 | ТЕРр65-32-1 Пр. Минстроя Новосиб.обл. от 07.12.2010 №141 | Демонтаж центробежных вентиляторов весом до 0,05 т (ОП п.1.91При выполнении работ на высоте свыше 3 до 5 м ОЗП=1,1; ТЗ=1,1) ИНДЕКС К ПОЗИЦИИ: ТЕРр65-32-1 Индекс выпуск №4, июнь 2013 ОЗП=10,58; ЭМ=6,807; ЗПМ=10,58 | 100 шт. | 0,01 1/100 | 40512.62 | 40326.72 | 185.9 | 115.11 | 405 | 403 | 2 | 1 | 378.51 | 3.79 | 0.75 | 0.01
12 | ТЕР20-02-011-01 Пр. Минстроя Новосиб.обл. от 07.12.2010 №141 | Демонтаж зонтов над оборудованием 29,09 = 161,44 - 1 x 132,35 (МДС 81-36.2004 п.п.3.3.1.Демонтаж (разборка) внутренних санитарно-технических устройств (водопровода, газопровода, канализации, водостоков, отопления, вентиляции) ОЗП=0,4; ЭМ=0,4 к расх.; ЗПМ=0,4; МАТ=0 к расх.; ТЗ=0,4; ТЗМ=0,4; ОП п.1.91При выполнении работ на высоте свыше 3 до 5 м ОЗП=1,1; ТЗ=1,1) ИНДЕКС К ПОЗИЦИИ: ТЕР20-02-011-01 Индекс выпуск №4, июнь 2013 ОЗП=10,58; ЭМ=6,192; ЗПМ=10,58; МАТ=5,433 | 1 м2 поверхности зонта | 25,56 8,52*3 | 65.74 | 51.67 | 14.07 |  | 1680 | 1321 | 359 |  | 0.44 | 11.25
Раздел 4. Автоматика
13 | Прайс-лист | Контактор КМИ 11260 | 1 шт | 1 | 977.12 |  |  |  | 977
14 | ТЕРм08-02-147-01 Пр. Минстроя Новосиб.обл. от 07.12.2010 №141 | Кабель до 35 кВ по установленным конструкциям и лоткам с креплением на поворотах и в конце трассы, масса 1 м кабеля до 1 кг (ОП п.1.8.3При производстве работ на высоте свыше расстояний, указанных в вводных указаниях к разделам сборника: при высоте свыше 2 до 8 м ОЗП=1,05; ТЗ=1,05) ИНДЕКС К ПОЗИЦИИ: ТЕРм08-02-147-01 Индекс выпуск №4, июнь 2013 ОЗП=10,58; ЭМ=5,09; ЗПМ=10,58; МАТ=2,55 | 100 м кабеля | 1,6 160/100 | 4282.24 | 1463.94 | 2355.75 | 459.38 | 6852 | 2342 | 3769 | 735 | 12.18 | 19.49 | 2.96 | 4.74
15 | Прайс-лист | Кабель ШВВП 2*0,75 | м | 80 | 9.83 |  |  |  | 786
16 | Прайс-лист | Кабель ПВС 4*1,5 | м | 80 | 27.03 |  |  |  | 2162
Итого прямые затраты по смете в текущих ценах | [8 empty] | 106199 | 13096 | 5711 | 760 |  | 115.38 |  | 4.88
Итого прямые затраты по смете с учетом коэффициентов к итогам (МДС35-IV п.4.7._При ремонте и реконструкции зданий и сооружений работы, аналогичные технологическим процессам в новом строительстве ОЗП=1,15; ЭМ=1,25; ЗПМ=1,25; ТЗ=1,15; ТЗМ=1,25 (Поз. 1-8)) | [8 empty] | 107863 | 14451 | 6020 | 766 |  | 127.51 |  | 4.91
Накладные расходы | [8 empty] | 15539
Сметная прибыль | [8 empty] | 9508
Итоги по смете:
Итого Строительные работы | [8 empty] | 120989 |  |  |  |  | 108.02 |  | 0.17
Итого Монтажные работы | [8 empty] | 11921 |  |  |  |  | 19.49 |  | 4.74
Итого | [8 empty] | 132910 |  |  |  |  | 127.51 |  | 4.91
В том числе:
Материалы | [8 empty] | 87392
Машины и механизмы | [8 empty] | 6020
ФОТ | [8 empty] | 15217
Накладные расходы | [8 empty] | 15539
Сметная прибыль | [8 empty] | 9508
НДС 18% | [8 empty] | 23923.8
ВСЕГО по смете | [8 empty] | 156833.8 |  |  |  |  | 127.51 |  | 4.91
Составил: ___________________________А. А. Краснякова
(должность, подпись, расшифровка)
Проверил: ___________________________З. И. Каурова
(должность, подпись, расшифровка)