## Локальная смета
СОГЛАСОВАНО: | [9 empty] | УТВЕРЖДАЮ:
_____________________________ | [9 empty] | ______________________________
"___" ___________ 2011 г. | [9 empty] | "___" ___________ 2011 г.
ЛОКАЛЬНЫЙ СМЕТНЫЙ РАСЧЕТ № 026/11
(локальная смета)
| на | прокладку водопроводных труб по ул.Сайдашева в с.Сарманово Сармановского МР
|  | Сметная стоимость строительных работ _______________________________________________________________________________________________ |  | ___________________________99,778 |  | тыс.руб.
|  | Средства на оплату труда _______________________________________________________________________________________________ |  | ___________________________9,278 |  | тыс.руб.
|  | Сметная трудоемкость _______________________________________________________________________________________________ |  | _______________________________________________________________________________________________187,2 |  | чел.час
Составлен(а) в текущих (прогнозных) ценах по состоянию на май 2011 г.
№ пп | Обоснование | Наименование работ и затрат | Ед. изм. | Кол. | Стоимость единицы, руб. |  |  | Обоснование, индекс | Общая стоимость, руб.
[5 empty] | Всего | Экспл. маш. | Мат-ы |  | Всего | в т.ч. оплата труда | Экспл. маш. | Мат-ы
[5 empty] | оплата труда | в т.ч. оплата труда |  |  |  |  | в т.ч. оплата труда
1 | 2 | 3 | 4 | 5 | 6 | 7 | 8 | 9 | 10 | 11 | 12 | 13
1 | ТЕР01-01-003-14 | Разработка грунта в отвал экскаваторами "драглайн" или "обратная лопата" с ковшом вместимостью: 0,5 (0,5-0,63) м3, группа грунтов 2 | 1000 м3 грунта | 0.6 | 4306.79 | 4207.59 |  |  | 2584.07 | 59.52 | 2524.55
|  | НР, (1322,48 руб.): 95% от ФОТ СП, (591,63 руб.): 50%*0,85 от ФОТ |  |  | 99.2 | 357.25 |  |  |  |  | 214.35
2 | ТЕР01-02-057-02 | Разработка грунта вручную в траншеях глубиной до 2 м без креплений с откосами, группа грунтов: 2 | 100 м3 грунта | 0.3 | 1125.74 |  |  |  | 337.72 | 337.72
|  | НР, (1373,31 руб.): 80% от ФОТ СП, (656,61 руб.): 45%*0,85 от ФОТ |  |  | 1125.74
3 | ТЕР01-01-033-02 | Засыпка траншей и котлованов с перемещением грунта до 5 м бульдозерами мощностью: 59 кВт (80 л.с.), группа грунтов 2 | 1000 м3 грунта | 0.6 | 834.93 | 834.93 |  |  | 500.96 |  | 500.96
|  | НР, (267,05 руб.): 95% от ФОТ СП, (119,47 руб.): 50%*0,85 от ФОТ |  |  |  | 92.16 |  |  |  |  | 55.3
4 | ТЕР01-02-061-02 | Засыпка вручную траншей, пазух котлованов и ям, группа грунтов: 2 | 100 м3 грунта | 0.3 | 683.32 |  |  |  | 205 | 205
|  | НР, (833,62 руб.): 80% от ФОТ СП, (398,57 руб.): 45%*0,85 от ФОТ |  |  | 683.32
5 | ТЕР23-01-001-01 | Устройство основания под трубопроводы: песчаного | 10 м3 основания | 1.9 | 1249.39 | 27.81 | 1143.45 |  | 2373.84 | 148.45 | 52.84 | 2172.55
|  | НР, (1016,12 руб.): 130% от ФОТ СП, (591,3 руб.): 89%*0,85 от ФОТ |  |  | 78.13 | 2.8 |  |  |  |  | 5.32
6 | ТЕР22-01-021-02 | Укладка трубопроводов из полиэтиленовых труб диаметром: 65 мм | 1 км трубопровода | 0.3 | 19837.05 | 3268.72 | 14759.79 |  | 5951.12 | 542.56 | 980.62 | 4427.94
|  | 19 837,05 = 19 838,44 - 6,30 x 0,22 НР, (4013,69 руб.): 130% от ФОТ СП, (2335,66 руб.): 89%*0,85 от ФОТ |  |  | 1808.54 | 216.18 |  |  |  |  | 64.85
7 | ТЕР22-06-001-01 | Промывка с дезинфекцией трубопроводов диаметром: 50-65 мм | 1 км трубопровода | 0.3 | 487.99 |  | 34.96 |  | 146.4 | 135.91 |  | 10.49
|  | НР, (898,11 руб.): 130% от ФОТ СП, (522,63 руб.): 89%*0,85 от ФОТ |  |  | 453.03
8 | ТЕР22-03-007-01 | Установка задвижек или клапанов обратных стальных диаметром: 50 мм | 1 задвижка (или клапан обратный) | 1 | 845.05 | 2.95 | 830.22 |  | 845.05 | 11.88 | 2.95 | 830.22
|  | НР, (78,49 руб.): 130% от ФОТ СП, (45,68 руб.): 89%*0,85 от ФОТ |  |  | 11.88
9 | ТСЦ-507-0930 | Фланцы стальные давлением 1 МПа (10 кгс/см2) в комплекте с болтами, гайками и прокладками для комплекта с задвижками диаметром: 50 мм | компл. | 2 | 155.89 |  | 155.89 |  | 311.78 |  |  | 311.78
10 | ТЕР16-07-001-01 | Установка кранов пожарных диаметром 50 мм | 1 кран | 1 | 752.04 | 3.41 | 739.52 |  | 752.04 | 9.11 | 3.41 | 739.52
|  | НР, (59,97 руб.): 128% от ФОТ СП, (33,05 руб.): 83%*0,85 от ФОТ |  |  | 9.11 | 0.1 |  |  |  |  | 0.1
11 | ТЕР22-03-002-02 | Установка полиэтиленовых фасонных частей: тройников | 10 фасонных частей | 0.1 | 940.35 | 494.76 | 385.25 |  | 94.04 | 6.03 | 49.48 | 38.53
|  | НР, (62,75 руб.): 130% от ФОТ СП, (36,52 руб.): 89%*0,85 от ФОТ |  |  | 60.34 | 34.68 |  |  |  |  | 3.47
12 | ТСЦ-507-0888 | Тройник полиэтиленовый с удлиненным хвостовиком неравнопроходной, SDR 11,: 160х63 (ТУ2248-001-18425183-01) | шт. | 1 | 506.99 |  | 506.99 |  | 506.99 |  |  | 506.99
13 | ТЕР22-03-002-01 | Установка полиэтиленовых фасонных частей: отводов, колен, патрубков, переходов | 10 фасонных частей | 0.4 | 376.82 | 335.97 |  |  | 150.73 | 16.34 | 134.39
|  | 376,82 = 461,78 - 84,96 НР, (170,25 руб.): 130% от ФОТ СП, (99,07 руб.): 89%*0,85 от ФОТ |  |  | 40.85 | 23.57 |  |  |  |  | 9.43
14 | ТСЦ-507-0760 | Неразъемное соединение "полиэтилен-сталь": SDR 11 63х5,8/СТ57 (ТУ2248-025-00203536-96) | шт. | 1 | 395.55 |  | 395.55 |  | 395.55 |  |  | 395.55
15 | ТСЦ-507-0722 | Заглушка полиэтиленовая с удлиненным хвостовиком SDR 11, диаметр: 63 мм (ТУ2248-001-18425183-01) | шт. | 1 | 22.19 |  | 22.19 |  | 22.19 |  |  | 22.19
16 | ТСЦ-507-0717 | Втулка полиэтиленовая с удлиненным хвостовиком под фланец SDR 11, диаметр: 63 мм (ТУ2248-001-18425183-01) | шт. | 2 | 83.34 |  | 83.34 |  | 166.68 |  |  | 166.68
Итого прямые затраты по смете в ценах 2001г. | [8 empty] | 15344.16 | 1472.52 | 4249.2 | 9622.44
352.82
Итого прямые затраты по смете с учетом коэффициентов к итогам 4,42 | [8 empty] | 69031.46 | 7484.87 | 19015.41 | 42531.18
1793.41
Накладные расходы | [8 empty] | 10095.89
Сметная прибыль | [8 empty] | 5430.23
Итоги по смете:
Земляные работы, выполняемые механизированным способом | [8 empty] | 16154.73
Земляные работы, выполняемые ручным способом | [8 empty] | 6020.75
Наружные сети водопровода, канализации, теплоснабжения, газопровода | [8 empty] | 58958.92
Сантехнические работы - внутренние (трубопроводы, водопровод, канализация, отопление, газоснабжение, вентиляция и кондиционирование воздуха) | [8 empty] | 3423.18
Итого | [8 empty] | 84557.58
В том числе:
Материалы | [8 empty] | 42531.18
Машины и механизмы | [8 empty] | 19015.41
ФОТ | [8 empty] | 9278.28
Накладные расходы | [8 empty] | 10095.89
Сметная прибыль | [8 empty] | 5430.23
НДС 18% | [8 empty] | 15220.36
ВСЕГО по смете | [8 empty] | 99777.94
Составил