## ЛСР по форме №4 с мат. и обор.
СОГЛАСОВАНО: | [10 empty] | УТВЕРЖДАЮ:
______________ | [10 empty] | ______________
" _____ " ________________ 2015 г. | [10 empty] | "______ " _______________2015 г.
(наименование стройки)
ЛОКАЛЬНЫЙ СМЕТНЫЙ РАСЧЕТ №
(локальная смета)
на | Вентиляция
(наименование работ и затрат, наименование объекта)
Основание:
| Сметная стоимость _______________________________________________________________________________________________ |  | ___________________________1054,525 |  | тыс. руб.
| строительных работ _______________________________________________________________________________________________ |  | _______________________________________________________________________________________________653,244 |  | тыс. руб.
| монтажных работ _______________________________________________________________________________________________ |  | _______________________________________________________________________________________________0,962 |  | тыс. руб.
| оборудования _______________________________________________________________________________________________ |  | _______________________________________________________________________________________________400,319 |  | тыс. руб.
| Средства на оплату труда _______________________________________________________________________________________________ |  | ___________________________112,215 |  | тыс. руб.
| Сметная трудоемкость _______________________________________________________________________________________________ |  | _______________________________________________________________________________________________12732,27 |  | чел.час
Составлен(а) в текущих (прогнозных) ценах по состоянию на ______________
№ пп | Шифр и номер позиции норматива | Наименование работ и затрат, единица измерения | Количество | Стоимость единицы, руб. |  |  | Общая стоимость, руб. |  |  |  |  | Затраты труда рабочих, чел.-ч, не занятых обслуживанием машин |  | Общая масса оборудо-вания, т
|  |  |  | всего | эксплуатации машин | мате-риалы | обору-дования | Всего | оплаты труда | эксплуатации машин | мате-риалы
|  |  |  | оплаты труда | в т.ч. оплаты труда |  |  |  |  | в т.ч. оплаты труда |  | на единицу | всего
1 | 2 | 3 | 4 | 5 | 6 | 7 | 8 | 9 | 10 | 11 | 12 | 13 | 14 | 15
Раздел 1. Сантехнические работы
П1
1 | ФЕР20-06-002-01 Приказ Минстроя России от 12.11.14 №703/пр | Установка камер приточных типовых: без секции орошения производительностью до 10 тыс. м3/час (1 камера) (ОП п.1.20.19 Индивидуальные испытания систем вентиляции и кондиционирования воздуха ОЗП=1,05; ЭМ=1,05 к расх.; ЗПМ=1,05; ТЗ=1,05; ТЗМ=1,05) Сантехнические работы - внутренние (трубопроводы, водопровод, канализация, отопление, газоснабжение, вентиляция и кондиционирование воздуха) | 1 | 729,99 421,32 | 111,68 3,12 | 196.99 |  | 729.99 | 421.32 | 111,68 3,12 | 196.99 | 45.8955 | 45.9
2 | ФЕР20-02-002-02 Приказ Минстроя РФ от 30.01.14 №31/пр | Установка решеток жалюзийных площадью в свету: до 1,0 м2 (1 решетка) (ОП п.1.20.19 Индивидуальные испытания систем вентиляции и кондиционирования воздуха ОЗП=1,05; ЭМ=1,05 к расх.; ЗПМ=1,05; ТЗ=1,05; ТЗМ=1,05) Сантехнические работы - внутренние (трубопроводы, водопровод, канализация, отопление, газоснабжение, вентиляция и кондиционирование воздуха) | 2 | 28,31 16,77 | 3,83 0,15 | 7.71 |  | 56.62 | 33.54 | 7,66 0,30 | 15.42 | 1.869 | 3.74
3 | ФССЦ-301-2640 Приказ Минстроя России от 12.11.14 №703/пр | Решетки вентиляционные алюминиевые "АРКТОС" типа: АРН размером 600х1200 мм (шт.) Сантехнические работы - внутренние (трубопроводы, водопровод, канализация, отопление, газоснабжение, вентиляция и кондиционирование воздуха) | 2 | 2179.8 |  | 2179.8 |  | 4359.6 |  |  | 4359.6
4 | ФЕР20-02-006-01 Приказ Минстроя РФ от 30.01.14 №31/пр | Установка заслонок воздушных и клапанов воздушных КВР с электрическим или пневматическим приводом: диаметром до 250 мм (1 шт.) (ОП п.1.20.19 Индивидуальные испытания систем вентиляции и кондиционирования воздуха ОЗП=1,05; ЭМ=1,05 к расх.; ЗПМ=1,05; ТЗ=1,05; ТЗМ=1,05) Сантехнические работы - внутренние (трубопроводы, водопровод, канализация, отопление, газоснабжение, вентиляция и кондиционирование воздуха) | 1 | 32,15 15,35 | 2.06 | 14.74 |  | 32.15 | 15.35 | 2.06 | 14.74 | 1.7115 | 1.71
5 | ФЕР20-05-001-01 Приказ Минстроя РФ от 30.01.14 №31/пр | Установка фильтров ячейковых (1 м2 поверхности в свету) (ОП п.1.20.19 Индивидуальные испытания систем вентиляции и кондиционирования воздуха ОЗП=1,05; ЭМ=1,05 к расх.; ЗПМ=1,05; ТЗ=1,05; ТЗМ=1,05) Сантехнические работы - внутренние (трубопроводы, водопровод, канализация, отопление, газоснабжение, вентиляция и кондиционирование воздуха) | 0.5 | 252,47 40,87 | 7.04 | 204.56 |  | 126.24 | 20.44 | 3.52 | 102.28 | 4.347 | 2.17
6 | ФЕРм06-03-005-05 Приказ Минстроя РФ от 30.01.14 №31/пр | Теплообменник водоводяной, производительность: 40 т/ч (1 т) Монтаж оборудования | 0.05 | 10455,68 5847,6 | 593,96 6,75 | 4014.12 |  | 522.78 | 292.38 | 29,7 0,34 | 200.7 | 660 | 33
7 | ФЕР20-04-002-01 Приказ Минстроя РФ от 30.01.14 №31/пр | Установка калориферов массой: до 0,1 т (1 калорифер) (ОП п.1.20.19 Индивидуальные испытания систем вентиляции и кондиционирования воздуха ОЗП=1,05; ЭМ=1,05 к расх.; ЗПМ=1,05; ТЗ=1,05; ТЗМ=1,05) Сантехнические работы - внутренние (трубопроводы, водопровод, канализация, отопление, газоснабжение, вентиляция и кондиционирование воздуха) | 1 | 119,13 47,55 | 14,14 0,43 | 57.44 |  | 119.13 | 47.55 | 14,14 0,43 | 57.44 | 5.5755 | 5.58
8 | ФЕР20-06-013-01 (прим.) Приказ Минстроя РФ от 30.01.14 №31/пр | Установка фреонового охладителя (10 блоков) Сантехнические работы - внутренние (трубопроводы, водопровод, канализация, отопление, газоснабжение, вентиляция и кондиционирование воздуха) | 0,1 1 / 10 | 2637,87 1604,33 | 740,33 33,89 | 293.21 |  | 263.79 | 160.43 | 74,03 3,39 | 29.33 | 166.77 | 16.68
9 | ФЕР20-03-002-03 Приказ Минстроя РФ от 30.01.14 №31/пр | Установка вентиляторов осевых массой: до 0,1 т (1 вентилятор) (ОП п.1.20.19 Индивидуальные испытания систем вентиляции и кондиционирования воздуха ОЗП=1,05; ЭМ=1,05 к расх.; ЗПМ=1,05; ТЗ=1,05; ТЗМ=1,05) Сантехнические работы - внутренние (трубопроводы, водопровод, канализация, отопление, газоснабжение, вентиляция и кондиционирование воздуха) | 1 | 228,1 104,75 | 25,67 0,28 | 97.68 |  | 228.1 | 104.75 | 25,67 0,28 | 97.68 | 10.8885 | 10.89
10 | ФЕР20-02-015-10 Приказ Минстроя РФ от 30.01.14 №31/пр | Установка шумоглушителей вентиляционных (1 шт.) (ОП п.1.20.19 Индивидуальные испытания систем вентиляции и кондиционирования воздуха ОЗП=1,05; ЭМ=1,05 к расх.; ЗПМ=1,05; ТЗ=1,05; ТЗМ=1,05) Сантехнические работы - внутренние (трубопроводы, водопровод, канализация, отопление, газоснабжение, вентиляция и кондиционирование воздуха) | 1 | 31,9 16,94 | 3.34 | 11.62 |  | 31.9 | 16.94 | 3.34 | 11.62 | 1.911 | 1.91
11 | ФЕР20-02-014-01 Приказ Минстроя РФ от 30.01.14 №31/пр | Установка шумоглушителей вентиляционных трубчатых круглого сечения типа: ГТК1-1, диаметр обечайки 125 мм (1 шт.) (ОП п.1.20.19 Индивидуальные испытания систем вентиляции и кондиционирования воздуха ОЗП=1,05; ЭМ=1,05 к расх.; ЗПМ=1,05; ТЗ=1,05; ТЗМ=1,05) Сантехнические работы - внутренние (трубопроводы, водопровод, канализация, отопление, газоснабжение, вентиляция и кондиционирование воздуха) | 7 5+2 | 16,87 10,14 | 1.8 | 4.93 |  | 118.09 | 70.98 | 12.6 | 34.51 | 1.1445 | 8.01
12 О | Прайс-лист ООО "РусСтрой Инжиниринг" | Шумоглушитель Silenceduct Арткос 100/1000 (шт.) ПЗ=1140/3,22*1,042 Оборудование | 5 | 368,91 1140/3,22*1,042 |  |  | 1844.55 | 1844.55
13 О | Прайс-лист ООО "РусСтрой Инжиниринг" | Шумоглушитель Silenceduct Арткос 125/1000 (шт.) ПЗ=1360/3,22*1,042 Оборудование | 2 | 440,1 1360/3,22*1,042 |  |  | 880.2 | 880.2
В1
14 | ФЕР20-02-006-01 Приказ Минстроя РФ от 30.01.14 №31/пр | Установка заслонок воздушных и клапанов воздушных КВР с электрическим или пневматическим приводом: диаметром до 250 мм (1 шт.) (ОП п.1.20.19 Индивидуальные испытания систем вентиляции и кондиционирования воздуха ОЗП=1,05; ЭМ=1,05 к расх.; ЗПМ=1,05; ТЗ=1,05; ТЗМ=1,05) Сантехнические работы - внутренние (трубопроводы, водопровод, канализация, отопление, газоснабжение, вентиляция и кондиционирование воздуха) | 1 | 32,15 15,35 | 2.06 | 14.74 |  | 32.15 | 15.35 | 2.06 | 14.74 | 1.7115 | 1.71
15 | ФЕР20-02-015-10 Приказ Минстроя РФ от 30.01.14 №31/пр | Установка шумоглушителей вентиляционных (1 шт.) (ОП п.1.20.19 Индивидуальные испытания систем вентиляции и кондиционирования воздуха ОЗП=1,05; ЭМ=1,05 к расх.; ЗПМ=1,05; ТЗ=1,05; ТЗМ=1,05) Сантехнические работы - внутренние (трубопроводы, водопровод, канализация, отопление, газоснабжение, вентиляция и кондиционирование воздуха) | 1 | 31,9 16,94 | 3.34 | 11.62 |  | 31.9 | 16.94 | 3.34 | 11.62 | 1.911 | 1.91
16 | ФЕР20-05-001-01 Приказ Минстроя РФ от 30.01.14 №31/пр | Установка фильтров ячейковых (1 м2 поверхности в свету) (ОП п.1.20.19 Индивидуальные испытания систем вентиляции и кондиционирования воздуха ОЗП=1,05; ЭМ=1,05 к расх.; ЗПМ=1,05; ТЗ=1,05; ТЗМ=1,05) Сантехнические работы - внутренние (трубопроводы, водопровод, канализация, отопление, газоснабжение, вентиляция и кондиционирование воздуха) | 0.5 | 252,47 40,87 | 7.04 | 204.56 |  | 126.24 | 20.44 | 3.52 | 102.28 | 4.347 | 2.17
17 | ФЕР20-03-002-03 Приказ Минстроя РФ от 30.01.14 №31/пр | Установка вентиляторов осевых массой: до 0,1 т (1 вентилятор) (ОП п.1.20.19 Индивидуальные испытания систем вентиляции и кондиционирования воздуха ОЗП=1,05; ЭМ=1,05 к расх.; ЗПМ=1,05; ТЗ=1,05; ТЗМ=1,05) Сантехнические работы - внутренние (трубопроводы, водопровод, канализация, отопление, газоснабжение, вентиляция и кондиционирование воздуха) | 1 | 228,1 104,75 | 25,67 0,28 | 97.68 |  | 228.1 | 104.75 | 25,67 0,28 | 97.68 | 10.8885 | 10.89
18 | ФЕР20-02-018-01 Приказ Минстроя РФ от 30.01.14 №31/пр | Установка вставок гибких к радиальным вентиляторам (1 м2) (ОП п.1.20.19 Индивидуальные испытания систем вентиляции и кондиционирования воздуха ОЗП=1,05; ЭМ=1,05 к расх.; ЗПМ=1,05; ТЗ=1,05; ТЗМ=1,05) Сантехнические работы - внутренние (трубопроводы, водопровод, канализация, отопление, газоснабжение, вентиляция и кондиционирование воздуха) | 2 | 57,35 52,77 | 0.91 | 3.67 |  | 114.7 | 105.54 | 1.82 | 7.34 | 6.0375 | 12.08
19 | ФЕР20-02-014-01 Приказ Минстроя РФ от 30.01.14 №31/пр | Установка шумоглушителей вентиляционных трубчатых круглого сечения типа: ГТК1-1, диаметр обечайки 125 мм (1 шт.) (ОП п.1.20.19 Индивидуальные испытания систем вентиляции и кондиционирования воздуха ОЗП=1,05; ЭМ=1,05 к расх.; ЗПМ=1,05; ТЗ=1,05; ТЗМ=1,05) Сантехнические работы - внутренние (трубопроводы, водопровод, канализация, отопление, газоснабжение, вентиляция и кондиционирование воздуха) | 7 5+2 | 16,87 10,14 | 1.8 | 4.93 |  | 118.09 | 70.98 | 12.6 | 34.51 | 1.1445 | 8.01
20 О | Прайс-лист ООО "РусСтрой Инжиниринг" | Шумоглушитель Silenceduct Арткос 100/1000 (шт.) ПЗ=1140/3,22*1,042 Оборудование | 5 | 368,91 1140/3,22*1,042 |  |  | 1844.55 | 1844.55
21 О | Прайс-лист ООО "РусСтрой Инжиниринг" | Шумоглушитель Silenceduct Арткос 125/1000 (шт.) ПЗ=1360/3,22*1,042 Оборудование | 2 | 440,1 1360/3,22*1,042 |  |  | 880.2 | 880.2
22 | ФЕРм11-07-001-03 Приказ Минстроя РФ от 30.01.14 №31/пр | Узел обвязки приборов (1 узел) Монтаж оборудования | 1 | 13,91 10,82 | 2.25 | 0.84 |  | 13.91 | 10.82 | 2.25 | 0.84 | 1.03 | 1.03 | 0.011
В2
23 | ФЕР20-02-002-01 Приказ Минстроя РФ от 30.01.14 №31/пр | Установка решеток жалюзийных площадью в свету: до 0,5 м2 (1 решетка) (ОП п.1.20.19 Индивидуальные испытания систем вентиляции и кондиционирования воздуха ОЗП=1,05; ЭМ=1,05 к расх.; ЗПМ=1,05; ТЗ=1,05; ТЗМ=1,05) Сантехнические работы - внутренние (трубопроводы, водопровод, канализация, отопление, газоснабжение, вентиляция и кондиционирование воздуха) | 1 | 20,33 13,76 | 2.49 | 4.08 |  | 20.33 | 13.76 | 2.49 | 4.08 | 1.533 | 1.53
24 | ФССЦ-101-4799 Приказ Минстроя России от 12.11.14 №703/пр | Решетка защитная для круглых воздуховодов BSV 160 мм (шт.) Сантехнические работы - внутренние (трубопроводы, водопровод, канализация, отопление, газоснабжение, вентиляция и кондиционирование воздуха) | 1 | 149.44 |  | 149.44 |  | 149.44 |  |  | 149.44
25 | ФЕР20-02-004-01 Приказ Минстроя России от 12.11.14 №703/пр | Установка клапанов обратных: диаметром до 355 мм (1 клапан) (ОП п.1.20.19 Индивидуальные испытания систем вентиляции и кондиционирования воздуха ОЗП=1,05; ЭМ=1,05 к расх.; ЗПМ=1,05; ТЗ=1,05; ТЗМ=1,05) Сантехнические работы - внутренние (трубопроводы, водопровод, канализация, отопление, газоснабжение, вентиляция и кондиционирование воздуха) | 1 | 18,84 9,59 | 1.76 | 7.49 |  | 18.84 | 9.59 | 1.76 | 7.49 | 1.0815 | 1.08
26 | Прайс-лист ООО "НЕД-центр" | Обратный клапан KON160 (шт.) МАТ=19*72/1.18/6,10*1,05 Сантехнические работы - внутренние (трубопроводы, водопровод, канализация, отопление, газоснабжение, вентиляция и кондиционирование воздуха) | 1 | 199,56 19*72/1.18/6,10*1,05 |  | 199,56 19*72/1.18/6,10*1,05 |  | 199.56 |  |  | 199.56
27 | ФЕР20-03-002-03 Приказ Минстроя РФ от 30.01.14 №31/пр | Установка вентиляторов осевых массой: до 0,1 т (1 вентилятор) (ОП п.1.20.19 Индивидуальные испытания систем вентиляции и кондиционирования воздуха ОЗП=1,05; ЭМ=1,05 к расх.; ЗПМ=1,05; ТЗ=1,05; ТЗМ=1,05) Сантехнические работы - внутренние (трубопроводы, водопровод, канализация, отопление, газоснабжение, вентиляция и кондиционирование воздуха) | 1 | 228,1 104,75 | 25,67 0,28 | 97.68 |  | 228.1 | 104.75 | 25,67 0,28 | 97.68 | 10.8885 | 10.89
28 | Прайс-лист ООО "НЕД-центр" | Вентилятор KVR 160/1 (шт.) МАТ=110*72/1.18/6.10*1.05 Сантехнические работы - внутренние (трубопроводы, водопровод, канализация, отопление, газоснабжение, вентиляция и кондиционирование воздуха) | 1 | 1155,32 110*72/1.18/6.10*1.05 |  | 1155,32 110*72/1.18/6.10*1.05 |  | 1155.32 |  |  | 1155.32
29 | ФЕР20-02-014-01 Приказ Минстроя РФ от 30.01.14 №31/пр | Установка шумоглушителей вентиляционных трубчатых круглого сечения типа: ГТК1-1, диаметр обечайки 125 мм (1 шт.) (ОП п.1.20.19 Индивидуальные испытания систем вентиляции и кондиционирования воздуха ОЗП=1,05; ЭМ=1,05 к расх.; ЗПМ=1,05; ТЗ=1,05; ТЗМ=1,05) Сантехнические работы - внутренние (трубопроводы, водопровод, канализация, отопление, газоснабжение, вентиляция и кондиционирование воздуха) | 2 | 16,87 10,14 | 1.8 | 4.93 |  | 33.74 | 20.28 | 3.6 | 9.86 | 1.1445 | 2.29
30 | Прайс-лист ООО "НЕД-центр" | Шумоглушитель KNK 160/900 (шт.) МАТ=60*72/1.18/6.10*1.05 Сантехнические работы - внутренние (трубопроводы, водопровод, канализация, отопление, газоснабжение, вентиляция и кондиционирование воздуха) | 2 | 630,18 60*72/1.18/6.10*1.05 |  | 630,18 60*72/1.18/6.10*1.05 |  | 1260.36 |  |  | 1260.36
31 | Прайс-лист ООО "НЕД-центр" | Кронштейн крепления вентилятора KKV160 (шт.) МАТ=10*72/1.18/6.10*1.05 Сантехнические работы - внутренние (трубопроводы, водопровод, канализация, отопление, газоснабжение, вентиляция и кондиционирование воздуха) | 1 | 105,03 10*72/1.18/6.10*1.05 |  | 105,03 10*72/1.18/6.10*1.05 |  | 105.03 |  |  | 105.03
32 | Прайс-лист ООО "НЕД-центр" | Хомут соединительный HTK160 (шт.) МАТ=7*72/1.18/6.10*1.05 Сантехнические работы - внутренние (трубопроводы, водопровод, канализация, отопление, газоснабжение, вентиляция и кондиционирование воздуха) | 2 | 73,52 7*72/1.18/6.10*1.05 |  | 73,52 7*72/1.18/6.10*1.05 |  | 147.04 |  |  | 147.04
В3
33 | ФЕР20-02-002-01 Приказ Минстроя РФ от 30.01.14 №31/пр | Установка решеток жалюзийных площадью в свету: до 0,5 м2 (1 решетка) (ОП п.1.20.19 Индивидуальные испытания систем вентиляции и кондиционирования воздуха ОЗП=1,05; ЭМ=1,05 к расх.; ЗПМ=1,05; ТЗ=1,05; ТЗМ=1,05) Сантехнические работы - внутренние (трубопроводы, водопровод, канализация, отопление, газоснабжение, вентиляция и кондиционирование воздуха) | 1 | 20,33 13,76 | 2.49 | 4.08 |  | 20.33 | 13.76 | 2.49 | 4.08 | 1.533 | 1.53
34 | ФССЦ-101-4799 Приказ Минстроя России от 12.11.14 №703/пр | Решетка защитная для круглых воздуховодов BSV 315 мм (шт.) Сантехнические работы - внутренние (трубопроводы, водопровод, канализация, отопление, газоснабжение, вентиляция и кондиционирование воздуха) | 1 | 149.44 |  | 149.44 |  | 149.44 |  |  | 149.44
35 | ФЕР20-02-004-01 Приказ Минстроя России от 12.11.14 №703/пр | Установка клапанов обратных: диаметром до 355 мм (1 клапан) (ОП п.1.20.19 Индивидуальные испытания систем вентиляции и кондиционирования воздуха ОЗП=1,05; ЭМ=1,05 к расх.; ЗПМ=1,05; ТЗ=1,05; ТЗМ=1,05) Сантехнические работы - внутренние (трубопроводы, водопровод, канализация, отопление, газоснабжение, вентиляция и кондиционирование воздуха) | 1 | 18,84 9,59 | 1.76 | 7.49 |  | 18.84 | 9.59 | 1.76 | 7.49 | 1.0815 | 1.08
36 | Прайс-лист ООО "НЕД-центр" | Обратный клапан KON315 (шт.) МАТ=34*72/1.18/6.10*1.05 Сантехнические работы - внутренние (трубопроводы, водопровод, канализация, отопление, газоснабжение, вентиляция и кондиционирование воздуха) | 1 | 357,1 34*72/1.18/6.10*1.05 |  | 357,1 34*72/1.18/6.10*1.05 |  | 357.1 |  |  | 357.1
37 | ФЕР20-03-002-03 Приказ Минстроя РФ от 30.01.14 №31/пр | Установка вентиляторов осевых массой: до 0,1 т (1 вентилятор) (ОП п.1.20.19 Индивидуальные испытания систем вентиляции и кондиционирования воздуха ОЗП=1,05; ЭМ=1,05 к расх.; ЗПМ=1,05; ТЗ=1,05; ТЗМ=1,05) Сантехнические работы - внутренние (трубопроводы, водопровод, канализация, отопление, газоснабжение, вентиляция и кондиционирование воздуха) | 1 | 228,1 104,75 | 25,67 0,28 | 97.68 |  | 228.1 | 104.75 | 25,67 0,28 | 97.68 | 10.8885 | 10.89
38 | Прайс-лист ООО "НЕД-центр" | Вентилятор KVR 315/1 (шт.) МАТ=177*72/1.18/6.10*1.05 Сантехнические работы - внутренние (трубопроводы, водопровод, канализация, отопление, газоснабжение, вентиляция и кондиционирование воздуха) | 1 | 1859,02 177*72/1.18/6.10*1.05 |  | 1859,02 177*72/1.18/6.10*1.05 |  | 1859.02 |  |  | 1859.02
39 | ФЕР20-02-014-01 Приказ Минстроя РФ от 30.01.14 №31/пр | Установка шумоглушителей вентиляционных трубчатых круглого сечения типа: ГТК1-1, диаметр обечайки 125 мм (1 шт.) (ОП п.1.20.19 Индивидуальные испытания систем вентиляции и кондиционирования воздуха ОЗП=1,05; ЭМ=1,05 к расх.; ЗПМ=1,05; ТЗ=1,05; ТЗМ=1,05) Сантехнические работы - внутренние (трубопроводы, водопровод, канализация, отопление, газоснабжение, вентиляция и кондиционирование воздуха) | 2 | 16,87 10,14 | 1.8 | 4.93 |  | 33.74 | 20.28 | 3.6 | 9.86 | 1.1445 | 2.29
40 | Прайс-лист ООО "НЕД-центр" | Шумоглушитель KNK315/9 (шт.) МАТ=106*72/1.18/6.10*1.05 Сантехнические работы - внутренние (трубопроводы, водопровод, канализация, отопление, газоснабжение, вентиляция и кондиционирование воздуха) | 2 | 1113,31 106*72/1.18/6.10*1.05 |  | 1113,31 106*72/1.18/6.10*1.05 |  | 2226.62 |  |  | 2226.62
41 | Прайс-лист ООО "НЕД-центр" | Кронштейн крепления вентилятора KKV315 (шт.) МАТ=15*72/1.18/6.10*1.05 Сантехнические работы - внутренние (трубопроводы, водопровод, канализация, отопление, газоснабжение, вентиляция и кондиционирование воздуха) | 1 | 157,54 15*72/1.18/6.10*1.05 |  | 157,54 15*72/1.18/6.10*1.05 |  | 157.54 |  |  | 157.54
42 | Прайс-лист ООО "НЕД-центр" | Хомут соединительный HTK315 (шт.) МАТ=9*72/1.18/6.10*1.05 Сантехнические работы - внутренние (трубопроводы, водопровод, канализация, отопление, газоснабжение, вентиляция и кондиционирование воздуха) | 2 | 94,53 9*72/1.18/6.10*1.05 |  | 94,53 9*72/1.18/6.10*1.05 |  | 189.06 |  |  | 189.06
43 | ФЕР20-01-001-04 Приказ Минстроя РФ от 30.01.14 №31/пр | Прокладка воздуховодов из листовой, оцинкованной стали и алюминия класса Н (нормальные) толщиной : 0,7 мм, диаметром до 250 мм (100 м2 поверхности воздуховодов) Сантехнические работы - внутренние (трубопроводы, водопровод, канализация, отопление, газоснабжение, вентиляция и кондиционирование воздуха) | 1,4451 144,51 / 100 | 2046,82 1467,1 | 145,07 7,02 | 434.65 |  | 2957.86 | 2120.11 | 209,64 10,14 | 628.11 | 167.86 | 242.57
44 | ФССЦ-301-1789 Приказ Минстроя России от 12.11.14 №703/пр | Воздуховоды из оцинкованной стали толщиной: 0,7 мм, диаметром до 250 мм (м2) Сантехнические работы - внутренние (трубопроводы, водопровод, канализация, отопление, газоснабжение, вентиляция и кондиционирование воздуха) | 144.51 | 93.52 |  | 93.52 |  | 13514.58 |  |  | 13514.58
45 | ФЕР20-01-001-09 Приказ Минстроя РФ от 30.01.14 №31/пр | Прокладка воздуховодов из листовой, оцинкованной стали и алюминия класса Н (нормальные) толщиной : 0,7 мм, периметром 900 мм (100 м2 поверхности воздуховодов) (ОП п.1.20.19 Индивидуальные испытания систем вентиляции и кондиционирования воздуха ОЗП=1,05; ЭМ=1,05 к расх.; ЗПМ=1,05; ТЗ=1,05; ТЗМ=1,05) Сантехнические работы - внутренние (трубопроводы, водопровод, канализация, отопление, газоснабжение, вентиляция и кондиционирование воздуха) | 0,466 46,6 / 100 | 1965,2 1410,41 | 120,55 5,82 | 434.24 |  | 915.78 | 657.25 | 56,18 2,71 | 202.35 | 161.3745 | 75.2
46 | ФССЦ-301-1792 Приказ Минстроя России от 12.11.14 №703/пр | Воздуховоды из оцинкованной стали толщиной: 0,7 мм, диаметром до 800 мм (м2) Сантехнические работы - внутренние (трубопроводы, водопровод, канализация, отопление, газоснабжение, вентиляция и кондиционирование воздуха) | 46.6 | 84.25 |  | 84.25 |  | 3926.05 |  |  | 3926.05
47 | ФЕР20-01-001-09 Приказ Минстроя РФ от 30.01.14 №31/пр | Прокладка воздуховодов из листовой, оцинкованной стали и алюминия класса Н (нормальные) толщиной : 0,7 мм, периметром 900 мм (100 м2 поверхности воздуховодов) (ОП п.1.20.19 Индивидуальные испытания систем вентиляции и кондиционирования воздуха ОЗП=1,05; ЭМ=1,05 к расх.; ЗПМ=1,05; ТЗ=1,05; ТЗМ=1,05) Сантехнические работы - внутренние (трубопроводы, водопровод, канализация, отопление, газоснабжение, вентиляция и кондиционирование воздуха) | 0,054 5,4 / 100 | 1965,2 1410,41 | 120,55 5,82 | 434.24 |  | 106.12 | 76.16 | 6,51 0,31 | 23.45 | 161.3745 | 8.71
48 | ФССЦ-301-1793 Приказ Минстроя России от 12.11.14 №703/пр | Воздуховоды из оцинкованной стали толщиной: 0,7 мм, периметром до 1000 мм (м2) Сантехнические работы - внутренние (трубопроводы, водопровод, канализация, отопление, газоснабжение, вентиляция и кондиционирование воздуха) | 5.4 | 111.37 |  | 111.37 |  | 601.4 |  |  | 601.4
49 | ФЕР20-01-001-10 Приказ Минстроя РФ от 30.01.14 №31/пр | Прокладка воздуховодов из листовой, оцинкованной стали и алюминия класса Н (нормальные) толщиной : 0,7 мм, периметром от 1000 до 1600 мм (100 м2 поверхности воздуховодов) (ОП п.1.20.19 Индивидуальные испытания систем вентиляции и кондиционирования воздуха ОЗП=1,05; ЭМ=1,05 к расх.; ЗПМ=1,05; ТЗ=1,05; ТЗМ=1,05) Сантехнические работы - внутренние (трубопроводы, водопровод, канализация, отопление, газоснабжение, вентиляция и кондиционирование воздуха) | 0,32 32 / 100 | 1721,95 1220,36 | 112,68 5,39 | 388.91 |  | 551.02 | 390.52 | 36,06 1,72 | 124.44 | 139.629 | 44.68
50 | ФССЦ-301-1793 Приказ Минстроя России от 12.11.14 №703/пр | Воздуховоды из оцинкованной стали толщиной: 0,7 мм, периметром до 1000 мм (м2) Сантехнические работы - внутренние (трубопроводы, водопровод, канализация, отопление, газоснабжение, вентиляция и кондиционирование воздуха) | 32 | 111.37 |  | 111.37 |  | 3563.84 |  |  | 3563.84
51 | ФЕР20-01-001-10 Приказ Минстроя РФ от 30.01.14 №31/пр | Прокладка воздуховодов из листовой, оцинкованной стали и алюминия класса Н (нормальные) толщиной : 0,7 мм, периметром от 1100 до 1600 мм (100 м2 поверхности воздуховодов) (ОП п.1.20.19 Индивидуальные испытания систем вентиляции и кондиционирования воздуха ОЗП=1,05; ЭМ=1,05 к расх.; ЗПМ=1,05; ТЗ=1,05; ТЗМ=1,05) Сантехнические работы - внутренние (трубопроводы, водопровод, канализация, отопление, газоснабжение, вентиляция и кондиционирование воздуха) | 1,573 157,3 / 100 | 1721,95 1220,36 | 112,68 5,39 | 388.91 |  | 2708.63 | 1919.63 | 177,25 8,48 | 611.75 | 139.629 | 219.64
52 | ФССЦ-301-1794 Приказ Минстроя России от 12.11.14 №703/пр | Воздуховоды из оцинкованной стали толщиной: 0,7 мм, периметром от 1100 до 1600 мм (м2) Сантехнические работы - внутренние (трубопроводы, водопровод, канализация, отопление, газоснабжение, вентиляция и кондиционирование воздуха) | 157,3 45,6+29,9+1,4+18+62,4 | 104.33 |  | 104.33 |  | 16411.11 |  |  | 16411.11
53 | ФЕР20-01-001-11 Приказ Минстроя РФ от 30.01.14 №31/пр | Прокладка воздуховодов из листовой, оцинкованной стали и алюминия класса Н (нормальные) толщиной : 0,7 мм, периметром до 2400 мм (100 м2 поверхности воздуховодов) (ОП п.1.20.19 Индивидуальные испытания систем вентиляции и кондиционирования воздуха ОЗП=1,05; ЭМ=1,05 к расх.; ЗПМ=1,05; ТЗ=1,05; ТЗМ=1,05) Сантехнические работы - внутренние (трубопроводы, водопровод, канализация, отопление, газоснабжение, вентиляция и кондиционирование воздуха) | 0,17 (9+8) / 100 | 1415,92 918,25 | 117,75 3,97 | 379.92 |  | 240.71 | 156.1 | 20,02 0,67 | 64.59 | 105.063 | 17.86
54 | ФССЦ-301-1795 Приказ Минстроя России от 12.11.14 №703/пр | Воздуховоды из оцинкованной стали толщиной: 0,7 мм, периметром от 1700 до 4000 мм (м2) Сантехнические работы - внутренние (трубопроводы, водопровод, канализация, отопление, газоснабжение, вентиляция и кондиционирование воздуха) | 17 9+8 | 109.09 |  | 109.09 |  | 1854.53 |  |  | 1854.53
55 | ФЕР20-01-001-12 Приказ Минстроя РФ от 30.01.14 №31/пр | Прокладка воздуховодов из листовой, оцинкованной стали и алюминия класса Н (нормальные) толщиной : 0,7 мм, периметром до 3200 мм (100 м2 поверхности воздуховодов) (ОП п.1.20.19 Индивидуальные испытания систем вентиляции и кондиционирования воздуха ОЗП=1,05; ЭМ=1,05 к расх.; ЗПМ=1,05; ТЗ=1,05; ТЗМ=1,05) Сантехнические работы - внутренние (трубопроводы, водопровод, канализация, отопление, газоснабжение, вентиляция и кондиционирование воздуха) | 0,762 (67,2+9) / 100 | 1203,28 742,23 | 123,1 4,4 | 337.95 |  | 916.9 | 565.58 | 93,8 3,35 | 257.52 | 84.924 | 64.71
56 | ФССЦ-301-1795 Приказ Минстроя России от 12.11.14 №703/пр | Воздуховоды из оцинкованной стали толщиной: 0,7 мм, периметром от 1700 до 4000 мм (м2) Сантехнические работы - внутренние (трубопроводы, водопровод, канализация, отопление, газоснабжение, вентиляция и кондиционирование воздуха) | 76,2 67,2+9 | 109.09 |  | 109.09 |  | 8312.66 |  |  | 8312.66
57 | ФЕР20-01-001-11 Приказ Минстроя РФ от 30.01.14 №31/пр | Фасонно-жестяные изделия (100 м2 поверхности воздуховодов) (ОП п.1.20.19 Индивидуальные испытания систем вентиляции и кондиционирования воздуха ОЗП=1,05; ЭМ=1,05 к расх.; ЗПМ=1,05; ТЗ=1,05; ТЗМ=1,05) Сантехнические работы - внутренние (трубопроводы, водопровод, канализация, отопление, газоснабжение, вентиляция и кондиционирование воздуха) | 3,4 340 / 100 | 1415,92 918,25 | 117,75 3,97 | 379.92 |  | 4814.13 | 3122.05 | 400,35 13,50 | 1291.73 | 105.063 | 357.21
58 | ФССЦ-301-1795 Приказ Минстроя России от 12.11.14 №703/пр | Фасонно-жестяные изделия (м2) Сантехнические работы - внутренние (трубопроводы, водопровод, канализация, отопление, газоснабжение, вентиляция и кондиционирование воздуха) | 340 | 109.09 |  | 109.09 |  | 37090.6 |  |  | 37090.6
59 | ФССЦ-301-1901 Приказ Минстроя России от 12.11.14 №703/пр | Дроссель-клапаны в обечайке с сектором управления из тонколистовой оцинкованной и сортовой стали: круглые диаметром до 280 мм (шт.) Сантехнические работы - внутренние (трубопроводы, водопровод, канализация, отопление, газоснабжение, вентиляция и кондиционирование воздуха) | 118 67+18+30+3 | 50.7 |  | 50.7 |  | 5982.6 |  |  | 5982.6
60 | ФЕР20-02-006-01 Приказ Минстроя РФ от 30.01.14 №31/пр | Установка заслонок воздушных и клапанов воздушных КВР с электрическим или пневматическим приводом: диаметром до 250 мм (1 шт.) (ОП п.1.20.19 Индивидуальные испытания систем вентиляции и кондиционирования воздуха ОЗП=1,05; ЭМ=1,05 к расх.; ЗПМ=1,05; ТЗ=1,05; ТЗМ=1,05) Сантехнические работы - внутренние (трубопроводы, водопровод, канализация, отопление, газоснабжение, вентиляция и кондиционирование воздуха) | 18 12+4+1+1 | 32,15 15,35 | 2.06 | 14.74 |  | 578.7 | 276.3 | 37.08 | 265.32 | 1.7115 | 30.81
61 | Прайс-лист ЗАО "ВИНГС-М" | Огнезадерживающий клапан с возвратной пружиной приводом BELIMO 200B (нормально открытый), EI60 КЛОП-2(60)-100 (шт.) МАТ=15470/1,18/6,10*1,05 Сантехнические работы - внутренние (трубопроводы, водопровод, канализация, отопление, газоснабжение, вентиляция и кондиционирование воздуха) | 12 | 2256,67 15470/1,18/6,10*1,05 |  | 2256,67 15470/1,18/6,10*1,05 |  | 27080.04 |  |  | 27080.04
62 | Прайс-лист ЗАО "ВИНГС-М" | Огнезадерживающий клапан с возвратной пружиной приводом BELIMO 200B (нормально открытый), EI60 КЛОП-2(60)-125 (шт.) МАТ=15470/1,18/6,10*1,05 Сантехнические работы - внутренние (трубопроводы, водопровод, канализация, отопление, газоснабжение, вентиляция и кондиционирование воздуха) | 4 | 2256,67 15470/1,18/6,10*1,05 |  | 2256,67 15470/1,18/6,10*1,05 |  | 9026.68 |  |  | 9026.68
63 | Прайс-лист ЗАО "ВИНГС-М" | Огнезадерживающий клапан с возвратной пружиной приводом BELIMO 200B (нормально открытый), EI60 КЛОП-2(60)-200 (шт.) МАТ=15470/1,18/6,10*1,05 Сантехнические работы - внутренние (трубопроводы, водопровод, канализация, отопление, газоснабжение, вентиляция и кондиционирование воздуха) | 1 | 2256,67 15470/1,18/6,10*1,05 |  | 2256,67 15470/1,18/6,10*1,05 |  | 2256.67 |  |  | 2256.67
64 | Прайс-лист ЗАО "ВИНГС-М" | Огнезадерживающий клапан с возвратной пружиной приводом BELIMO 200B (нормально открытый), EI60 КЛОП-2(60)-250 (шт.) МАТ=15810/1,18/6,10*1,05 Сантехнические работы - внутренние (трубопроводы, водопровод, канализация, отопление, газоснабжение, вентиляция и кондиционирование воздуха) | 1 | 2306,27 15810/1,18/6,10*1,05 |  | 2306,27 15810/1,18/6,10*1,05 |  | 2306.27 |  |  | 2306.27
65 | ФЕР20-02-006-06 Приказ Минстроя РФ от 30.01.14 №31/пр | Установка заслонок воздушных и клапанов воздушных КВР с электрическим или пневматическим приводом: периметром до 1000 мм (1 шт.) (ОП п.1.20.19 Индивидуальные испытания систем вентиляции и кондиционирования воздуха ОЗП=1,05; ЭМ=1,05 к расх.; ЗПМ=1,05; ТЗ=1,05; ТЗМ=1,05) Сантехнические работы - внутренние (трубопроводы, водопровод, канализация, отопление, газоснабжение, вентиляция и кондиционирование воздуха) | 3 | 32,15 15,35 | 2.06 | 14.74 |  | 96.45 | 46.05 | 6.18 | 44.22 | 1.7115 | 5.13
66 | Прайс-лист ЗАО "ВИНГС-М" | Огнезадерживающий клапан с возвратной пружиной приводом BELIMO 200B (нормально открытый), EI60 КЛОП-2(60)-200х200 (шт.) МАТ=15810/1,18/6,10*1,05 Сантехнические работы - внутренние (трубопроводы, водопровод, канализация, отопление, газоснабжение, вентиляция и кондиционирование воздуха) | 3 | 2306,27 15810/1,18/6,10*1,05 |  | 2306,27 15810/1,18/6,10*1,05 |  | 6918.81 |  |  | 6918.81
67 | ФЕР20-02-006-07 Приказ Минстроя РФ от 30.01.14 №31/пр | Установка заслонок воздушных и клапанов воздушных КВР с электрическим или пневматическим приводом: периметром до 1600 мм (1 шт.) (ОП п.1.20.19 Индивидуальные испытания систем вентиляции и кондиционирования воздуха ОЗП=1,05; ЭМ=1,05 к расх.; ЗПМ=1,05; ТЗ=1,05; ТЗМ=1,05) Сантехнические работы - внутренние (трубопроводы, водопровод, канализация, отопление, газоснабжение, вентиляция и кондиционирование воздуха) | 5 1+1+3 | 29,65 17,33 | 2.23 | 10.09 |  | 148.25 | 86.65 | 11.15 | 50.45 | 1.932 | 9.66
68 | Прайс-лист ЗАО "ВИНГС-М" | Огнезадерживающий клапан с возвратной пружиной приводом BELIMO 200B (нормально открытый), EI60 КЛОП-2(60)-400х250 (шт.) МАТ=16490/1,18/6,10*1,05 Сантехнические работы - внутренние (трубопроводы, водопровод, канализация, отопление, газоснабжение, вентиляция и кондиционирование воздуха) | 1 | 2405,46 16490/1,18/6,10*1,05 |  | 2405,46 16490/1,18/6,10*1,05 |  | 2405.46 |  |  | 2405.46
69 | Прайс-лист ЗАО "ВИНГС-М" | Огнезадерживающий клапан с возвратной пружиной приводом BELIMO 200B (нормально открытый), EI60 КЛОП-2(60)-500х250 (шт.) МАТ=18360/1,18/6,10*1,05 Сантехнические работы - внутренние (трубопроводы, водопровод, канализация, отопление, газоснабжение, вентиляция и кондиционирование воздуха) | 1 | 2678,24 18360/1,18/6,10*1,05 |  | 2678,24 18360/1,18/6,10*1,05 |  | 2678.24 |  |  | 2678.24
70 | Прайс-лист ЗАО "ВИНГС-М" | Огнезадерживающий клапан с возвратной пружиной приводом BELIMO 200B (нормально открытый), EI60 КЛОП-2(60)-500х300 (шт.) МАТ=18360/1,18/6,10*1,05 Сантехнические работы - внутренние (трубопроводы, водопровод, канализация, отопление, газоснабжение, вентиляция и кондиционирование воздуха) | 3 | 2678,24 18360/1,18/6,10*1,05 |  | 2678,24 18360/1,18/6,10*1,05 |  | 8034.72 |  |  | 8034.72
71 | ФЕР20-02-002-01 Приказ Минстроя РФ от 30.01.14 №31/пр | Установка решеток жалюзийных площадью в свету: до 0,5 м2 (1 решетка) (ОП п.1.20.19 Индивидуальные испытания систем вентиляции и кондиционирования воздуха ОЗП=1,05; ЭМ=1,05 к расх.; ЗПМ=1,05; ТЗ=1,05; ТЗМ=1,05) Сантехнические работы - внутренние (трубопроводы, водопровод, канализация, отопление, газоснабжение, вентиляция и кондиционирование воздуха) | 92 2+90 | 20,33 13,76 | 2.49 | 4.08 |  | 1870.36 | 1265.92 | 229.08 | 375.36 | 1.533 | 141.04
72 | ФССЦ-301-2581 Приказ Минстроя России от 12.11.14 №703/пр | Решетки вентиляционные алюминиевые "АРКТОС" типа: АМН, размером 150х150 мм (шт.) Сантехнические работы - внутренние (трубопроводы, водопровод, канализация, отопление, газоснабжение, вентиляция и кондиционирование воздуха) | 2 | 160.56 |  | 160.56 |  | 321.12 |  |  | 321.12
73 | ФССЦ-301-2582 Приказ Минстроя России от 12.11.14 №703/пр | Решетки вентиляционные алюминиевые "АРКТОС" типа: АМН, размером 150х300 мм (шт.) Сантехнические работы - внутренние (трубопроводы, водопровод, канализация, отопление, газоснабжение, вентиляция и кондиционирование воздуха) | 90 | 206.28 |  | 206.28 |  | 18565.2 |  |  | 18565.2
74 | ФЕР20-02-002-01 Приказ Минстроя РФ от 30.01.14 №31/пр | Установка диффузоров (1 решетка) (ОП п.1.20.19 Индивидуальные испытания систем вентиляции и кондиционирования воздуха ОЗП=1,05; ЭМ=1,05 к расх.; ЗПМ=1,05; ТЗ=1,05; ТЗМ=1,05) Сантехнические работы - внутренние (трубопроводы, водопровод, канализация, отопление, газоснабжение, вентиляция и кондиционирование воздуха) | 26 17+4+3+2 | 20,33 13,76 | 2.49 | 4.08 |  | 528.58 | 357.76 | 64.74 | 106.08 | 1.533 | 39.86
75 | ФССЦ-301-1055 Приказ Минстроя России от 12.11.14 №703/пр | Диффузоры потолочные пластиковые "АРКТОС" марки ДПУ: универсальные ДПУ-М, диаметр 100 мм (шт.) Сантехнические работы - внутренние (трубопроводы, водопровод, канализация, отопление, газоснабжение, вентиляция и кондиционирование воздуха) | 17 | 88.41 |  | 88.41 |  | 1502.97 |  |  | 1502.97
76 | ФССЦ-301-1056 Приказ Минстроя России от 12.11.14 №703/пр | Диффузоры потолочные пластиковые "АРКТОС" марки ДПУ: универсальные ДПУ-М, диаметр 125 мм (шт.) Сантехнические работы - внутренние (трубопроводы, водопровод, канализация, отопление, газоснабжение, вентиляция и кондиционирование воздуха) | 4 | 98.37 |  | 98.37 |  | 393.48 |  |  | 393.48
77 | ФССЦ-301-1057 Приказ Минстроя России от 12.11.14 №703/пр | Диффузоры потолочные пластиковые "АРКТОС" марки ДПУ: универсальные ДПУ-М, диаметр 160 мм (шт.) Сантехнические работы - внутренние (трубопроводы, водопровод, канализация, отопление, газоснабжение, вентиляция и кондиционирование воздуха) | 3 | 137.6 |  | 137.6 |  | 412.8 |  |  | 412.8
78 | ФССЦ-301-1058 Приказ Минстроя России от 12.11.14 №703/пр | Диффузоры потолочные пластиковые "АРКТОС" марки ДПУ: универсальные ДПУ-М, диаметр 200 мм (шт.) Сантехнические работы - внутренние (трубопроводы, водопровод, канализация, отопление, газоснабжение, вентиляция и кондиционирование воздуха) | 2 | 183.26 |  | 183.26 |  | 366.52 |  |  | 366.52
79 | ФЕР20-01-001-01 Приказ Минстроя РФ от 30.01.14 №31/пр | Прокладка воздуховодов гибких , диаметром до 200 мм (100 м2 поверхности воздуховодов) (ОП п.1.20.19 Индивидуальные испытания систем вентиляции и кондиционирования воздуха ОЗП=1,05; ЭМ=1,05 к расх.; ЗПМ=1,05; ТЗ=1,05; ТЗМ=1,05) Сантехнические работы - внутренние (трубопроводы, водопровод, канализация, отопление, газоснабжение, вентиляция и кондиционирование воздуха) | 59,53 31,4+11,8+10,05+6,28 | 2125,59 1540,46 | 150,49 7,37 | 434.64 |  | 126536.37 | 91703.58 | 8958,67 438,74 | 25874.12 | 176.253 | 10492.34
80 | ФССЦ-301-8138 Приказ Минстроя России от 12.11.14 №703/пр | Воздуховоды типа: ALUDUCT (POLAR BEAR) неизолированные гибкие диаметром 102 мм (м2) Сантехнические работы - внутренние (трубопроводы, водопровод, канализация, отопление, газоснабжение, вентиляция и кондиционирование воздуха) | 31.4 | 62.55 |  | 62.55 |  | 1964.07 |  |  | 1964.07
81 | ФССЦ-301-8139 Приказ Минстроя России от 12.11.14 №703/пр | Воздуховоды типа: ALUDUCT (POLAR BEAR) неизолированные гибкие диаметром 127 мм (м2) Сантехнические работы - внутренние (трубопроводы, водопровод, канализация, отопление, газоснабжение, вентиляция и кондиционирование воздуха) | 11.8 | 66.31 |  | 66.31 |  | 782.46 |  |  | 782.46
82 | ФССЦ-301-8140 Приказ Минстроя России от 12.11.14 №703/пр | Воздуховоды типа: ALUDUCT (POLAR BEAR) неизолированные гибкие диаметром 160 мм (м2) Сантехнические работы - внутренние (трубопроводы, водопровод, канализация, отопление, газоснабжение, вентиляция и кондиционирование воздуха) | 10.05 | 67.95 |  | 67.95 |  | 682.9 |  |  | 682.9
83 | ФССЦ-301-8141 Приказ Минстроя России от 12.11.14 №703/пр | Воздуховоды типа: ALUDUCT (POLAR BEAR) неизолированные гибкие диаметром 203 мм (м2) Сантехнические работы - внутренние (трубопроводы, водопровод, канализация, отопление, газоснабжение, вентиляция и кондиционирование воздуха) | 6.28 | 80.72 |  | 80.72 |  | 506.92 |  |  | 506.92
Раздел 2. Оборудование
84 О | Прайс-лист ООО "Нед-центр" | Приточно-вытяжная система AIRNED-M6L в составе: воздушный клапан с электроприводом,фильтр с фильтрующим материалом, роторный теплообменник, водяной калорифер, фреоновый охладитель, вентилятор, шумоглушитель (шт.) ПЗ=17776*72/1,18/3,22*1,042 Оборудование | 1 | 350991,32 17776*72/1,18/3,22*1,042 |  |  | 350991.32 | 350991.32
85 О | Прайс-лист ООО "Ялка" | Узел обвязки калорифера Yamix 60-6.3 HW (шт.) ПЗ=2500*64/1,18/3,22*1,042 Оборудование | 1 | 43878,3 2500*64/1,18/3,22*1,042 |  |  | 43878.3 | 43878.3
Раздел 3. Теплоизоляционные работы
86 | ФЕР26-01-054-01 Приказ Минстроя РФ от 30.01.14 №31/пр | Обертывание поверхности изоляции рулонными материалами насухо с проклейкой швов (100 м2 поверхности покрытия изоляции) Теплоизоляционные работы | 6 (300+210+90) / 100 | 1731,54 276,31 | 50.59 | 1404.64 |  | 10389.24 | 1657.86 | 303.54 | 8427.84 | 31.98 | 191.88
87 | ФССЦ-101-1794 Приказ Минстроя России от 12.11.14 №703/пр | Бризол (1000 м2) Теплоизоляционные работы | -0,69 | 7800 |  | 7800 |  | -5382 |  |  | -5382
88 | ФССЦ-104-0427 Приказ Минстроя России от 12.11.14 №703/пр | Отражающая изоляция "Пенофол 2000" тип: С, самоклеящийся, толщина 10 мм (м2) Теплоизоляционные работы | 345 | 50.01 |  | 50.01 |  | 17253.45 |  |  | 17253.45
89 | ФССЦ-104-0425 Приказ Минстроя России от 12.11.14 №703/пр | Отражающая изоляция "Пенофол 2000" тип: С, самоклеящийся, толщина 5 мм (м2) Теплоизоляционные работы | 241.5 | 34.19 |  | 34.19 |  | 8256.89 |  |  | 8256.89
90 | ФССЦ-104-0423 Приказ Минстроя России от 12.11.14 №703/пр | Отражающая изоляция "Пенофол 2000" тип: С, самоклеящийся, толщина 3 мм (м2) Теплоизоляционные работы | 103.5 | 27.05 |  | 27.05 |  | 2799.68 |  |  | 2799.68
91 | ФЕР26-01-011-01 Приказ Минстроя РФ от 30.01.14 №31/пр | Изоляция плоских и криволинейных поверхностей матами минераловатными прошивными безобкладочными и в обкладках из стеклоткани или металлической сетки, плитами минераловатными на синтетическом связующем марки М-125, плитами полужесткими из стеклянного штапельного волокна на синтетическом связующем (1 м3 изоляции) Теплоизоляционные работы | 40 | 928,64 137,49 | 44.89 | 746.26 |  | 37145.6 | 5499.6 | 1795.6 | 29850.4 | 14.8 | 592
92 | ФССЦ-104-0012 Приказ Минстроя России от 12.11.14 №703/пр | Маты прошивные из минеральной ваты: без обкладок М-125 (ГОСТ 21880-86), толщина 60 мм (м3) Теплоизоляционные работы | -49,6 | 492.8 |  | 492.8 |  | -24442.88 |  |  | -24442.88
93 | ФССЦ-104-0527 Приказ Минстроя России от 12.11.14 №703/пр | Маты теплоизоляционные из стекловолокна URSA, марки: М-11-Ф-18000-1200-50 (м3) Теплоизоляционные работы | 49.6 | 772.57 |  | 772.57 |  | 38319.47 |  |  | 38319.47
Итого прямые затраты по смете в ценах 2001г. | [7 empty] | 820902.16 | 111726.38 | 12808,55 488,32 | 296048.11 |  | 12732.27
Накладные расходы | [7 empty] | 141485.03
Сметная прибыль | [7 empty] | 92137.91
Итоги по смете:
Итого Строительные работы | [7 empty] | 653244.34 |  |  |  |  | 12698.24
Итого Монтажные работы | [7 empty] | 961.64 |  |  |  |  | 34.03
Итого Оборудование | [7 empty] | 400319.12
Итого | [7 empty] | 1054525.1 |  |  |  |  | 12732.27
В том числе:
Материалы | [7 empty] | 296048.11
Машины и механизмы | [7 empty] | 12808.55
ФОТ | [7 empty] | 112214.7
Оборудование | [7 empty] | 400319.12
Накладные расходы | [7 empty] | 141485.03
Сметная прибыль | [7 empty] | 92137.91
ВСЕГО по смете | [7 empty] | 1054525.1 |  |  |  |  | 12732.27