## Локальная смета
СОГЛАСОВАНО: | [11 empty] | УТВЕРЖДАЮ:
_________________ | [11 empty] | _________________
" _____ " ________________ 2012 г. | [11 empty] | "____" ______________2012 г.
(наименование стройки)
ЛОКАЛЬНЫЙ СМЕТНЫЙ РАСЧЕТ №
(локальная смета)
|  | на | монтаж и пуско-наладка пожарной сигнализации + система газового пожаротушения
(наименование работ и затрат, наименование объекта)
Основание:
|  |  | Сметная стоимость _______________________________________________________________________________________________ | [5 empty] | ___________________________1422,627 |  | тыс. руб.
|  |  | монтажных работ _______________________________________________________________________________________________ | [5 empty] | _______________________________________________________________________________________________1046,030 |  | тыс. руб.
|  |  | прочих _______________________________________________________________________________________________ | [5 empty] | _______________________________________________________________________________________________159,586 |  | тыс. руб.
|  |  | Средства на оплату труда _______________________________________________________________________________________________ | [5 empty] | ___________________________237,587 |  | тыс. руб.
|  |  | Сметная трудоемкость _______________________________________________________________________________________________ | [5 empty] | _______________________________________________________________________________________________2274,57 |  | чел.час
Составлен(а) в текущих (прогнозных) ценах по состоянию на ______________
№ пп | Обосно- вание | Наименование | Ед. изм. | Кол. | Стоимость единицы, руб. |  |  |  | Общая стоимость, руб. |  |  |  | Т/з осн. раб.на ед. | Т/з осн. раб. Всего | Т/з мех. на ед. | Т/з мех. Всего
[5 empty] | Всего | В том числе |  |  | Всего | В том числе
[6 empty] | Осн.З/п | Эк.Маш | З/пМех |  | Осн.З/п | Эк.Маш | З/пМех
1 | 2 | 3 | 4 | 5 | 6 | 7 | 8 | 9 | 10 | 11 | 12 | 13 | 14 | 15 | 16 | 17
Раздел 1. Монтаж пожарной сигнализации
1 | ТЕРм10-08-001-02 | Приборы ПС приемно-контрольные, пусковые, концентратор блок базовый на 20 лучей ИНДЕКС К ПОЗИЦИИ(справочно): 1 ОЗП=10,95; ЭМ=4,55; ЗПМ=10,95; МАТ=2,27 НР (4445,87 руб.): 80% от ФОТ СП (3334,4 руб.): 60% от ФОТ | 1 шт. | 4 | 126.95 | 110.33 | 0.31 |  | 507.8 | 441.32 | 1.24 |  | 11.7 | 46.8
2 |  | Сигнал 20П КОЭФ. К ПОЗИЦИИ: перевод в базисный уровень цен, вычет НДС МАТ=МАТ/1,18/2,27-МАТ ИНДЕКС К ПОЗИЦИИ(справочно): 1 ОЗП=10,95; ЭМ=4,55; ЗПМ=10,95; МАТ=2,27 | шт. | 4 | 939.86 |  |  |  | 3759.44
3 | ТЕРм10-08-001-10 | Приборы приемно-контрольные объектовые на 1 луч ИНДЕКС К ПОЗИЦИИ(справочно): 1 ОЗП=10,95; ЭМ=4,55; ЗПМ=10,95; МАТ=2,27 НР (1029,47 руб.): 80% от ФОТ СП (772,1 руб.): 60% от ФОТ | 1 шт. | 1 | 108.44 | 102.19 | 0.25 |  | 108.44 | 102.19 | 0.25 |  | 11 | 11
4 |  | С 2000 М КОЭФ. К ПОЗИЦИИ: перевод в базисный уровень цен, вычет НДС МАТ=МАТ/1,18/2,27-МАТ ИНДЕКС К ПОЗИЦИИ(справочно): 1 ОЗП=10,95; ЭМ=4,55; ЗПМ=10,95; МАТ=2,27 | шт. | 1 | 2558.43 |  |  |  | 2558.43
5 | ТЕРм10-08-001-04 | Приборы ПС на 4 луча ИНДЕКС К ПОЗИЦИИ(справочно): 1 ОЗП=10,95; ЭМ=4,55; ЗПМ=10,95; МАТ=2,27 НР (2259,38 руб.): 80% от ФОТ СП (1694,53 руб.): 60% от ФОТ | 1 шт. | 7 6+1 | 39.1 | 32.04 | 0.57 |  | 273.7 | 224.28 | 3.99 |  | 3.3 | 23.1
6 |  | С2000-СП1 КОЭФ. К ПОЗИЦИИ: перевод в базисный уровень цен, вычет НДС МАТ=МАТ/1,18/2,27-МАТ ИНДЕКС К ПОЗИЦИИ(справочно): 1 ОЗП=10,95; ЭМ=4,55; ЗПМ=10,95; МАТ=2,27 | шт. | 6 | 709.33 |  |  |  | 4255.98
7 |  | С2000-4 КОЭФ. К ПОЗИЦИИ: перевод в базисный уровень цен, вычет НДС МАТ=МАТ/1,18/2,27-МАТ ИНДЕКС К ПОЗИЦИИ(справочно): 1 ОЗП=10,95; ЭМ=4,55; ЗПМ=10,95; МАТ=2,27 | шт. | 1 | 620.66 |  |  |  | 620.66
8 | ТЕРм10-08-001-13 | Устройства промежуточные на количество лучей 1 ИНДЕКС К ПОЗИЦИИ(справочно): 1 ОЗП=10,95; ЭМ=4,55; ЗПМ=10,95; МАТ=2,27 НР (4241,94 руб.): 80% от ФОТ СП (3181,46 руб.): 60% от ФОТ | 1 шт. | 11 1+10 | 42.84 | 38.28 | 0.25 |  | 471.24 | 421.08 | 2.75 |  | 4 | 44
9 |  | С 2000-ПИ КОЭФ. К ПОЗИЦИИ: перевод в базисный уровень цен, вычет НДС МАТ=МАТ/1,18/2,27-МАТ ИНДЕКС К ПОЗИЦИИ(справочно): 1 ОЗП=10,95; ЭМ=4,55; ЗПМ=10,95; МАТ=2,27 | шт. | 1 | 922.12 |  |  |  | 922.12
10 |  | Ук-ВК/01 КОЭФ. К ПОЗИЦИИ: перевод в базисный уровень цен, вычет НДС МАТ=МАТ/1,18/2,27-МАТ ИНДЕКС К ПОЗИЦИИ(справочно): 1 ОЗП=10,95; ЭМ=4,55; ЗПМ=10,95; МАТ=2,27 | шт. | 10 | 112 |  |  |  | 1120
11 | ТЕРм10-08-002-02 | Извещатель ПС автоматический дымовой, фотоэлектрический, радиоизотопный, световой в нормальном исполнении ИНДЕКС К ПОЗИЦИИ(справочно): 1 ОЗП=10,95; ЭМ=4,55; ЗПМ=10,95; МАТ=2,27 НР (31287,3 руб.): 80% от ФОТ СП (23465,48 руб.): 60% от ФОТ | 1 шт. | 205 | 18.53 | 15.15 | 0.31 |  | 3798.65 | 3105.75 | 63.55 |  | 1.68 | 344.4
12 |  | Ип 212-3СУ КОЭФ. К ПОЗИЦИИ: перевод в базисный уровень цен, вычет НДС МАТ=МАТ/1,18/2,27-МАТ ИНДЕКС К ПОЗИЦИИ(справочно): 1 ОЗП=10,95; ЭМ=4,55; ЗПМ=10,95; МАТ=2,27 | шт. | 205 | 70.58 |  |  |  | 14468.9
13 | ТЕРм10-01-039-06 | Реле, ключ, кнопка и др. с подготовкой места установки ИНДЕКС К ПОЗИЦИИ(справочно): 1 ОЗП=10,95; ЭМ=4,55; ЗПМ=10,95; МАТ=2,27 НР (2092,77 руб.): 80% от ФОТ СП (1569,58 руб.): 60% от ФОТ | 1 шт. | 13 | 16.3 | 15.98 |  |  | 211.9 | 207.74 |  |  | 2 | 26
14 |  | ИПР -3СУ КОЭФ. К ПОЗИЦИИ: перевод в базисный уровень цен, вычет НДС МАТ=МАТ/1,18/2,27-МАТ ИНДЕКС К ПОЗИЦИИ(справочно): 1 ОЗП=10,95; ЭМ=4,55; ЗПМ=10,95; МАТ=2,27 | шт. | 13 | 102.67 |  |  |  | 1334.71
15 | ТЕРм10-02-016-06 | Отдельно устанавливаемый преобразователь или блок питания ИНДЕКС К ПОЗИЦИИ(справочно): 1 ОЗП=10,95; ЭМ=4,55; ЗПМ=10,95; МАТ=2,27 НР (6555,82 руб.): 80% от ФОТ СП (4916,86 руб.): 60% от ФОТ | 1 шт. | 6 | 200.31 | 104.94 | 34.97 | 3.52 | 1201.86 | 629.64 | 209.82 | 21.12 | 10.1 | 60.6 | 0.44 | 2.64
16 |  | ИВЭПР 112-2-2-2К1 КОЭФ. К ПОЗИЦИИ: перевод в базисный уровень цен, вычет НДС МАТ=МАТ/1,18/2,27-МАТ ИНДЕКС К ПОЗИЦИИ(справочно): 1 ОЗП=10,95; ЭМ=4,55; ЗПМ=10,95; МАТ=2,27 | шт. | 6 | 418.5 |  |  |  | 2511
17 |  | Аккумулятор 12В 7А КОЭФ. К ПОЗИЦИИ: перевод в базисный уровень цен, вычет НДС МАТ=МАТ/1,18/2,27-МАТ ИНДЕКС К ПОЗИЦИИ(справочно): 1 ОЗП=10,95; ЭМ=4,55; ЗПМ=10,95; МАТ=2,27 | шт. | 6 | 174.53 |  |  |  | 1047.18
18 | ТЕРм08-01-081-01 | Аппарат (кнопка, ключ управления, замок электромагнитной блокировки, звуковой сигнал, сигнальная лампа) управления и сигнализации, количество подключаемых концов до 2 ИНДЕКС К ПОЗИЦИИ(справочно): 1 ОЗП=10,95; ЭМ=4,55; ЗПМ=10,95; МАТ=2,27 НР (1766,97 руб.): 95% от ФОТ СП (1208,98 руб.): 65% от ФОТ | 1 шт. | 14 | 20.71 | 10.19 | 9.67 | 0.36 | 289.94 | 142.66 | 135.38 | 5.04 | 1.13 | 15.82 | 0.04 | 0.56
19 |  | Оповещатель "Свирель" КОЭФ. К ПОЗИЦИИ: перевод в базисный уровень цен, вычет НДС МАТ=МАТ/1,18/2,27-МАТ ИНДЕКС К ПОЗИЦИИ(справочно): 1 ОЗП=10,95; ЭМ=4,55; ЗПМ=10,95; МАТ=2,27 | шт. | 14 | 95.76 |  |  |  | 1340.64
20 | ТЕРм08-03-573-05 | Шкаф (пульт) управления навесной, высота, ширина и глубина до 900х600х500 мм ИНДЕКС К ПОЗИЦИИ(справочно): 1 ОЗП=10,95; ЭМ=4,55; ЗПМ=10,95; МАТ=2,27 НР (2461,44 руб.): 95% от ФОТ СП (1684,14 руб.): 65% от ФОТ | 1 шт. | 8 | 78.91 | 22.02 | 53.51 | 3.7 | 631.28 | 176.16 | 428.08 | 29.6 | 2.37 | 18.96 | 0.41 | 3.28
21 |  | Бокс накладной 700*750*170. БОКС 6-1-Н КОЭФ. К ПОЗИЦИИ: перевод в базисный уровень цен, вычет НДС МАТ=МАТ/1,18/2,27-МАТ ИНДЕКС К ПОЗИЦИИ(справочно): 1 ОЗП=10,95; ЭМ=4,55; ЗПМ=10,95; МАТ=2,27 | шт. | 8 | 858.28 |  |  |  | 6866.24
22 |  | Коробка коммутационная КС-5 КОЭФ. К ПОЗИЦИИ: перевод в базисный уровень цен, вычет НДС МАТ=МАТ/1,18/2,27-МАТ ИНДЕКС К ПОЗИЦИИ(справочно): 1 ОЗП=10,95; ЭМ=4,55; ЗПМ=10,95; МАТ=2,27 | шт. | 5 | 7.8 |  |  |  | 39
23 | ТЕРм08-02-148-01 | Кабель в проложенных трубах, блоках и коробах, масса 1 м кабеля до 1 кг ИНДЕКС К ПОЗИЦИИ(справочно): 1 ОЗП=10,95; ЭМ=4,55; ЗПМ=10,95; МАТ=2,27 НР (2044,71 руб.): 95% от ФОТ СП (1399,01 руб.): 65% от ФОТ | 100 м кабеля | 1.2 | 694.46 | 111.85 | 499.23 | 30.58 | 833.36 | 134.22 | 599.08 | 36.7 | 12.4 | 14.88 | 3.39 | 4.07
24 | ТЕРм08-02-147-10 | Кабель по установленным конструкциям и лоткам с креплением по всей длине, масса 1 м кабеля до 1 кг ИНДЕКС К ПОЗИЦИИ(справочно): 1 ОЗП=10,95; ЭМ=4,55; ЗПМ=10,95; МАТ=2,27 НР (51108,63 руб.): 95% от ФОТ СП (34969,06 руб.): 65% от ФОТ | 100 м кабеля | 21,5 18,5+3 | 1209.64 | 158.75 | 624.66 | 39.96 | 26007.27 | 3413.13 | 13430.19 | 859.14 | 17.6 | 378.4 | 4.43 | 95.25
25 |  | Кабель UTP 4*2*0,5 КОЭФ. К ПОЗИЦИИ: перевод в базисный уровень цен, вычет НДС МАТ=МАТ/1,18/2,27-МАТ ИНДЕКС К ПОЗИЦИИ(справочно): 1 ОЗП=10,95; ЭМ=4,55; ЗПМ=10,95; МАТ=2,27 | м | 120 | 5.32 |  |  |  | 638.4
26 |  | Кабель КПCЭнг FRLS 1*2*0,5 КОЭФ. К ПОЗИЦИИ: перевод в базисный уровень цен, вычет НДС МАТ=МАТ/1,18/2,27-МАТ ИНДЕКС К ПОЗИЦИИ(справочно): 1 ОЗП=10,95; ЭМ=4,55; ЗПМ=10,95; МАТ=2,27 | м | 1850 | 7.09 |  |  |  | 13116.5
27 |  | Кабель КПСЭнг FRLS 1*2*0,75 КОЭФ. К ПОЗИЦИИ: перевод в базисный уровень цен, вычет НДС МАТ=МАТ/1,18/2,27-МАТ ИНДЕКС К ПОЗИЦИИ(справочно): 1 ОЗП=10,95; ЭМ=4,55; ЗПМ=10,95; МАТ=2,27 | м | 300 | 9.22 |  |  |  | 2766
28 | ТЕРм08-02-409-01 | Труба винипластовая по установленным конструкциям, по стенам и колоннам с креплением скобами, диаметр до 25 мм ИНДЕКС К ПОЗИЦИИ(справочно): 1 ОЗП=10,95; ЭМ=4,55; ЗПМ=10,95; МАТ=2,27 НР (2523,12 руб.): 95% от ФОТ СП (1726,35 руб.): 65% от ФОТ | 100 м | 1 | 1762.41 | 209.92 | 58.43 | 0.99 | 1762.41 | 209.92 | 58.43 | 0.99 | 23.8 | 23.8 | 0.11 | 0.11
29 |  | Гофра d-16 КОЭФ. К ПОЗИЦИИ: перевод в базисный уровень цен, вычет НДС МАТ=МАТ/1,18/2,27-МАТ ИНДЕКС К ПОЗИЦИИ(справочно): 1 ОЗП=10,95; ЭМ=4,55; ЗПМ=10,95; МАТ=2,27 | м | 100 | 1.39 |  |  |  | 139
30 | ТЕРм08-02-390-01 | Короба пластмассовые: шириной до 40 мм ИНДЕКС К ПОЗИЦИИ(справочно): 1 ОЗП=10,95; ЭМ=4,55; ЗПМ=10,95; МАТ=2,27 НР (11306,27 руб.): 95% от ФОТ СП (7735,87 руб.): 65% от ФОТ | 100 м | 6,5 5+1,5 | 225.06 | 145.31 | 25.41 | 0.09 | 1462.9 | 944.52 | 165.17 | 0.59 | 16.29 | 105.89 | 0.01 | 0.07
31 |  | Кабель Канал 20*10 КОЭФ. К ПОЗИЦИИ: перевод в базисный уровень цен, вычет НДС МАТ=МАТ/1,18/2,27-МАТ ИНДЕКС К ПОЗИЦИИ(справочно): 1 ОЗП=10,95; ЭМ=4,55; ЗПМ=10,95; МАТ=2,27 | м | 500 | 4.04 |  |  |  | 2020
32 |  | Кабель канал 32*16 КОЭФ. К ПОЗИЦИИ: перевод в базисный уровень цен, вычет НДС МАТ=МАТ/1,18/2,27-МАТ ИНДЕКС К ПОЗИЦИИ(справочно): 1 ОЗП=10,95; ЭМ=4,55; ЗПМ=10,95; МАТ=2,27 | м | 150 | 6.99 |  |  |  | 1048.5
33 | ТЕРм08-02-148-01 | Кабель в проложенных трубах, блоках и коробах, масса 1 м кабеля до 1 кг ИНДЕКС К ПОЗИЦИИ(справочно): 1 ОЗП=10,95; ЭМ=4,55; ЗПМ=10,95; МАТ=2,27 НР (681,47 руб.): 95% от ФОТ СП (466,27 руб.): 65% от ФОТ | 100 м кабеля | 0.4 | 694.46 | 111.85 | 499.23 | 30.58 | 277.78 | 44.74 | 199.69 | 12.23 | 12.4 | 4.96 | 3.39 | 1.36
34 |  | Кабель ВВГ нг 3*2,5 КОЭФ. К ПОЗИЦИИ: перевод в базисный уровень цен, вычет НДС МАТ=МАТ/1,18/2,27-МАТ ИНДЕКС К ПОЗИЦИИ(справочно): 1 ОЗП=10,95; ЭМ=4,55; ЗПМ=10,95; МАТ=2,27 | м | 40 | 37.24 |  |  |  | 1489.6
Итого по разделу 1 Монтаж пожарной сигнализации | [8 empty] | 589285.25 |  |  |  |  | 1286.41 |  | 123.45
Раздел 2. Монтаж системы газового пожаротушения
35 | ТЕРм37-01-002-03 | Монтаж оборудования без механизмов в помещении, масса оборудования 0,1 т ИНДЕКС К ПОЗИЦИИ(справочно): 2 ОЗП=10,97; ЭМ=4,23; ЗПМ=10,97; МАТ=2,88 НР (2208,48 руб.): 80% от ФОТ СП (1656,36 руб.): 60% от ФОТ | 1 шт. | 1 | 397.74 | 216.11 | 64.54 | 2.71 | 397.74 | 216.11 | 64.54 | 2.71 | 25.1 | 25.1 | 0.3 | 0.3
36 |  | Модуль газового пожаротушения МПА-NVC1230 (42-52-50) (Заправлен) КОЭФ. К ПОЗИЦИИ: перевод в базисный уровень цен, вычет НДС МАТ=МАТ/1,18/2,88-МАТ ИНДЕКС К ПОЗИЦИИ(справочно): 2 ОЗП=10,97; ЭМ=4,23; ЗПМ=10,97; МАТ=2,88 | шт. | 1 | 25079.03 |  |  |  | 25079.03
37 |  | Газовое огнетушащее вещество 3М Novec 1230 Agent с заправкой КОЭФ. К ПОЗИЦИИ: перевод в базисный уровень цен, вычет НДС МАТ=МАТ/1,18/2,88-МАТ ИНДЕКС К ПОЗИЦИИ(справочно): 2 ОЗП=10,97; ЭМ=4,23; ЗПМ=10,97; МАТ=2,88 | кг | 53 | 544.37 |  |  |  | 28851.61
38 | ТЕРм11-05-001-01 | Механизм исполнительный, масса до 20 кг ИНДЕКС К ПОЗИЦИИ(справочно): 2 ОЗП=10,97; ЭМ=4,23; ЗПМ=10,97; МАТ=2,88 НР (71,7 руб.): 80% от ФОТ СП (53,78 руб.): 60% от ФОТ | 1 шт. | 1 | 48.49 | 4.71 | 35.55 | 2.39 | 48.49 | 4.71 | 35.55 | 2.39 | 0.59 | 0.59 | 0.23 | 0.23
39 |  | Электропривод (соленоид) NVC КОЭФ. К ПОЗИЦИИ: перевод в базисный уровень цен, вычет НДС МАТ=МАТ/1,18/2,88-МАТ ИНДЕКС К ПОЗИЦИИ(справочно): 2 ОЗП=10,97; ЭМ=4,23; ЗПМ=10,97; МАТ=2,88 | шт. | 1 | 5720.96 |  |  |  | 5720.96
40 | ТЕРм18-09-002-02 | Распределитель воздуха ИНДЕКС К ПОЗИЦИИ(справочно): 2 ОЗП=10,97; ЭМ=4,23; ЗПМ=10,97; МАТ=2,88 НР (724,98 руб.): 80% от ФОТ СП (543,74 руб.): 60% от ФОТ | 1 шт. | 1 | 83.25 | 71.75 | 6.24 | 0.09 | 83.25 | 71.75 | 6.24 | 0.09 | 8.98 | 8.98 | 0.01 | 0.01
41 |  | Рукав высокого давления разгрузочный NVC DN50 КОЭФ. К ПОЗИЦИИ: перевод в базисный уровень цен, вычет НДС МАТ=МАТ/1,18/2,88-МАТ ИНДЕКС К ПОЗИЦИИ(справочно): 2 ОЗП=10,97; ЭМ=4,23; ЗПМ=10,97; МАТ=2,88 | шт. | 1 | 4714.27 |  |  |  | 4714.27
42 | ТЕРм12-08-005-10 | Оросители, насадки газового пожаротушения без декоративной розетки ИНДЕКС К ПОЗИЦИИ(справочно): 2 ОЗП=10,97; ЭМ=4,23; ЗПМ=10,97; МАТ=2,88 НР (81,44 руб.): 80% от ФОТ СП (61,08 руб.): 60% от ФОТ | 100 шт. | 0,02 2/100 | 590.97 | 403.19 | 7.21 | 0.27 | 11.81 | 8.06 | 0.14 | 0.01 | 44.7 | 0.89 | 0.03
43 |  | Насадок NVC DN32 (1 1/4"), алюминий КОЭФ. К ПОЗИЦИИ: перевод в базисный уровень цен, вычет НДС МАТ=МАТ/1,18/2,88-МАТ ИНДЕКС К ПОЗИЦИИ(справочно): 2 ОЗП=10,97; ЭМ=4,23; ЗПМ=10,97; МАТ=2,88 | шт. | 2 | 942.39 |  |  |  | 1884.78
44 |  | Кронштейн баллона NVC 52/106/147/180л КОЭФ. К ПОЗИЦИИ: перевод в базисный уровень цен, вычет НДС МАТ=МАТ/1,18/2,88-МАТ ИНДЕКС К ПОЗИЦИИ(справочно): 2 ОЗП=10,97; ЭМ=4,23; ЗПМ=10,97; МАТ=2,88 | шт. | 1 | 572.13 |  |  |  | 572.13
45 |  | Кожух защитный NVC КОЭФ. К ПОЗИЦИИ: перевод в базисный уровень цен, вычет НДС МАТ=МАТ/1,18/2,88-МАТ ИНДЕКС К ПОЗИЦИИ(справочно): 2 ОЗП=10,97; ЭМ=4,23; ЗПМ=10,97; МАТ=2,88 | шт. | 1 | 337.12 |  |  |  | 337.12
46 |  | Муфта под РВД NVC Rc 50 КОЭФ. К ПОЗИЦИИ: перевод в базисный уровень цен, вычет НДС МАТ=МАТ/1,18/2,88-МАТ ИНДЕКС К ПОЗИЦИИ(справочно): 2 ОЗП=10,97; ЭМ=4,23; ЗПМ=10,97; МАТ=2,88 | шт. | 1 | 373.33 |  |  |  | 373.33
47 |  | Ниппель под насадок NVC R 1 1/4" КОЭФ. К ПОЗИЦИИ: перевод в базисный уровень цен, вычет НДС МАТ=МАТ/1,18/2,88-МАТ ИНДЕКС К ПОЗИЦИИ(справочно): 2 ОЗП=10,97; ЭМ=4,23; ЗПМ=10,97; МАТ=2,88 | шт. | 2 | 112 |  |  |  | 224
48 | ТЕРм37-01-002-03 | Монтаж оборудования без механизмов в помещении, масса оборудования 0,1 т ИНДЕКС К ПОЗИЦИИ(справочно): 2 ОЗП=10,97; ЭМ=4,23; ЗПМ=10,97; МАТ=2,88 НР (2208,48 руб.): 80% от ФОТ СП (1656,36 руб.): 60% от ФОТ | 1 шт. | 1 | 397.74 | 216.11 | 64.54 | 2.71 | 397.74 | 216.11 | 64.54 | 2.71 | 25.1 | 25.1 | 0.3 | 0.3
49 |  | Модуль газового пожаротушения МПА-NVC1230 (42-52-50) (Заправлен) КОЭФ. К ПОЗИЦИИ: перевод в базисный уровень цен, вычет НДС МАТ=МАТ/1,18/2,88-МАТ ИНДЕКС К ПОЗИЦИИ(справочно): 2 ОЗП=10,97; ЭМ=4,23; ЗПМ=10,97; МАТ=2,88 | шт. | 1 | 25093.51 |  |  |  | 25093.51
50 |  | Газовое огнетушащее вещество 3М Novec 1230 Agent с заправкой (Резерв) КОЭФ. К ПОЗИЦИИ: перевод в базисный уровень цен, вычет НДС МАТ=МАТ/1,18/2,88-МАТ ИНДЕКС К ПОЗИЦИИ(справочно): 2 ОЗП=10,97; ЭМ=4,23; ЗПМ=10,97; МАТ=2,88 | кг | 53 | 544.37 |  |  |  | 28851.61
51 |  | Кожух защитный NVC КОЭФ. К ПОЗИЦИИ: перевод в базисный уровень цен, вычет НДС МАТ=МАТ/1,18/2,88-МАТ ИНДЕКС К ПОЗИЦИИ(справочно): 2 ОЗП=10,97; ЭМ=4,23; ЗПМ=10,97; МАТ=2,88 | шт. | 1 | 337.12 |  |  |  | 337.12
52 | ТЕРм12-14-064-07 | Клапан стальной низкого давления, диаметр условного прохода 300 мм ИНДЕКС К ПОЗИЦИИ(справочно): 2 ОЗП=10,97; ЭМ=4,23; ЗПМ=10,97; МАТ=2,88 НР (2103,95 руб.): 80% от ФОТ СП (1577,96 руб.): 60% от ФОТ | 100 шт. | 0,01 1/100 | 29257.81 | 20655.8 | 6018.24 | 190.77 | 292.58 | 206.56 | 60.18 | 1.91 | 2290 | 22.9 | 21.15 | 0.21
53 |  | Клапан сброса избыточного давления КСИД - 0,5-600 КОЭФ. К ПОЗИЦИИ: перевод в базисный уровень цен, вычет НДС МАТ=МАТ/1,18/2,88-МАТ ИНДЕКС К ПОЗИЦИИ(справочно): 2 ОЗП=10,97; ЭМ=4,23; ЗПМ=10,97; МАТ=2,88 | шт. | 1 | 9085.16 |  |  |  | 9085.16
54 | ТЕРм10-08-001-10 | Приборы приемно-контрольные объектовые на 1 луч ИНДЕКС К ПОЗИЦИИ(справочно): 1 ОЗП=10,95; ЭМ=4,55; ЗПМ=10,95; МАТ=2,27 НР (2058,95 руб.): 80% от ФОТ СП (1544,21 руб.): 60% от ФОТ | 1 шт. | 2 1+1 | 108.44 | 102.19 | 0.25 |  | 216.88 | 204.38 | 0.5 |  | 11 | 22
55 |  | Пульт контроля и управления С2000-М КОЭФ. К ПОЗИЦИИ: перевод в базисный уровень цен, вычет НДС МАТ=МАТ/1,18/2,27-МАТ ИНДЕКС К ПОЗИЦИИ(справочно): 1 ОЗП=10,95; ЭМ=4,55; ЗПМ=10,95; МАТ=2,27 | шт. | 1 | 2558.43 |  |  |  | 2558.43
56 |  | Прибор управления автоматическими средствами пожаротушения и оповещателями С2000-АСПТ КОЭФ. К ПОЗИЦИИ: перевод в базисный уровень цен, вычет НДС МАТ=МАТ/1,18/2,27-МАТ ИНДЕКС К ПОЗИЦИИ(справочно): 1 ОЗП=10,95; ЭМ=4,55; ЗПМ=10,95; МАТ=2,27 | шт. | 1 | 2381.84 |  |  |  | 2381.84
57 | ТЕРм10-08-001-06 | Приборы приемно-контрольные сигнальные, концентратор блок базовый на 10 лучей ИНДЕКС К ПОЗИЦИИ(справочно): 1 ОЗП=10,95; ЭМ=4,55; ЗПМ=10,95; МАТ=2,27 НР (455,96 руб.): 80% от ФОТ СП (341,97 руб.): 60% от ФОТ | 1 шт. | 1 | 53.21 | 45.26 | 0.31 |  | 53.21 | 45.26 | 0.31 |  | 4.8 | 4.8
58 |  | Блок индикации и управления С2000-ПТ КОЭФ. К ПОЗИЦИИ: перевод в базисный уровень цен, вычет НДС МАТ=МАТ/1,18/2,27-МАТ ИНДЕКС К ПОЗИЦИИ(справочно): 1 ОЗП=10,95; ЭМ=4,55; ЗПМ=10,95; МАТ=2,27 | шт. | 1 | 1601.58 |  |  |  | 1601.58
59 | ТЕРм10-08-001-04 | Приборы ПС на 4 луча ИНДЕКС К ПОЗИЦИИ(справочно): 1 ОЗП=10,95; ЭМ=4,55; ЗПМ=10,95; МАТ=2,27 НР (322,81 руб.): 80% от ФОТ СП (242,11 руб.): 60% от ФОТ | 1 шт. | 1 | 39.1 | 32.04 | 0.57 |  | 39.1 | 32.04 | 0.57 |  | 3.3 | 3.3
60 |  | Блок релейный С2000-СП1 (исп. 01) КОЭФ. К ПОЗИЦИИ: перевод в базисный уровень цен, вычет НДС МАТ=МАТ/1,18/2,27-МАТ ИНДЕКС К ПОЗИЦИИ(справочно): 1 ОЗП=10,95; ЭМ=4,55; ЗПМ=10,95; МАТ=2,27 | шт. | 1 | 709.33 |  |  |  | 709.33
61 | ТЕРм10-02-016-06 | Отдельно устанавливаемый преобразователь или блок питания ИНДЕКС К ПОЗИЦИИ(справочно): 1 ОЗП=10,95; ЭМ=4,55; ЗПМ=10,95; МАТ=2,27 НР (2185,27 руб.): 80% от ФОТ СП (1638,95 руб.): 60% от ФОТ | 1 шт. | 2 1+1 | 200.31 | 104.94 | 34.97 | 3.52 | 400.62 | 209.88 | 69.94 | 7.04 | 10.1 | 20.2 | 0.44 | 0.88
62 |  | Резервированный источник питания РИП-12RS КОЭФ. К ПОЗИЦИИ: перевод в базисный уровень цен, вычет НДС МАТ=МАТ/1,18/2,27-МАТ ИНДЕКС К ПОЗИЦИИ(справочно): 1 ОЗП=10,95; ЭМ=4,55; ЗПМ=10,95; МАТ=2,27 | шт. | 1 | 1519.45 |  |  |  | 1519.45
63 |  | Резервный источник питания РИП-24 (исп.01) КОЭФ. К ПОЗИЦИИ: перевод в базисный уровень цен, вычет НДС МАТ=МАТ/1,18/2,27-МАТ ИНДЕКС К ПОЗИЦИИ(справочно): 1 ОЗП=10,95; ЭМ=4,55; ЗПМ=10,95; МАТ=2,27 | шт. | 1 | 1519.45 |  |  |  | 1519.45
64 | ТЕРм10-08-002-02 | Извещатель ПС автоматический дымовой, фотоэлектрический, радиоизотопный, световой в нормальном исполнении ИНДЕКС К ПОЗИЦИИ(справочно): 1 ОЗП=10,95; ЭМ=4,55; ЗПМ=10,95; МАТ=2,27 НР (915,77 руб.): 80% от ФОТ СП (686,83 руб.): 60% от ФОТ | 1 шт. | 6 | 18.53 | 15.15 | 0.31 |  | 111.18 | 90.9 | 1.86 |  | 1.68 | 10.08
65 |  | Извещатель дымовой оптико-электронный ИП 212-3су КОЭФ. К ПОЗИЦИИ: перевод в базисный уровень цен, вычет НДС МАТ=МАТ/1,18/2,27-МАТ ИНДЕКС К ПОЗИЦИИ(справочно): 1 ОЗП=10,95; ЭМ=4,55; ЗПМ=10,95; МАТ=2,27 | шт. | 6 | 70.58 |  |  |  | 423.48
66 | ТЕРм10-08-002-01 | Извещатель ПС автоматический тепловой электро-контактный, магнитоконтактный в нормальном исполнении ИНДЕКС К ПОЗИЦИИ(справочно): 1 ОЗП=10,95; ЭМ=4,55; ЗПМ=10,95; МАТ=2,27 НР (152,69 руб.): 80% от ФОТ СП (114,52 руб.): 60% от ФОТ | 1 шт. | 2 | 9.06 | 7.58 | 0.12 |  | 18.12 | 15.16 | 0.24 |  | 0.84 | 1.68
67 |  | Извещатель магнитоконтактный ИО 102-20/Б2П КОЭФ. К ПОЗИЦИИ: перевод в базисный уровень цен, вычет НДС МАТ=МАТ/1,18/2,27-МАТ ИНДЕКС К ПОЗИЦИИ(справочно): 1 ОЗП=10,95; ЭМ=4,55; ЗПМ=10,95; МАТ=2,27 | шт. | 2 | 92.96 |  |  |  | 185.92
68 | ТЕРм10-01-039-06 | Реле, ключ, кнопка и др. с подготовкой места установки ИНДЕКС К ПОЗИЦИИ(справочно): 1 ОЗП=10,95; ЭМ=4,55; ЗПМ=10,95; МАТ=2,27 НР (321,93 руб.): 80% от ФОТ СП (241,45 руб.): 60% от ФОТ | 1 шт. | 2 1+1 | 16.3 | 15.98 |  |  | 32.6 | 31.96 |  |  | 2 | 4
69 |  | Извещатель ручной ИПР-3СУ КОЭФ. К ПОЗИЦИИ: перевод в базисный уровень цен, вычет НДС МАТ=МАТ/1,18/2,27-МАТ ИНДЕКС К ПОЗИЦИИ(справочно): 1 ОЗП=10,95; ЭМ=4,55; ЗПМ=10,95; МАТ=2,27 | шт. | 1 | 102.67 |  |  |  | 102.67
70 |  | УК-ВК-02 устройство коммутационное КОЭФ. К ПОЗИЦИИ: перевод в базисный уровень цен, вычет НДС МАТ=МАТ/1,18/2,27-МАТ ИНДЕКС К ПОЗИЦИИ(справочно): 1 ОЗП=10,95; ЭМ=4,55; ЗПМ=10,95; МАТ=2,27 | шт. | 1 | 142.99 |  |  |  | 142.99
71 | ТЕРм10-04-101-15 | Транспарант световой (табло) ИНДЕКС К ПОЗИЦИИ(справочно): 1 ОЗП=10,95; ЭМ=4,55; ЗПМ=10,95; МАТ=2,27 НР (627,01 руб.): 92% от ФОТ СП (442,99 руб.): 65% от ФОТ | 1 шт. | 3 1+1+1 | 20.28 | 18.04 |  |  | 60.84 | 54.12 |  |  | 2 | 6
72 |  | Оповещатель НБО-24В-01, ЛЮКС, "Автоматика отключена" КОЭФ. К ПОЗИЦИИ: перевод в базисный уровень цен, вычет НДС МАТ=МАТ/1,18/2,27-МАТ ИНДЕКС К ПОЗИЦИИ(справочно): 1 ОЗП=10,95; ЭМ=4,55; ЗПМ=10,95; МАТ=2,27 | шт. | 1 | 308 |  |  |  | 308
73 |  | Оповещатель НБО-24В-01, ЛЮКС, "Газ! Не входи!" КОЭФ. К ПОЗИЦИИ: перевод в базисный уровень цен, вычет НДС МАТ=МАТ/1,18/2,27-МАТ ИНДЕКС К ПОЗИЦИИ(справочно): 1 ОЗП=10,95; ЭМ=4,55; ЗПМ=10,95; МАТ=2,27 | шт. | 1 | 308 |  |  |  | 308
74 |  | Оповещатель НБО-24В-01К, ЛЮКС, "Газ! Уходи!" КОЭФ. К ПОЗИЦИИ: перевод в базисный уровень цен, вычет НДС МАТ=МАТ/1,18/2,27-МАТ ИНДЕКС К ПОЗИЦИИ(справочно): 1 ОЗП=10,95; ЭМ=4,55; ЗПМ=10,95; МАТ=2,27 | шт. | 1 | 308 |  |  |  | 308
75 | ТЕРм08-01-081-01 | Аппарат (кнопка, ключ управления, замок электромагнитной блокировки, звуковой сигнал, сигнальная лампа) управления и сигнализации, количество подключаемых концов до 2 ИНДЕКС К ПОЗИЦИИ(справочно): 1 ОЗП=10,95; ЭМ=4,55; ЗПМ=10,95; МАТ=2,27 НР (252,47 руб.): 95% от ФОТ СП (172,74 руб.): 65% от ФОТ | 1 шт. | 2 | 20.71 | 10.19 | 9.67 | 0.36 | 41.42 | 20.38 | 19.34 | 0.72 | 1.13 | 2.26 | 0.04 | 0.08
76 |  | Ключ Touch Memory (с брелоком) КОЭФ. К ПОЗИЦИИ: перевод в базисный уровень цен, вычет НДС МАТ=МАТ/1,18/2,27-МАТ ИНДЕКС К ПОЗИЦИИ(справочно): 1 ОЗП=10,95; ЭМ=4,55; ЗПМ=10,95; МАТ=2,27 | шт. | 3 | 21.35 |  |  |  | 64.05
77 |  | Считыватель-2 Touch Memory исп.00 (исп. 02) КОЭФ. К ПОЗИЦИИ: перевод в базисный уровень цен, вычет НДС МАТ=МАТ/1,18/2,27-МАТ ИНДЕКС К ПОЗИЦИИ(справочно): 1 ОЗП=10,95; ЭМ=4,55; ЗПМ=10,95; МАТ=2,27 | шт. | 2 | 76.91 |  |  |  | 153.82
78 |  | Аккумулятор 12В/7Ач КОЭФ. К ПОЗИЦИИ: перевод в базисный уровень цен, вычет НДС МАТ=МАТ/1,18/2,27-МАТ ИНДЕКС К ПОЗИЦИИ(справочно): 1 ОЗП=10,95; ЭМ=4,55; ЗПМ=10,95; МАТ=2,27 | шт. | 1 | 174.53 |  |  |  | 174.53
79 |  | Аккумулятор 12В/4,5Ач КОЭФ. К ПОЗИЦИИ: перевод в базисный уровень цен, вычет НДС МАТ=МАТ/1,18/2,27-МАТ ИНДЕКС К ПОЗИЦИИ(справочно): 1 ОЗП=10,95; ЭМ=4,55; ЗПМ=10,95; МАТ=2,27 | шт. | 2 | 174.53 |  |  |  | 349.06
80 | ТЕРм08-03-575-01 | Прибор или аппарат ИНДЕКС К ПОЗИЦИИ(справочно): 1 ОЗП=10,95; ЭМ=4,55; ЗПМ=10,95; МАТ=2,27 НР (248,82 руб.): 95% от ФОТ СП (170,25 руб.): 65% от ФОТ | 1 шт. | 2 | 10.8 | 10.4 |  |  | 21.6 | 20.8 |  |  | 1.12 | 2.24
81 | ТЕРм08-03-574-01 | Разводка по устройствам и подключение жил кабелей или проводов сечением до 10 мм2 ИНДЕКС К ПОЗИЦИИ(справочно): 1 ОЗП=10,95; ЭМ=4,55; ЗПМ=10,95; МАТ=2,27 НР (74,69 руб.): 95% от ФОТ СП (51,1 руб.): 65% от ФОТ | 100 жил | 0,04 2*2/100 | 2961.07 | 156.07 | 2.42 | 0.09 | 118.44 | 6.24 | 0.1 |  | 16.8 | 0.67 | 0.01
82 |  | Автомат однополюсный 16А КОЭФ. К ПОЗИЦИИ: перевод в базисный уровень цен, вычет НДС МАТ=МАТ/1,18/2,27-МАТ ИНДЕКС К ПОЗИЦИИ(справочно): 1 ОЗП=10,95; ЭМ=4,55; ЗПМ=10,95; МАТ=2,27 | шт. | 2 | 93.33 |  |  |  | 186.66
83 | ТЕРм08-03-573-04 | Шкаф (пульт) управления навесной, высота, ширина и глубина до 600х600х350 мм ИНДЕКС К ПОЗИЦИИ(справочно): 1 ОЗП=10,95; ЭМ=4,55; ЗПМ=10,95; МАТ=2,27 НР (589,62 руб.): 95% от ФОТ СП (403,42 руб.): 65% от ФОТ | 1 шт. | 2 | 61.01 | 22.02 | 36.08 | 2.62 | 122.02 | 44.04 | 72.16 | 5.24 | 2.37 | 4.74 | 0.29 | 0.58
84 |  | Бокс для 1-2 автоматов защиты АВВ КОЭФ. К ПОЗИЦИИ: перевод в базисный уровень цен, вычет НДС МАТ=МАТ/1,18/2,27-МАТ ИНДЕКС К ПОЗИЦИИ(справочно): 1 ОЗП=10,95; ЭМ=4,55; ЗПМ=10,95; МАТ=2,27 | шт. | 2 | 11.95 |  |  |  | 23.9
Итого по разделу 2 Монтаж системы газового пожаротушения | [8 empty] | 456745.2 |  |  |  |  | 190.36 |  | 2.98
Раздел 3. Подсчет каналов
85 | ТЧ ТЕРп02, прил. 2.7, п.2 | Каналы информационные дискретные преобразования информации (параметров), поступающей от технологического объекта управления (ТОУ) на КПТС (КТС) ИНДЕКС К ПОЗИЦИИ(справочно): 1 ОЗП=10,95; ЭМ=4,55; ЗПМ=10,95; МАТ=2,27 | К д и | 229 211+14+2+2
86 | ТЧ ТЕРп02, прил. 2.7, п.3 | Каналы информационные дискретные от ОП на КТС ИНДЕКС К ПОЗИЦИИ(справочно): 1 ОЗП=10,95; ЭМ=4,55; ЗПМ=10,95; МАТ=2,27 |  | 4
87 | ТЧ ТЕРп02, прил. 2.7, п.4 | Каналы дискретные отображения информации ИНДЕКС К ПОЗИЦИИ(справочно): 1 ОЗП=10,95; ЭМ=4,55; ЗПМ=10,95; МАТ=2,27 | К д и | 0,17 0,01*(14+1+1+1)
88 | ТЧ ТЕРп02, прил. 2.7, п.5 | Каналы связи (взаимодействия) дискретные информационные со смежными системами, выполненными по отдельным проектам ИНДЕКС К ПОЗИЦИИ(справочно): 1 ОЗП=10,95; ЭМ=4,55; ЗПМ=10,95; МАТ=2,27 | К д и | 2
89 | ТЧ ТЕРп02 | Общее количество информационных аналоговых и дискретных каналов ИНДЕКС К ПОЗИЦИИ(справочно): 1 ОЗП=10,95; ЭМ=4,55; ЗПМ=10,95; МАТ=2,27 | К общ и | 235,17 229+4+0,17+2
90 | ТЧ ТЕРп02, прил. 2.7, п.1 | Количество каналов управления дискретных ИНДЕКС К ПОЗИЦИИ(справочно): 1 ОЗП=10,95; ЭМ=4,55; ЗПМ=10,95; МАТ=2,27 | К д у | 1
91 | ТЧ ТЕРп02 | Общее количество управляющих аналоговых и дискретных каналов ИНДЕКС К ПОЗИЦИИ(справочно): 1 ОЗП=10,95; ЭМ=4,55; ЗПМ=10,95; МАТ=2,27 | К общ у | 1
92 | ТЧ ТЕРп02 | Общее количество информационных аналоговых и дискретных каналов и управляющих аналоговых и дискретных каналов ИНДЕКС К ПОЗИЦИИ(справочно): 1 ОЗП=10,95; ЭМ=4,55; ЗПМ=10,95; МАТ=2,27 | К общ | 236,17 235,17+1
93 | ТЧ ТЕРп02, прил. 2.3 | Коэффициент «метрологической сложности» системы ИНДЕКС К ПОЗИЦИИ(справочно): 1 ОЗП=10,95; ЭМ=4,55; ЗПМ=10,95; МАТ=2,27 | М | 1
94 | ТЧ ТЕРп02, прил. 2.4 | Коэффициент «развитости информационных функций» системы ИНДЕКС К ПОЗИЦИИ(справочно): 1 ОЗП=10,95; ЭМ=4,55; ЗПМ=10,95; МАТ=2,27 | И | 1
95 | ТЧ ТЕРп02, прил. 2.5 | Коэффициент «развитости управляющих функций» ИНДЕКС К ПОЗИЦИИ(справочно): 1 ОЗП=10,95; ЭМ=4,55; ЗПМ=10,95; МАТ=2,27 | У | 1
96 | ТЧ ТЕРп02 | Коэффициент Ф м и учитывающий два фактора: «метрологическую сложность» и «развитость информационных функций» системы. Ф м и = 0,5 + К а и / К общ и * М * И ИНДЕКС К ПОЗИЦИИ(справочно): 1 ОЗП=10,95; ЭМ=4,55; ЗПМ=10,95; МАТ=2,27 | Ф м и | 0.5
97 | ТЧ ТЕРп02 | Коэффициент Ф м и учитывающий «развитость управляющих функций» Ф у д = 1+(1,31*К а у+0,95*К д у)/ К общ у * У ИНДЕКС К ПОЗИЦИИ(справочно): 1 ОЗП=10,95; ЭМ=4,55; ЗПМ=10,95; МАТ=2,27 |  | 1.002
Итого по разделу 3 Подсчет каналов
Раздел 4. Пусконаладочные работы
98 | ТЕРп02-01-001-11 | Автоматизированная система управления I категории технической сложности с количеством каналов (Кобщ) 160 КОЭФ. К ПОЗИЦИИ: Ф м и * Ф д у ПЗ=0,501 (ОЗП=0,501; ЭМ=0,501 к расх.; ЗПМ=0,501; МАТ=0,501 к расх.; ТЗ=0,501; ТЗМ=0,501) ИНДЕКС К ПОЗИЦИИ(справочно): 3 ОЗП=7,34 НР (35154,07 руб.): 65% от ФОТ СП (21633,27 руб.): 40% от ФОТ | 1 система | 1 | 6407.2 | 6407.2 |  |  | 6407.2 | 6407.2 |  |  | 481.962 | 481.96
99 | ТЕРп02-01-001-12 | Автоматизированная система управления I категории технической сложности с количеством каналов (Кобщ) за каждый канал свыше 160 до 319 добавлять к расценке 02-01-001-11 КОЭФ. К ПОЗИЦИИ: Ф м и * Ф д у ПЗ=0,501 (ОЗП=0,501; ЭМ=0,501 к расх.; ЗПМ=0,501; МАТ=0,501 к расх.; ТЗ=0,501; ТЗМ=0,501) ИНДЕКС К ПОЗИЦИИ(справочно): 3 ОЗП=7,34 НР (15446,26 руб.): 65% от ФОТ СП (9505,39 руб.): 40% от ФОТ | 1 канал | 76,17 236,17-160 | 36.96 | 36.96 |  |  | 2815.24 | 2815.24 |  |  | 2.7806 | 211.8
Итого по разделу 4 Пусконаладочные работы | [8 empty] | 159585.63 |  |  |  |  | 797.82
ИТОГИ ПО СМЕТЕ:
Итого прямые затраты по смете в ценах 2001г. | [8 empty] | 255736.7 | 20918.25 | 15693.83 | 988.23 |  | 1977.9 |  | 109.93
Итого прямые затраты по смете с учетом коэффициентов к итогам | [8 empty] | 261228.52 | 24056 | 18047.9 | 1136.46 |  | 2274.57 |  | 126.42
В том числе, справочно:
В зданиях и сооружениях всех назначений при наличии в зоне производства работ загромождающих помещения предметов (станков, установок, аппаратов, эксплуатационного и лабораторного оборудования, оргтехники, мебели и т.п.) ОЗП=1,15; ЭМ=1,15; ЗПМ=1,15; ТЗ=1,15; ТЗМ=1,15 (Поз. 1, 3, 5, 8, 11, 13, 15, 54, 57, 59, 61, 64, 66, 68, 35, 38, 40, 42, 48, 52, 18, 20, 23-24, 28, 30, 33, 75, 80-81, 83, 71, 98-99) | [8 empty] | 5491.82 | 3137.74 | 2354.07 | 148.23 |  | 296.685 |  | 16.4895
Итого прямые затраты по смете с учетом индексов, в текущих ценах | [8 empty] | 884743.69 | 225142.87 | 82032.87 | 12444.46 |  | 2274.57 |  | 126.42
Накладные расходы | [8 empty] | 190010.12
Сметная прибыль | [8 empty] | 130862.29
Итоги по смете:
Итого Монтажные работы | [8 empty] | 1046030.47 |  |  |  |  | 1476.75 |  | 126.42
Итого Прочие затраты | [8 empty] | 159585.63 |  |  |  |  | 797.82
Итого | [8 empty] | 1205616.1 |  |  |  |  | 2274.57 |  | 126.42
В том числе:
Материалы | [8 empty] | 577567.95
Машины и механизмы | [8 empty] | 82032.87
ФОТ | [8 empty] | 237587.33
Накладные расходы | [8 empty] | 190010.12
Сметная прибыль | [8 empty] | 130862.29
НДС 18% | [8 empty] | 217010.9
ВСЕГО по смете | [8 empty] | 1422627 |  |  |  |  | 2274.57 |  | 126.42