## ЛСР по форме №4
СОГЛАСОВАНО |  |  |  |  | УТВЕРЖДАЮ
Руководитель организации осуществляющей проектирование_____________/_____________________/ | [5 empty] | Уполномоченное лицо собственников помещений в МКД /___________/
| (роспись) | (ФИО) | [6 empty] | (роспись) |  | (ФИО)
М.П.
г.Георгиевск ул. Кирова,д. 168
(наименование стройки)
ЛОКАЛЬНЫЙ СМЕТНЫЙ РАСЧЕТ № 02-01-01
(локальная смета)
на | Ремонт внутридомовой инженерной системы электроснабжения
(наименование работ и затрат, наименование объекта)
Основание:
| Сметная стоимость _______________________________________________________________________________________________ |  | ___________________________71,174 |  | тыс. руб.
| строительных работ _______________________________________________________________________________________________ |  | _______________________________________________________________________________________________2,330 |  | тыс. руб.
| монтажных работ _______________________________________________________________________________________________ |  | _______________________________________________________________________________________________62,004 |  | тыс. руб.
| прочих _______________________________________________________________________________________________ |  | _______________________________________________________________________________________________1,783 |  | тыс. руб.
| Средства на оплату труда _______________________________________________________________________________________________ |  | ___________________________18,998 |  | тыс. руб.
| Сметная трудоемкость _______________________________________________________________________________________________ |  | _______________________________________________________________________________________________129,62 |  | чел.час
| Трудозатраты механизаторов _______________________________________________________________________________________________ |  | _______________________________________________________________________________________________0,67 |  | чел.час
Составлен(а) в текущих (прогнозных) ценах по состоянию на 1 квартал 2016г.
№ пп | Шифр и номер позиции норматива | Наименование работ и затрат, единица измерения | Количество | Стоимость единицы, руб. |  | Общая стоимость, руб. |  |  | Затраты труда рабочих, чел.-ч, не занятых обслуживанием машин
|  |  |  | всего | эксплуата- ции машин | Всего | оплаты труда | эксплуата- ция машин
|  |  |  | оплаты труда | в т.ч. оплаты труда |  |  | в т.ч. оплаты труда | на единицу | всего
1 | 2 | 3 | 4 | 5 | 6 | 7 | 8 | 9 | 10 | 11
Раздел 1. Ремонт внутридомовых инженерных сетей электроснабжения (44 п.м.)
Демонтаж
1 | ТЕРр67-4-3 | Демонтаж: светильников с лампами накаливания (100 шт.) | 0.03 | 39,38 38,55 | 0,83 0,3 | 1 | 1 |  | 6.32 | 0.19
2 | ТЕРм08-03-572-03 | Демонтаж щитов электрических (1 шт.) | 2 | 32,99 13,49 | 19,5 0,75 | 66 | 27 | 39 2 | 1.74 | 3.48
3 | ТЕРм08-03-523-01 | Предохранитель, устанавливаемый на изоляционном основании, на ток: до 100 А (1 шт.) | 8 | 17,73 14,81 | 0.3 | 142 | 118 | 2 | 1.755 | 14.04
4 | ТЕРм08-02-144-01 | Отсоединение зажимов жил проводов или кабелей сечением: до 2,5 мм2 (100 шт.) | 0.3 | 65,84 64,97 |  | 20 | 19 |  | 8.64 | 2.59
Монтаж
5 | ТЕРм08-03-599-09 | Щитки осветительные, устанавливаемые на стене: распорными дюбелями, масса щитка до 6 кг (1 шт.) | 2 | 67,64 29,76 | 4,23 0,15 | 135 | 60 | 8 | 3.84 | 7.68
6 | ТССЦ-509-5744 | Щиты распределительные навесные ЩРН-48, размер корпуса 610х300х125 мм (шт.) | 2 | 428.75 |  | 858
7 | ТЕРм08-03-526-01 | Автомат одно-, двух-, трехполюсный, устанавливаемый на конструкции: на стене или колонне, на ток до 25 А (1 шт.) | 4 | 36,21 17,42 | 1.65 | 145 | 70 | 7 | 2.34 | 9.36
8 | ТССЦ-509-2269 | Выключатели автоматические «Legrand» серии LR 1Р 16А (шт.) | 4 | 38.2 |  | 153
9 | ТЕРм08-03-526-02 | Автомат одно-, двух-, трехполюсный, устанавливаемый на конструкции: на стене или колонне, на ток до 100 А (1 шт.) | 9 | 62,57 25,89 | 4,97 0,15 | 563 | 233 | 45 1 | 3.48 | 31.32
10 | ТССЦ-509-2287 | Выключатели автоматические «Legrand» серии LR 3Р 32А (шт.) | 8 | 156.81 |  | 1254
11 | ТССЦ-509-2290 | Выключатели автоматические «Legrand» серии LR 3Р 63А (шт.) | 1 | 186.22 |  | 186
12 | ТЕРм08-02-390-01 | Короба пластмассовые: шириной до 40 мм (100 м) | 0.4 | 265,61 181,8 | 45,11 0,15 | 106 | 73 | 18 | 24.435 | 9.77
13 | ТССЦ-509-1831 | Кабель-канал (короб) "Электропласт" 25x16 мм (м) | 40 | 1.56 |  | 62
14 | ТЕРм08-02-402-01 | Кабель двух-четырехжильный по установленным конструкциям и лоткам с установкой ответвительных коробок: в помещениях с нормальной средой сечением жилы до 10 мм2 (100 м) | 0.4 | 242,6 134,94 | 63,68 1,5 | 97 | 54 | 25 1 | 18.36 | 7.34
15 | ТССЦ-501-1840 | Кабель силовой с медными жилами марки ВВГнг 3х1,5 (1000 м) | 0.0408 | 11301.09 |  | 461
16 | ТЕРм08-02-144-01 | Присоединение к зажимам жил проводов или кабелей сечением: до 2,5 мм2 (100 шт.) | 0.2 | 109,73 108,29 |  | 22 | 22 |  | 14.4 | 2.88
17 | ТЕР46-03-013-01 | Сверление вертикальных отверстий в бетонных конструкциях полов перфоратором глубиной 200 мм диаметром: 20 мм (100 отверстий) | 0.02 | 118,6 33,35 | 85.25 | 2 | 1 | 1 | 5 | 0.1
18 | ТЕРм08-03-591-01 | Выключатель: одноклавишный неутопленного типа при открытой проводке (100 шт.) | 0.03 | 495,03 367,35 | 19,29 0,45 | 15 | 11 | 1 | 47.4 | 1.42
19 | ТССЦ-509-1441 | Выключатель одноклавишный для открытой проводки (шт.) | 3 | 6.19 |  | 19
20 | ТЕРм08-03-593-06 | Светильник потолочный или настенный с креплением винтами или болтами для помещений: с нормальными условиями среды, одноламповый (100 шт.) | 0.04 | 1621,93 821,19 | 308,13 13,19 | 65 | 33 | 12 1 | 105.96 | 4.24
21 | Счет-фактура | Светильник LEEK 100 вт (шт.) | 4 | 61.65 |  | 247
22 | Счет-фактура | Лампа ASD 11 Вт (шт.) | 4 | 24.97 |  | 100
23 | ТЕР46-03-010-01 | Пробивка в бетонных стенах и полах толщиной 100 мм отверстий площадью: до 20 см2 (100 отверстий) | 0.01 | 473,48 112,86 | 360,62 32,36 | 5 | 1 | 4 | 15.17 | 0.15
24 | ТЕРм10-08-003-07 | Устройство оптико-(фото)электрическое: комплект преобразователей (излучатель, фотоприемник) (1 компл.) | 1 | 82,13 73,1 | 0.98 | 82 | 73 | 1 | 9.72 | 9.72
25 | Счет-фактура | Датчик движения ДД-024 (шт.) | 1 | 59.31 |  | 59
26 | ТЕРм08-02-407-02 | Труба стальная по установленным конструкциям, по стенам с креплением скобами, диаметр: до 40 мм (100 м) | 0.04 | 848,18 366,03 | 272,49 9,59 | 34 | 15 | 11 | 49.8 | 1.99
27 | ТССЦ-103-0130 Прим. | Трубы стальные электросварные прямошовные наружный диаметр 25 мм (м) | 4.12 | 12.25 |  | 50
28 | ТЕРм08-02-412-05 | Затягивание провода в проложенные трубы и металлические рукава первого одножильного или многожильного в общей оплетке, суммарное сечение: до 70 мм2 (100 м) | 0.04 | 204,53 128,78 | 32,93 1,65 | 8 | 5 | 1 | 17.52 | 0.7
29 | ТССЦ-501-8272 | Кабель силовой с медными жилами с поливинилхлоридной изоляцией в поливинилхлоридной оболочке без защитного покрова ВВГ, напряжением 1,00 Кв, число жил – 5 и сечением 10 мм2 (1000 м) | 0.004 | 27158.81 |  | 109
30 | ТЕРм08-02-471-04 | Заземлитель вертикальный из круглой стали диаметром: 16 мм (10 шт.) | 0.3 | 188,08 91,4 | 71,85 2,1 | 56 | 27 | 22 1 | 12.435 | 3.73
31 | ТССЦ-101-1614 Прим. | Сталь круглая углеродистая обыкновенного качества марки ВСт3пс5-1 диаметром 16 мм (т) | 0.00474 | 4883.25 |  | 23
32 | ТЕРм08-02-472-07 | Проводник заземляющий открыто по строительным основаниям: из полосовой стали сечением 160 мм2 (100 м) | 0.15 | 439,8 234,84 | 114,44 3,75 | 66 | 35 | 17 1 | 31.95 | 4.79
33 | ТЕРм08-02-472-10 Прим. | Проводник заземляющий из медного изолированного провода сечением 25 мм2 открыто по строительным основаниям (100 м) | 0.15 | 588,68 354,57 | 44,88 0,45 | 88 | 53 | 7 | 48.24 | 7.24
34 | ТЕРм08-02-472-01 | Заземлитель горизонтальный из стали: круглой диаметром 12 мм (100 м) | 0.06 | 312,4 209,48 | 78,81 2,1 | 19 | 13 | 5 | 28.5 | 1.71
35 | ТССЦ-101-1617 | Сталь круглая углеродистая обыкновенного качества марки ВСт3пс5-1 диаметром 12 мм (т) | 0.00528 | 4637.55 |  | 24
36 | ТЕРп01-11-011-01 | Проверка наличия цепи между заземлителями и заземленными элементами (100 точек) | 0.4 | 129,73 129,73 |  | 52 | 52 |  | 12.96 | 5.18
Итого прямые затраты по смете в ценах 2001г. | [5 empty] | 5394 | 996 | 226 7 |  | 129.62
Итого прямые затраты по смете с учетом индексов, в текущих ценах (Индекс пересчета в текущий уровень цен 1 кв. 2016 года ОЗП=18,94; ЭМ=8,27; ЗПМ=18,94; МАТ=5,43) | [5 empty] | 43387 | 18865 | 1868 133 |  | 129.62
Накладные расходы | [5 empty] | 14035
Сметная прибыль | [5 empty] | 8695
Итоги по смете:
Итого Строительные работы | [5 empty] | 2330 |  |  |  | 0.25
Итого Монтажные работы | [5 empty] | 62004 |  |  |  | 124.19
Итого Прочие затраты | [5 empty] | 1783 |  |  |  | 5.18
Итого | [5 empty] | 66117 |  |  |  | 129.62
В том числе:
Материалы | [5 empty] | 22654
Машины и механизмы | [5 empty] | 1868
ФОТ | [5 empty] | 18998
Накладные расходы | [5 empty] | 14035
Сметная прибыль | [5 empty] | 8695
Возмещение затрат на уплату НДС при применении упрощенной системы налогообложения (МАТ+ЭМ-ЗПМ+НР*0,1712+СП*0,15)*0,18 | [5 empty] | 5057.29
ВСЕГО по смете | [5 empty] | 71174.29 |  |  |  | 129.62
Составил: ___________________________
(должность, подпись, расшифровка)
Проверил: ___________________________
(должность, подпись, расшифровка)