## Локальная смета
СОГЛАСОВАНО: | [7 empty] | УТВЕРЖДАЮ:
______________ | [7 empty] | ____________
" _____ " ________________ 201_ г. | [7 empty] | "______ " _______________201_ г.
(наименование стройки)
ЛОКАЛЬНЫЙ СМЕТНЫЙ РАСЧЕТ №
(локальная смета)
Замена трассы
(наименование работ и затрат, наименование объекта)
Основание:
| Сметная стоимость строительных работ _______________________________________________________________________________________________ |  | ___________________________977,560 |  | тыс. руб.
| Средства на оплату труда _______________________________________________________________________________________________ |  | ___________________________26,044 |  | тыс. руб.
| Сметная трудоемкость _______________________________________________________________________________________________ |  | _______________________________________________________________________________________________273,07 |  | чел.час
| Трудозатраты механизаторов _______________________________________________________________________________________________ |  | _______________________________________________________________________________________________49,75 |  | чел.час
Составлен(а) в текущих (прогнозных) ценах по состоянию на _______201_ г.
№ пп | Шифр и номер позиции норматива | Наименование работ и затрат, единица измерения | Количество | Стоимость единицы, руб. |  | Общая стоимость, руб. |  |  | Затраты труда рабочих, чел.-ч, не занятых обслуживанием машин
|  |  |  | всего | эксплуатации машин | Всего | оплаты труда | эксплуатация машин
|  |  |  | оплаты труда | в т.ч. оплаты труда |  |  | в т.ч. оплаты труда | на единицу | всего
1 | 2 | 3 | 4 | 5 | 6 | 7 | 8 | 9 | 10 | 11
Раздел 1. Новый Раздел
1 | ТЕР01-01-009-22 Распоряж.Правит.Кировской обл. от 26.07.10 №60/350 | Разработка траншей экскаватором "обратная лопата" с ковшом вместимостью 0,25 м3, группа грунтов: 1 (1000 м3 грунта) НР (90,52 руб.): 95%*0,85 * 0,94 от ФОТ (119,26 руб.) СП (36,49 руб.): 50%*(0,8*0,85) * 0,9 от ФОТ (119,26 руб.) | 0.263 | 3570.8 | 3570,8 453,47 | 939.12 |  | 939,12 119,26
2 | ТЕР01-02-055-01 Распоряж.Правит.Кировской обл. от 26.07.10 №60/350 | Разработка грунта вручную с креплениями в траншеях шириной до 2 м, глубиной: до 2 м, группа грунтов 1 (100 м3 грунта) НР (452,64 руб.): 80%*0,85 * 0,94 от ФОТ (708,14 руб.) СП (195,02 руб.): 45%*(0,8*0,85) * 0,9 от ФОТ (708,14 руб.) | 0.07 | 1037,5 1037,50 |  | 72.63 | 72.63 |  | 125 | 8.75
3 | ТЕР24-01-020-01 Демонтаж К=0,6 Распоряж.Правит.Кировской обл. от 26.07.10 №60/350 | Бесканальная прокладка трубопроводов в изоляции из пенополиуретана (ППУ) с изоляцией стыков скорлупами при условном давлении 1,6 МПа, температуре 150°С, диаметр труб: 50 мм (1 км трубопровода) КОЭФ. К ПОЗИЦИИ: Демонтаж (разборка) наружных сетей водопровода, канализации, теплоснабжения и газоснабжения ОЗП=0,6; ЭМ=0,6 к расх.; ЗПМ=0,6; МАТ=0 к расх.; ТЗ=0,6; ТЗМ=0,6 НР (7465,78 руб.): 130%*0,85 * 0,94 от ФОТ (7187,62 руб.) СП (3914,95 руб.): 89%*(0,8*0,85) * 0,9 от ФОТ (7187,62 руб.) | 0.242 | 8871,88 3002,89 | 5868,99 422,70 | 2147 | 726.7 | 1420,3 102,29 | 310.54 | 75.15
4 | ТЕР24-01-020-02 Демонтаж К=0,6 Распоряж.Правит.Кировской обл. от 26.07.10 №60/350 | Бесканальная прокладка трубопроводов в изоляции из пенополиуретана (ППУ) с изоляцией стыков скорлупами при условном давлении 1,6 МПа, температуре 150°С, диаметр труб: 70 мм (1 км трубопровода) КОЭФ. К ПОЗИЦИИ: Демонтаж (разборка) наружных сетей водопровода, канализации, теплоснабжения и газоснабжения ОЗП=0,6; ЭМ=0,6 к расх.; ЗПМ=0,6; МАТ=0 к расх.; ТЗ=0,6; ТЗМ=0,6 НР (1844,5 руб.): 130%*0,85 * 0,94 от ФОТ (1775,78 руб.) СП (967,23 руб.): 89%*(0,8*0,85) * 0,9 от ФОТ (1775,78 руб.) | 0.058 | 9036,57 3095,89 | 5940,68 432,17 | 524.12 | 179.56 | 344,56 25,07 | 320.15 | 18.57
6 | ТЕР24-01-020-01 Распоряж.Правит.Кировской обл. от 26.07.10 №60/350 | Бесканальная прокладка трубопроводов в изоляции из пенополиуретана (ППУ) с изоляцией стыков скорлупами при условном давлении 1,6 МПа, температуре 150°С, диаметр труб: 50 мм (1 км трубопровода) НР (12442,9 руб.): 130%*0,85 * 0,94 от ФОТ (11979,3 руб.) СП (6524,89 руб.): 89%*(0,8*0,85) * 0,9 от ФОТ (11979,3 руб.) | 0.242 | 474789,44 5004,81 | 9781,66 704,50 | 114899.04 | 1211.16 | 2367,16 170,49 | 517.56 | 125.25
7 | ТЕР24-01-020-02 Распоряж.Правит.Кировской обл. от 26.07.10 №60/350 | Бесканальная прокладка трубопроводов в изоляции из пенополиуретана (ППУ) с изоляцией стыков скорлупами при условном давлении 1,6 МПа, температуре 150°С, диаметр труб: 70 мм (1 км трубопровода) НР (3074,2 руб.): 130%*0,85 * 0,94 от ФОТ (2959,66 руб.) СП (1612,07 руб.): 89%*(0,8*0,85) * 0,9 от ФОТ (2959,66 руб.) | 0.058 | 557483,27 5159,82 | 9901,13 720,28 | 32334.03 | 299.27 | 574,27 41,78 | 533.59 | 30.95
9 | ТЕР24-01-032-02 Распоряж.Правит.Кировской обл. от 26.07.10 №60/350 | Установка задвижек или клапанов стальных для горячей воды и пара диаметром: 80 мм(установка на Ду65) (1 компл. задвижек или клапана) НР (621,62 руб.): 130%*0,85 * 0,94 от ФОТ (598,46 руб.) СП (325,97 руб.): 89%*(0,8*0,85) * 0,9 от ФОТ (598,46 руб.) | 2 | 135,94 29,85 | 101,75 8,19 | 271.88 | 59.7 | 203,5 16,38 | 3.04 | 6.08
10 | Накладная предприятия | Затвор пов/диск Ду65 Ру16Tecofi VP3449 нерж.диск 2362,36:6,06=389,83 (компл.) | 2 | 389.83 |  | 779.66
11 | ТЕР22-03-014-02 Распоряж.Правит.Кировской обл. от 26.07.10 №60/350 | Приварка фланцев к стальным трубопроводам диаметром: 80 мм (установка на Ду65) (1 фланец) НР (254,38 руб.): 130%*0,85 * 0,94 от ФОТ (244,9 руб.) СП (133,39 руб.): 89%*(0,8*0,85) * 0,9 от ФОТ (244,9 руб.) | 4 | 53,4 5,82 | 44,82 4,48 | 213.6 | 23.28 | 179,28 17,92 | 0.53 | 2.12
12 | Накладная предприятия | Фланец плоский 1-62х16 ст20 ГОСТ 12820-80 260,99:6,06=43,07 (компл.) | 4 | 43.07 |  | 172.28
14 | ТЕР01-02-061-01 Распоряж.Правит.Кировской обл. от 26.07.10 №60/350 | Засыпка вручную траншей, пазух котлованов и ям, группа грунтов: 1 (100 м3 грунта) НР (286,87 руб.): 80%*0,85 * 0,94 от ФОТ (448,79 руб.) СП (123,6 руб.): 45%*(0,8*0,85) * 0,9 от ФОТ (448,79 руб.) | 0.07 | 657,56 657,56 |  | 46.03 | 46.03 |  | 88.5 | 6.2
15 | ТЕР01-01-033-01 Распоряж.Правит.Кировской обл. от 26.07.10 №60/350 | Засыпка траншей и котлованов с перемещением грунта до 5 м бульдозерами мощностью: 59 кВт (80 л.с.), группа грунтов 1 (1000 м3 грунта) НР (16,66 руб.): 95%*0,85 * 0,94 от ФОТ (21,95 руб.) СП (6,72 руб.): 50%*(0,8*0,85) * 0,9 от ФОТ (21,95 руб.) | 0.263 | 696.46 | 696,46 83,45 | 183.17 |  | 183,17 21,95
ИТОГИ В БАЗИСНЫХ ЦЕНАХ
Итого прямые затраты по смете в ценах 2001г. | [5 empty] | 152582.56 | 2618.33 | 6211,36 515,14 |  | 273.07
Итого прямые затраты по смете с учетом коэффициентов к итогам | [5 empty] | 937169.18 | 25528.72 | 40498,07 515,14 |  | 273.07
В том числе, справочно:
Текущие цены за декабрь 2011г.для упрощенной системы налогообложения ОЗП=9,75; ЭМ=6,52; МАТ=6,06 (Поз. 1, 15, 2, 14, 3-4, 6-7, 9-12) | [5 empty] | 784586.62 | 22910.39 | 34286.71
Накладные расходы | [5 empty] | 26550.08
В том числе, справочно:
80%*0,85 * 0,94 ФОТ (от 1156,94) (Поз. 2, 14) | [5 empty] | 739.52
95%*0,85 * 0,94 ФОТ (от 141,21) (Поз. 1, 15) | [5 empty] | 107.19
130%*0,85 * 0,94 ФОТ (от 24745,71) (Поз. 3-4, 6-7, 9-12) | [5 empty] | 25703.37
Сметная прибыль | [5 empty] | 13840.32
В том числе, справочно:
45%*(0,8*0,85) * 0,9 ФОТ (от 1156,94) (Поз. 2, 14) | [5 empty] | 318.62
50%*(0,8*0,85) * 0,9 ФОТ (от 141,21) (Поз. 1, 15) | [5 empty] | 43.21
89%*(0,8*0,85) * 0,9 ФОТ (от 24745,71) (Поз. 3-4, 6-7, 9-12) | [5 empty] | 13478.49
Итоги по смете:
Земляные работы, выполняемые механизированным способом | [5 empty] | 7467.73
Земляные работы, выполняемые ручным способом | [5 empty] | 2215.08 |  |  |  | 14.95
Наружные сети водопровода, канализации, теплоснабжения, газопровода | [5 empty] | 967876.77 |  |  |  | 258.12
Итого | [5 empty] | 977559.58 |  |  |  | 273.07
В том числе:
Материалы | [5 empty] | 871142.39
Машины и механизмы | [5 empty] | 40498.07
ФОТ | [5 empty] | 26043.86
Накладные расходы | [5 empty] | 26550.08
Сметная прибыль | [5 empty] | 13840.32
ВСЕГО по смете | [5 empty] | 977559.58 |  |  |  | 273.07
ИТОГИ С УЧЕТОМ ИНДЕКСОВ ПЕРЕСЧЕТА
Итого прямые затраты по смете в ценах 2001г. | [5 empty] | 152582.56 | 2618.33 | 6211,36 515,14 |  | 273.07
Итого прямые затраты по смете с учетом коэффициентов к итогам | [5 empty] | 937169.18 | 25528.72 | 40498,07 515,14 |  | 273.07
В том числе, справочно:
Текущие цены за декабрь 2011г.для упрощенной системы налогообложения ОЗП=9,75; ЭМ=6,52; МАТ=6,06 (Поз. 1, 15, 2, 14, 3-4, 6-7, 9-12) | [5 empty] | 784586.62 | 22910.39 | 34286.71
Накладные расходы | [5 empty] | 26550.08
В том числе, справочно:
80%*0,85 * 0,94 ФОТ (от 1156,94) (Поз. 2, 14) | [5 empty] | 739.52
95%*0,85 * 0,94 ФОТ (от 141,21) (Поз. 1, 15) | [5 empty] | 107.19
130%*0,85 * 0,94 ФОТ (от 24745,71) (Поз. 3-4, 6-7, 9-12) | [5 empty] | 25703.37
Сметная прибыль | [5 empty] | 13840.32
В том числе, справочно:
45%*(0,8*0,85) * 0,9 ФОТ (от 1156,94) (Поз. 2, 14) | [5 empty] | 318.62
50%*(0,8*0,85) * 0,9 ФОТ (от 141,21) (Поз. 1, 15) | [5 empty] | 43.21
89%*(0,8*0,85) * 0,9 ФОТ (от 24745,71) (Поз. 3-4, 6-7, 9-12) | [5 empty] | 13478.49
Итоги по смете:
Земляные работы, выполняемые механизированным способом | [5 empty] | 7467.73
Земляные работы, выполняемые ручным способом | [5 empty] | 2215.08 |  |  |  | 14.95
Наружные сети водопровода, канализации, теплоснабжения, газопровода | [5 empty] | 967876.77 |  |  |  | 258.12
Итого | [5 empty] | 977559.58 |  |  |  | 273.07
В том числе:
Материалы | [5 empty] | 871142.39
Машины и механизмы | [5 empty] | 40498.07
ФОТ | [5 empty] | 26043.86
Накладные расходы | [5 empty] | 26550.08
Сметная прибыль | [5 empty] | 13840.32
ВСЕГО по смете | [5 empty] | 977559.58 |  |  |  | 273.07