## Лист1
Программный комплекс "БАГИРА", версия 5.0, выпуск 4, сборка 102 | [11 empty] | Машинный номер 01-01393
ЛОКАЛЬНАЯ СМЕТА № 01:01183
ЖРЭУ-8, текущий ремонт балконных плит (кв.5), пл..Комсомольская, д.8/12
Основание: |  | Дефектный акт от июня 2012г.
Строительный объем: | [9 empty] | Сметная стоимость: | [5 empty] | 21 406.81 |  |  |  | руб
Стоим.един.стр.объема: |  |  |  | – руб/ | [5 empty] | Норм.трудоемкость: | [5 empty] | 39.19 |  |  |  | чел.-ч
[10 empty] | Сметная зарплата: | [5 empty] | 5 253.65 |  |  |  | руб
Составлена в ценах на: |  |  |  | 01.02.2012 г. | [5 empty] | Стоимость оборудования: | [5 empty] | – |  |  |  | руб
N п.п. | Шифр, номера нормат, коды ресурсов |  | Наименование работ и затрат, характеристика оборудования и его масса, расход ресурсов на единицу измерения |  |  | Един. измерения | Количество | Стоимость единицы | [5 empty] | Общая стоимость |  |  |  |  | Затраты труда рабочих
[8 empty] | Всего |  |  |  |  | Экспл. машин | Всего | Основная зарплата | Экспл. машин |  |  | Основ. на един. |  | Всего основ.
[8 empty] | В т.ч. зарпл. |  |  |  |  | В т.ч. зарпл. |  |  | В т.ч. зарпл. |  |  | Механ. на един. |  | Всего механ.
Используются коэффициенты:
|  |  | Особые условия по МДС 81-35.2004 (РЕМ),Ремонт фасадов в застроенном центре города | [9 empty] | 15%
Накладные расходы по видам работ (2004г, р-ны приравненные к Крайнему северу) (Кпопр=0.85)
Сметная прибыль по видам работ АП-5536/06 (Кпопр=0.8)
|  |  | НДС | [9 empty] | 18%
Раздел 1
1.1 | Е46-03-002-1 (РКОМИ01) НР=98.6% СП=56% |  | Сверление кольцевыми алмазными сверлами в железобетонных конструкциях с применением охлаждающей жидкости (воды) горизонтальных отверстий глубиной 200 мм диаметром 20 мм |  |  | 100отв | 0.24 | 12 771.75 |  |  |  |  | 7 042.36 | 3 065.22 | 809.39 | 1 690.17 |  |  | 23.3 |  | 5.59
[8 empty] | 3 372.44 |  |  |  |  | 3 184.28 |  |  | 764.23 |  |  | 22 |  | 5.28
1.2 | Е46-03-002-17 (РКОМИ01) НР=98.6% СП=56% |  | На каждые 10 мм изменения глубины сверления добавляется или исключается к расценке 46-03-002-01 Вычитается до глубины 120 мм, а именно 200-120=80 мм, 80/10=8 раз ОЗ=3.99*8=31.92 ЗМ=13.67*8=109.36 ЭМ=42.08*8=336.64 МР=58.28*8=466.24 ОБ=0*8=0 ПРВОЗ=0*8=0 |  |  | 100отв | -0.24 | 3 733.03 |  |  |  |  | 2 361.74 | - 895.93 | - 102.82 | - 566.82 |  |  | 2.96 |  | -0.71
[8 empty] | 428.43 |  |  |  |  | 1 273.71 |  |  | - 305.69 |  |  | 8.8 |  | -2.11
1.3 | Е46-05-008-2 (РКОМИ01) НР=98.6% СП=56% |  | Установка стальных хомутов для крепления лесов к анкерам с помощью проволоки |  |  | т | 0.0021 | 8 201.16 |  |  |  |  | 1 346.15 | 17.22 | 12.38 | 2.83 |  |  | 41.64 |  | 0.09
[8 empty] | 5 893.31 |  |  |  |  | – |  |  | – |  |  | – |  | –
1.4 | Е46-04-001-2 (РКОМИ01) НР=98.6% СП=56% |  | Разборка бетонного основания (разрушенные места) |  |  | м3 | 0.17 | 4 244.24 |  |  |  |  | 2 963.88 | 721.52 | 217.66 | 503.86 |  |  | 9.59 |  | 1.63
[8 empty] | 1 280.36 |  |  |  |  | 411.06 |  |  | 69.88 |  |  | 2.84 |  | 0.48
1.5 | 509-9900 (РКОМИ01) |  | Строительный мусор |  |  | т | 0.22 | 450.59 |  |  |  |  | – | 99.13 | – | – |  |  | – |  | –
[8 empty] | – |  |  |  |  | – |  |  | – |  |  | – |  | –
1.6 | Е46-04-006-3 (РКОМИ01) НР=98.6% СП=56% |  | Демонтаж опалубки |  |  | 100м2 | 0.0192 | 5 242.71 |  |  |  |  | 1 907.20 | 100.66 | 64.04 | 36.62 |  |  | 29.3 |  | 0.56
[8 empty] | 3 335.51 |  |  |  |  | 990.02 |  |  | 19.01 |  |  | 6.84 |  | 0.13
1.7 | Е61-26-1 (РКОМИ01) НР=70.55% СП=40% |  | Перетирка балконной плиты (снизу) |  |  | 100м2 | 0.0288 | 3 856.09 |  |  |  |  | 27.88 | 111.06 | 105.34 | 0.8 |  |  | 28.07 |  | 0.81
[8 empty] | 3 657.80 |  |  |  |  | 14.47 |  |  | 0.42 |  |  | 0.1 |  | 0
1.8 | Е69-12-1 (РКОМИ01) НР=69.7% СП=40% |  | Приготовление бетона вручную |  |  | м3 р-ра | 0.19 | 370.06 |  |  |  |  | – | 70.31 | 70.31 | – |  |  | 3.15 |  | 0.6
[8 empty] | 370.06 |  |  |  |  | – |  |  | – |  |  | – |  | –
1.9 | Е69-12-1 (РКОМИ01) НР=69.7% СП=40% |  | Приготовление растворов вручную цементных |  |  | м3 р-ра | 0.05 | 370.06 |  |  |  |  | – | 18.5 | 18.5 | – |  |  | 3.15 |  | 0.16
[8 empty] | 370.06 |  |  |  |  | – |  |  | – |  |  | – |  | –
|  |  | Итого по разделу в ценах на 01.02.2012г., руб | [9 empty] | 3 307.70 |  | 1 194.80 | 1 667.45 |  |  |  |  | 8.73
[16 empty] | 547.84 |  |  |  |  | 3.79
|  |  | в том числе: материалы, руб | [9 empty] | 445.44
Раздел 2
|  |  | ФЕР при капремонте,МДС 81-35.2004, п.4.7 | [9 empty] | Коз=1.15; Кэм=1.25
|  |  | Особые условия по МДС 81-35.2004 (РЕМ),Ремонт фасадов в застроенном центре города | [9 empty] | 15%
Накладные расходы по видам работ (2004г, р-ны приравненные к Крайнему северу) (Кпопр=0.85, 0.9)
Сметная прибыль по видам работ АП-5536/06 (Кпопр=0.85, 0.8)
|  |  | НДС | [9 empty] | 18%
2.1 | ЕНИР 1-19 (1а) НР=62.73% СП=34% |  | Подъем материала на 2-ый этаж (на первые 10м) |  |  | т | 0.52 | 119.23 |  |  |  |  | – | 62 | 62 | – |  |  | 1.1 |  | 0.57
[8 empty] | 119.23 |  |  |  |  | – |  |  | – |  |  | – |  | –
2.2 | Е08-07-001-1 (РКОМИ01) НР=97.92% СП=54.4% |  | Установка и разборка наружных инвентарных лесов высотой до 16 м |  |  | 100м2 | 0.2376 | 7 441.31 |  |  |  |  | 44.26 | 1 768.06 | 1 343.74 | 10.52 |  |  | 43.4 |  | 10.31
[8 empty] | 5 655.45 |  |  |  |  | – |  |  | – |  |  | – |  | –
2.3 | Е06-01-015-1 (РКОМИ01) НР=84.15% СП=44.2% |  | Монтаж анкеров для крепления лесов.Применительно. |  |  | т | 0.0021 | 80 939.66 |  |  |  |  | 426.98 | 169.97 | 88.32 | 0.9 |  |  | 315.01 |  | 0.66
[8 empty] | 42 056.99 |  |  |  |  | 36.19 |  |  | 0.08 |  |  | 0.25 |  | 0
2.4 | 204-0059 (РКОМИССЦ) |  | Анкерные детали из прямых или гнутых круглых стержней с резьбой (в комплекте с шайбами и гайками или без них), поставляемые отдельно |  |  | т | -0.0021 | 38 442.51 |  |  |  |  | – | -80.73 | – | – |  |  | – |  | –
[8 empty] | – |  |  |  |  | – |  |  | – |  |  | – |  | –
2.5 | МР1 |  | Анкерный болт 12*100 Omax |  |  | шт | 24 | 9.76 |  |  |  |  | – | 234.24 | – | – |  |  | – |  | –
[8 empty] | – |  |  |  |  | – |  |  | – |  |  | – |  | –
2.6 | Е13-06-003-1 (РКОМИ01) НР=72.68% СП=47.6% |  | Очистка поверхности щетками |  |  | м2 | 1.44 | 115.83 |  |  |  |  | – | 166.8 | 166.8 | – |  |  | 0.9 |  | 1.3
[8 empty] | 115.83 |  |  |  |  | – |  |  | – |  |  | – |  | –
2.7 | Е15-02-031-9 (РКОМИ01) НР=84.15% СП=37.4% |  | Насечка поверхности под штукатурку (снизу) с очисткой |  |  | 100м2 | 0.0144 | 5 920.20 |  |  |  |  | – | 85.25 | 85.25 | – |  |  | 46 |  | 0.66
[8 empty] | 5 920.20 |  |  |  |  | – |  |  | – |  |  | – |  | –
2.8 | Е13-03-001-11 (РКОМИ01) НР=72.68% СП=47.6% |  | Грунтовка бетонного основания |  |  | 100м2 | 0.0576 | 3 196.10 |  |  |  |  | 73.09 | 184.1 | 49.95 | 4.21 |  |  | 5.22 |  | 0.3
[8 empty] | 867.15 |  |  |  |  | 1.45 |  |  | 0.08 |  |  | 0.01 |  | 0
2.9 | 113-0194 (РКОМИССЦ) |  | Шпатлевка ЭП-00-10 красно-коричневая |  |  | т | -0.00097344 | 104 192.66 |  |  |  |  | – | - 101.43 | – | – |  |  | – |  | –
[8 empty] | – |  |  |  |  | – |  |  | – |  |  | – |  | –
2.1 | МР2 |  | Грунтовка укрепляющая |  |  | л | 0.6 | 27.1 |  |  |  |  | – | 16.26 | – | – |  |  | – |  | –
[8 empty] | – |  |  |  |  | – |  |  | – |  |  | – |  | –
2.11 | Е06-01-012-1 (РКОМИ01) НР=84.15% СП=44.2% |  | Устройство опалубки.Применительно. |  |  | 100м2 | 0.0192 | 18 447.11 |  |  |  |  | 286.7 | 354.18 | 234.96 | 5.5 |  |  | 95.92 |  | 1.84
[8 empty] | 12 237.47 |  |  |  |  | 49.21 |  |  | 0.94 |  |  | 0.34 |  | 0.01
2.12 | Е06-01-015-10 (РКОМИ01) НР=84.15% СП=44.2% |  | Армирование подстилающих слоев бетонного покрытия балконной плиты |  |  | т | 0.004928 | 30 531.25 |  |  |  |  | 262.65 | 150.46 | 8.32 | 1.29 |  |  | 12.64 |  | 0.06
[8 empty] | 1 687.57 |  |  |  |  | 23.16 |  |  | 0.11 |  |  | 0.16 |  | 0
2.13 | Е06-01-014-1 (РКОМИ01) НР=84.15% СП=44.2% |  | Укладка бетона толщиной 100 мм |  |  | 100м2 | 0.0165 | 53 844.27 |  |  |  |  | 1 435.76 | 888.43 | 46.36 | 23.69 |  |  | 22.42 |  | 0.37
[8 empty] | 2 809.90 |  |  |  |  | 178.03 |  |  | 2.94 |  |  | 1.23 |  | 0.02
2.14 | Е06-01-014-2 (РКОМИ01) НР=84.15% СП=44.2% |  | На каждые 10 мм изменения толщины добавлять или исключать к расценке 06-01-014-01 Добавлено до толщины 120 мм, а именно 120-100=20,20/10=2раз ОЗ=13.33*2=26.66 ЗМ=1.49*2=2.98 ЭМ=15.99*2=31.98 МР=794.03*2=1588.06 ОБ=0*2=0 ПРВОЗ=0*2=0 |  |  | 100м2 | 0.0165 | 10 557.54 |  |  |  |  | 281.95 | 174.2 | 5.91 | 4.65 |  |  | 2.86 |  | 0.05
[8 empty] | 358.44 |  |  |  |  | 34.74 |  |  | 0.57 |  |  | 0.24 |  | 0
2.15 | Е11-01-004-5 (РКОМИ01) НР=98.69% СП=51% |  | Устройство гидроизоляции обмазочной в один слой толщиной 2 мм |  |  | 100м2 | 0.0288 | 10 996.70 |  |  |  |  | 786.57 | 316.7 | 127.37 | 22.65 |  |  | 26.97 |  | 0.78
[8 empty] | 4 422.54 |  |  |  |  | 26.05 |  |  | 0.75 |  |  | 0.18 |  | 0.01
2.16 | Е12-01-020-1 (2) НР=96.39% СП=44.2% |  | Устройство гидроизоляции "гидроизолом" |  |  | 100м2 | 0.0288 | 2 161.63 |  |  |  |  | 444.88 | 62.26 | 48.75 | 12.81 |  |  | 11.96 |  | 0.34
[8 empty] | 1 692.70 |  |  |  |  | 41.97 |  |  | 1.21 |  |  | 0.29 |  | 0.01
2.17 | 101-1564 (РКОМИССЦ) |  | Гидроизол |  |  | м2 | 3.456 | 46.09 |  |  |  |  | – | 159.29 | – | – |  |  | – |  | –
[8 empty] | – |  |  |  |  | – |  |  | – |  |  | – |  | –
2.18 | Е11-01-011-1 (РКОМИ01) НР=98.69% СП=51% |  | Устройство стяжек цементных толщиной 20 мм |  |  | 100м2 | 0.0288 | 14 522.74 |  |  |  |  | 395.47 | 418.26 | 136.23 | 11.39 |  |  | 39.51 |  | 1.14
[8 empty] | 4 730.14 |  |  |  |  | 183.82 |  |  | 5.29 |  |  | 1.27 |  | 0.04
2.19 | Е13-03-001-11 (РКОМИ01) НР=72.68% СП=47.6% |  | Грунтовка бетонных оштукатуренных поверхностей в 1 слой |  |  | 100м2 | 0.0288 | 3 196.10 |  |  |  |  | 73.09 | 92.05 | 24.97 | 2.1 |  |  | 5.22 |  | 0.15
[8 empty] | 867.15 |  |  |  |  | 1.45 |  |  | 0.04 |  |  | 0.01 |  | 0
2.2 | 113-0194 (РКОМИССЦ) |  | Шпатлевка ЭП-00-10 красно-коричневая |  |  | т | -0.00048672 | 104 192.66 |  |  |  |  | – | -50.71 | – | – |  |  | – |  | –
[8 empty] | – |  |  |  |  | – |  |  | – |  |  | – |  | –
2.21 | МР2 |  | Грунтовка укрепляющая |  |  | л | 0.28 | 27.1 |  |  |  |  | – | 7.59 | – | – |  |  | – |  | –
[8 empty] | – |  |  |  |  | – |  |  | – |  |  | – |  | –
2.22 | Е11-01-015-8 (РКОМИ01) НР=98.69% СП=51% |  | Железнение цементных покрытий балконной плиты (сверху) |  |  | 100м2 | 0.0288 | 1 897.46 |  |  |  |  | 48.8 | 54.65 | 44.52 | 1.41 |  |  | 10.8 |  | 0.31
[8 empty] | 1 545.91 |  |  |  |  | 14.47 |  |  | 0.42 |  |  | 0.1 |  | 0
2.23 | Е15-04-013-3 (РКОМИ01) НР=84.15% СП=37.4% |  | Окраска фасадов с лесов по подготовленной поверхности цементная |  |  | 100м2 | 0.0288 | 2 904.08 |  |  |  |  | 58.72 | 83.64 | 26.71 | 1.69 |  |  | 7.03 |  | 0.2
[8 empty] | 927.33 |  |  |  |  | – |  |  | – |  |  | – |  | –
2.24 | Е12-01-010-1 (РКОМИ01) НР=96.39% СП=44.2% |  | Устройство мелких покрытий (брандмауэры, парапеты, свесы и т.п.) из листовой оцинкованной стали |  |  | 100м2 | 0.021 | 47 669.88 |  |  |  |  | 173.36 | 1 001.07 | 304.73 | 3.64 |  |  | 112.75 |  | 2.37
[8 empty] | 14 510.93 |  |  |  |  | 28.95 |  |  | 0.61 |  |  | 0.2 |  | 0
|  |  | Итого по разделу в ценах на 01.02.2012г., руб | [9 empty] | 6 216.56 |  | 2 804.88 | 106.46 |  |  |  |  | 21.42
[16 empty] | 13.05 |  |  |  |  | 0.09
|  |  | в том числе: материалы, руб | [9 empty] | 3 305.22
Раздел 3. Перевозка строительного мусора
|  |  | Переход от ФЕР к ТЕР фиксированный | [9 empty] | Коз=1.072; Кэмч=1.169; Кзм=1.072; Кмр=1.290
Накладные расходы по видам работ (2004г, р-ны приравненные к Крайнему северу) (Кпопр=0.85)
Сметная прибыль по видам работ АП-5536/06 (Кпопр=0.8)
|  |  | НДС | [9 empty] | 18%
3.1 | С01-01-01-041 (ФЕР) |  | Погрузка при автомобильных перевозках мусора строительного с погрузкой вручную |  |  | т | 0.22 | 296.87 |  |  |  |  | 234.25 | 65.31 | 13.78 | 51.54 |  |  | 0.58 |  | 0.13
[8 empty] | 62.62 |  |  |  |  | – |  |  | – |  |  | – |  | –
3.2 | С03-02-01-018 (ФЕР) |  | Перевозка грузов I класса автомобилями бортовыми грузоподъемностью до 5 т на расстояние до 18 км |  |  | т | 0.22 | 194.72 |  |  |  |  | 194.72 | 42.84 | – | 42.84 |  |  | – |  | –
[8 empty] | – |  |  |  |  | – |  |  | – |  |  | – |  | –
|  |  | Итого по разделу в ценах на 01.02.2012г., руб | [9 empty] | 108.15 |  | 13.78 | 94.37 |  |  |  |  | 0.13
[16 empty] | – |  |  |  |  | –
|  |  | в том числе: материалы, руб | [9 empty] | –
|  |  | Итого по смете в ценах на 01.02.2012г., руб | [9 empty] | 9 632.41 |  | 4 013.46 | 1 868.29 |  |  |  |  | 30.27
[16 empty] | 560.89 |  |  |  |  | 3.88
|  |  | в том числе: материалы, руб | [9 empty] | 3 750.66
|  |  | Переход от ФЕР к ТЕР, руб фиксированный, Коз=1.072; Кэмч=1.169; Кзм=1.072; Кмр=1.290 (п-ты 3.1,3.2) | [9 empty] | 16.94 |  | 0.99 | 15.95 |  |  |  |  | –
[16 empty] | – |  |  |  |  | –
МДС 81-35.2004 |  |  | Капитальный ремонт, руб ФЕР при капремонте: 4.7. МДС 81-35.2004, п.4.7, Коз=1.15; Кэм=1.25 (п-ты 2.2,2.3,2.6-2.8,2.11-2.16,2.18,2.19,2.22-2.24,3.1,3.2) | [9 empty] | 467.84 |  | 413.65 | 54.2 |  |  |  |  | 3.15
[16 empty] | 3.26 |  |  |  |  | 0.02
МДС 81-35.2004 |  |  | Особые условия, руб по МДС 81-35.2004 (РЕМ): 11.1. Ремонт фасадов в застроенном центре города, 15% (п-ты 1.1-1.4,1.6-1.9) | [9 empty] | 429.34 |  | 179.22 | 250.12 |  |  |  |  | 1.31
[16 empty] | 82.18 |  |  |  |  | 0.57
|  |  | Накладные расходы, руб по видам работ (2004г, р-ны приравненные к Крайнему северу): 6.1. Монолитные констр. промышленные, 110% (Kпопр=0.85, 0.9) (п-ты 2.3,2.11-2.14) 8.1. Конструкции из кирпича и блоков (пром), 128% (Kпопр=0.85, 0.9) (п-т 2.2) 11. Полы, 129% (Kпопр=0.85, 0.9) (п-ты 2.15,2.18,2.22) 12. Кровли, 126% (Kпопр=0.85, 0.9) (п-ты 2.16,2.24) 13. Защита от коррозии, 95% (Kпопр=0.85, 0.9) (п-ты 2.6,2.8,2.19) 15. Отделочные работы, 110% (Kпопр=0.85, 0.9) (п-ты 2.7,2.23) 49. Реконструкция зданий и сооружений, 116% (Kпопр=0.85) (п-ты 1.1-1.4,1.6) 61. Штукатурные работы, ремонт, 83% (Kпопр=0.85) (п-т 1.7) 69. Прочие ремонтно-строительные работы, 82% (Kпопр=0.85) (п-ты 1.8,1.9) 69. Прочие ремонтно-строительные работы, 82% (Kпопр=0.85, 0.9) (п-т 2.1) | [9 empty] | 4 902.91
АП-5536/06 |  |  | Сметная прибыль, руб по видам работ АП-5536/06: 6.1. Монолитные констр. промышленные, 65% (Kпопр=0.85, 0.8) (п-ты 2.3,2.11-2.14) 8.1. Конструкции из кирпича и блоков (пром), 80% (Kпопр=0.85, 0.8) (п-т 2.2) 11. Полы, 75% (Kпопр=0.85, 0.8) (п-ты 2.15,2.18,2.22) 12. Кровли, 65% (Kпопр=0.85, 0.8) (п-ты 2.16,2.24) 13. Защита от коррозии, 70% (Kпопр=0.85, 0.8) (п-ты 2.6,2.8,2.19) 15. Отделочные работы, 55% (Kпопр=0.85, 0.8) (п-ты 2.7,2.23) 49. Реконструкция зданий и сооружений, 70% (Kпопр=0.8) (п-ты 1.1-1.4,1.6) 61. Штукатурные работы, ремонт, 50% (Kпопр=0.8) (п-т 1.7) 69. Прочие ремонтно-строительные работы, 50% (Kпопр=0.8) (п-ты 1.8,1.9) 69. Прочие ремонтно-строительные работы, 50% (Kпопр=0.85, 0.8) (п-т 2.1) | [9 empty] | 2 691.92
|  |  | ИТОГО по Главам 1-7, руб | [9 empty] | 18 141.36
МДС 81-35.2004 п.4.100; ФЗ от 07.07.2003г № 117-ФЗ |  |  | НДС, руб 18% (п-ты 1.1-1.9,2.1-2.5,2.6-2.9,2.10-2.24,3.1,3.2) | [9 empty] | 3 265.45
|  |  | Всего по смете, руб | [9 empty] | 21 406.81 |  | 5 253.65 | [5 empty] | 39.19
Проверил |  |  |  |  | ( |  |  |  | ) |  | Составил | [5 empty] | ( | С.Г.Уганина |  |  |  | )
Информация о настройках расчета и печати сметы
(Данный текст скрыт и на печать не выводится)
* Метод счета – Ресурсный
* Зарплата машинистов в составе машин – Да
* Разбивка трудозатрат машинистов по профессиям – Нет
* ID печати – 3JJ0ITH1F
* Настройки печати
МЕТОД СЧЕТА=Ресурсный
КОЭФФИЦИЕНТЫ=Выводить
ИТОГИ ПО РАЗДЕЛАМ=Кратко
КОНЦОВКА ПО ВР=Нет
РАЗБИВАТЬ СМЕТУ=Нет
СОГЛАСОВАНО=Не выводить
УТВЕРЖДАЮ=Не выводить
СТРОЙКА=Не выводить
ОБЪЕКТ=Не выводить
ПОДПИСИ=В две колонки
РЕСУРСЫ=Не выводить
ЭМ=Авто
ГРАФЫ РЕС. ЦЕН=Текущая
ИТОГИ ПО РЕСУРСАМ=Подробно
%НР,СП=Печатать
БАЗА РАСЦЕНКИ=Выводить
СОСТАВ РАБОТ=Не выводить
ЧИСЛА ТИТУЛ=1,2
ЧИСЛА НА ЕД=1,2
ЧИСЛА ВСЕГО=1,2
ЧИСЛА КОНЦОВКА=1,2
ТЫСЯЧИ=Пробел
НОЛЬ=прочерк
РЕС. КОЛИЧЕСТВО%= 0.10
ОРИЕНТАЦИЯ=Книжная
ПОЛЯ=1.0;2.0;1.0;1.5
СТРАНИЦА №1=1
НОМЕР СТРАНИЦЫ=Арх.номер-Номер
ШАПКА=Полная
ШИРИНА СТРАНИЦЫ= 21.00
ВЫСОТА СТРАНИЦЫ= 29.70
КОЛОНКИ РАСЦЕНКИ=0.653см;1.464см;30%;1.005см;1.182см;10%;10%;10%;10%;10%;10%;10%
КОЛОНКИ РЕСУРСОВ 8=0.653см;1.464см;40%;10%;10%;10%;15%;15%
КОЛОНКИ РЕСУРСОВ 10=0.653см;1.464см;40%;1.182см;9%;9%;9%;9%;12%;12%
КОЛОНКИ РЕСУРСОВ 11=0.653см;1.464см;40%;1.182см;8%;8%;8%;8%;11%;11%;6%
КОЛОНКИ МЗ 8=0.653см;1.464см;50%;10%;10%;15%;15%
КОЛОНКИ МЗ 10=0.653см;1.464см;49%;1.182см;9%;9%;9%;12%;12%
КОЛОНКИ МЗ 11=0.653см;1.464см;48%;1.182см;8%;8%;8%;11%;11%;6%
КОЛОНКИ ТИТУЛ=2см;2см;4.5см;100%;4.5см;2см;0.6см;1.4см
КОЛОНКИ ТИТУЛ2=30%;6.2см;40%;6.2см;30%
КОЛОНКИ ПОДПИСИ 2=3.2см;1.7см;0.3см;3.2см;0.3см;100%;3.2см;1.7см;0.3см;3.2см;0.3см
КОЛОНКИ ПОДПИСИ 1=50%;3.5см;3.5см;0.3см;4.3см;0.3см;5.6см
ПРОФЕССИИ=Нет
ПОСТРОЧНЫЙ РАСЧЕТ=Нет
ВАРИАНТЫ ПОСТРОЧНОГО РАСЧЕТА=ЗАГР,ИНД,ОУ,НР СП,Нет,НР СП ОУ
КОММЕНТАРИИ В КОНЦОВКЕ=Кратко
ЗАТРАТЫ ЗАКАЗЧИКА=Нет
СПЕЦИАЛИЗАЦИЯ=-КРС
ПОДРЯДЧИКИ В ШИФРЕ=Не выводить
ТИТУЛ=Полный
СТРМНР=НЕТ
ВАРИАНТЫ ВКЛЮЧЕНИЯ В РАСЦЕНКУ=Нет,ИНД,ОУ,^НР
ВКЛЮЧЕНИЕ В РАСЦЕНКУ=Нет
ПЕЧАТЬ ПО ПРОЦЕНТОВКАМ=
ИТОГ РАЗДЕЛА ДО=НДС
КОЛОНКИ РАСЦЕНКИ 14=0.653см;1.464см;28%;1.005см;1.182см;8%;8%;8%;8%;8%;8%;8%;8%;8%
КОЭФФИЦИЕНТЫ В РАСЦЕНКАХ=Выводить
КОЭФФИЦИЕНТЫ В РАСЦЕНКАХ=Выводить
КОНЦОВКА РАЗДЕЛОВ ПО ВР=Нет
ЧИСЛА НДС=1,2
СПИСОК НДС=НДС
ГРАФА МР=НЕ ВЫВОДИТЬ
КОЛОНКИ РАСЦЕНКИ14=0.653см;1.464см;28%;1.005см;1.182см;8%;8%;8%;8%;8%;8%;8%;8%;8%
У.СТ-ТЬ=ДА
КОММЕНТАРИЙ О ВКЛЮЧЕНЫХ КОЭФФИЦИЕНТАХ=ДА
КОЛОНКИ РАСЦЕНКИ 15=0.653см;1.464см;23%;1.8см;7%;7%;7%;7%;7%;7%;7%;7%;7%;7%;7%
КОЛОНКИ РАСЦЕНКИ БЕЗ ДРОБИ=0.653см;1.464см;30%;1.005см;1.182см;12%;12%;6%;6%;12%;11%;11%
КОЛОНКИ РАСЦЕНКИ 14 БЕЗ ДРОБИ=0.653см;1.464см;28%;1.005см;1.182см;10%;10%;6%;6%;5%;10%;5%;10%;10%
КОЛОНКИ РАСЦЕНКИ 15 БЕЗ ДРОБИ=0.653см;1.464см;23%;1.8см;9%;10%;5%;5%;5%;5%;10%;5%;5%;9%;9%
ГРАФА ОБ=НЕ ВЫВОДИТЬ
ДРОБЬЮ=ДА
КОНЦОВКИ=