## Локальная смета
СОГЛАСОВАНО: | [8 empty] | УТВЕРЖДАЮ:
________________ | [8 empty] | ________________
" _____ " ________________ 2011 г. | [8 empty] | "______ " _______________2011 г.
(наименование стройки)
ЛОКАЛЬНЫЙ СМЕТНЫЙ РАСЧЕТ №
(локальная смета)
| на | 8887224
(наименование работ и затрат, наименование объекта)
Основание:
|  | Сметная стоимость строительных работ _______________________________________________________________________________________________ |  | ___________________________65,915 |  | тыс. руб.
|  | Средства на оплату труда _______________________________________________________________________________________________ |  | ___________________________6,184 |  | тыс. руб.
|  | Сметная трудоемкость _______________________________________________________________________________________________ |  | _______________________________________________________________________________________________43,98 |  | чел.час
Составлен(а) в текущих (прогнозных) ценах по состоянию на _______201_ г.
№ пп | Обоснование | Наименование | Ед. изм. | Кол. | Стоимость единицы, руб. |  |  |  | Общая стоимость, руб.
[5 empty] | Всего | В том числе |  |  | Всего | В том числе
[6 empty] | Осн.З/п | Эк.Маш. | З/пМех |  | Осн.З/п | Эк.Маш. | З/пМех
1 | 2 | 3 | 4 | 5 | 6 | 7 | 8 | 9 | 10 | 11 | 12 | 13
Раздел 1. Новый Раздел
1 | ТЕР01-02-057-03 | Разработка грунта вручную в траншеях глубиной до 2 м без креплений с откосами, группа грунтов: 3 ИНДЕКС К ПОЗИЦИИ: 01-01-001-01 Общеотраслевое строительство ОЗП=19,07; ЭМ=7,36; ЗПМ=19,07; МАТ=4,82 НР (1609,18 руб.): 80% от ФОТ СП (905,16 руб.): 45% от ФОТ | 100 м3 грунта | 0.06 | 25349.37 | 25349.37 |  |  | 1520.96 | 1520.96
4 | ТЕРр51-6-1 | Погрузка грунта вручную в автомобили-самосвалы с выгрузкой ИНДЕКС К ПОЗИЦИИ: 01-01-001-01 Общеотраслевое строительство ОЗП=19,07; ЭМ=7,36; ЗПМ=19,07; МАТ=4,82 НР (472,87 руб.): 75% от ФОТ СП (283,72 руб.): 45% от ФОТ | 100 м3 грунта | 0.06 | 40480.59 | 7945.71 | 32534.88 |  | 2428.84 | 476.74 | 1952.1
6 | 310-3001-1 | Перевозка грузов автомобилями-самосвалами грузоподъемностью 10 т работающих вне карьера (код 400052) : расстояние перевозки до 10 км;нормативное время пробега 1,052 час;класс груза 1 ИНДЕКС К ПОЗИЦИИ: 01-01-001-01 Общеотраслевое строительство ОЗП=19,07; ЭМ=7,36; ЗПМ=19,07; МАТ=4,82 НР 0% от ФОТ СП 0% от ФОТ | 1 т | 10.2 | 117.39 |  | 117.39 |  | 1197.38 |  | 1197.38
3 | ТЕР23-01-001-02 | Устройство основания под трубопроводы: щебеночного ИНДЕКС К ПОЗИЦИИ: 01-01-001-01 Общеотраслевое строительство ОЗП=19,07; ЭМ=7,36; ЗПМ=19,07; МАТ=4,82 НР (37,33 руб.): 130%*0,94 от ФОТ СП (27,19 руб.): 89% от ФОТ | 10 м3 основания | 0.02 | 17044.05 | 1091.19 | 246.27 | 64.27 | 340.88 | 21.82 | 4.93 | 1.29
7 | ТЕР22-04-001-02 | Устройство круглых колодцев из сборного железобетона в грунтах: мокрых ИНДЕКС К ПОЗИЦИИ: 01-01-001-01 Общеотраслевое строительство ОЗП=19,07; ЭМ=7,36; ЗПМ=19,07; МАТ=4,82 НР (4564,43 руб.): 130% от ФОТ СП (3124,88 руб.): 89% от ФОТ | 10 м3 железобетонных и бетонных конструкций колодца | 0.12 | 198083.03 | 18432.49 | 17866.47 | 3691.57 | 23769.96 | 2211.9 | 2143.98 | 442.99
Итого по разделу 1 Новый Раздел | [8 empty] | 54765.2
ИТОГИ ПО СМЕТЕ:
Итого прямые затраты по смете в текущих ценах | [8 empty] | 29258.02 | 4231.42 | 5298.39 | 444.28
Итого прямые затраты по смете с учетом коэффициентов к итогам | [8 empty] | 31494.05 | 5596.05 | 6169.79 | 587.56
В том числе, справочно:
Районный к-т 15% (Поз. 1, 4, 7, 3) | [8 empty] | 701.35 | 634.71 | 66.64 | 66.64
8. Строительство инженерных сетей и сооружений, а также объектов жилищно-гражданского назначения в стесненных условиях застроенной части города: ОЗП=1,15; ЭМ=1,15; ЗПМ=1,15; ТЗ=1,15; ТЗМ=1,15 (Поз. 1, 4, 6-7, 3) | [8 empty] | 1534.68 | 729.92 | 804.75 | 76.64
Накладные расходы | [8 empty] | 6683.81
Сметная прибыль | [8 empty] | 4340.95
Итоги по смете:
Итоги по ЗУ "табл.5 п.1.10 Земляные работы СМР=99%" Поз. 1, 4, 6
Земляные работы, выполняемые ручным способом | [8 empty] | 4525.81
Земляные работы, выполняемые ручным способом (ремонтно-строительные) | [8 empty] | 3632
Перевозка грузов автотранспортом | [8 empty] | 1376.99
Итого | [8 empty] | 9534.8
Всего с учетом ЗУ "табл.5 п.1.10 Земляные работы СМР=99%" | [8 empty] | 18974.25
Итоги по ЗУ "табл. 5 п.22.8 Колодцы водопроводные СМР=8,51%" Поз. 3, 7
Наружные сети водопровода, канализации, теплоснабжения, газопровода | [8 empty] | 32984.01
Итого | [8 empty] | 32984.01
Всего с учетом ЗУ "табл. 5 п.22.8 Колодцы водопроводные СМР=8,51%" | [8 empty] | 35790.95
Итого | [8 empty] | 54765.2
Справочно, в текущих ценах:
Материалы | [8 empty] | 19728.21
Машины и механизмы | [8 empty] | 6169.79
ФОТ | [8 empty] | 6183.61
Накладные расходы | [8 empty] | 6683.81
Сметная прибыль | [8 empty] | 4340.95
Непредвиденные затраты 2% | [8 empty] | 1095.3
Итого с непредвиденными | [8 empty] | 55860.5
НДС 18% | [8 empty] | 10054.89
ВСЕГО по смете | [8 empty] | 65915.39
Составил: ___________________________
(должность, подпись, расшифровка)
Проверил: ___________________________
(должность, подпись, расшифровка)
Заказчик: ___________________________
(должность, подпись, расшифровка)
М.П.
Подрядчик: ___________________________
(должность, подпись, расшифровка)
М.П.
Инвестор: ___________________________
(должность, подпись, расшифровка)
М.П.
Сдал: ___________________________
(должность, подпись, расшифровка)
Принял: ___________________________
(должность, подпись, расшифровка)