## ЛСР 17 граф
СОГЛАСОВАНО: | [11 empty] | УТВЕРЖДАЮ:
_________________ | [11 empty] | _________________
" _____ " ________________ 2016 г. | [11 empty] | "____" ______________2016 г.
(наименование стройки)
ЛОКАЛЬНЫЙ СМЕТНЫЙ РАСЧЕТ № 1
(локальная смета)
|  | на | общестроительные работы, теневой навес
(наименование работ и затрат, наименование объекта)
Основание:
|  |  | Сметная стоимость строительных работ _______________________________________________________________________________________________ | [5 empty] | ___________________________346162,23 |  | руб.
|  |  | Средства на оплату труда _______________________________________________________________________________________________ | [5 empty] | ___________________________2944,41 |  | руб.
|  |  | Сметная трудоемкость _______________________________________________________________________________________________ | [5 empty] | _______________________________________________________________________________________________243,7 |  | чел.час
Составлен(а) в текущих (прогнозных) ценах по состоянию на 27.05.2016 г.
№ пп | Обосно- вание | Наименование | Ед. изм. | Кол. | Стоимость единицы, руб. |  |  |  | Общая стоимость, руб. |  |  |  | Т/з осн. раб.на ед. | Т/з осн. раб. Всего | Т/з мех. на ед. | Т/з мех. Всего
[5 empty] | Всего | В том числе |  |  | Всего | В том числе
[6 empty] | Осн.З/п | Эк.Маш | З/пМех |  | Осн.З/п | Эк.Маш | З/пМех
1 | 2 | 3 | 4 | 5 | 6 | 7 | 8 | 9 | 10 | 11 | 12 | 13 | 14 | 15 | 16 | 17
Раздел 1. Стойки
1 | ТЕР01-02-031-01 Приказ Минстроя России от 12.11.14 №703/пр | Бурение ям глубиной до 2 м бурильно-крановыми машинами: на тракторе, группа грунтов 1 ИНДЕКС К ПОЗИЦИИ(справочно): 1 Индекс (приказ ГК РБ по строительству и архитектуре №331 от 18.12.2015г., п.2.4) СМР=5,44 НР (26,87 руб.): 80% от ФОТ СП (15,12 руб.): 45% от ФОТ | 100 ям | 0,08 8 / 100 | 2720.62 | 164.66 | 2555.96 | 255.3 | 217.65 | 13.17 | 204.48 | 20.42 | 16.7 | 1.34 | 18.21 | 1.46
2 | ТЕРр51-6-1 Приказ Минстроя России от 12.11.14 №703/пр | Погрузка грунта вручную в автомобили-самосвалы с выгрузкой ИНДЕКС К ПОЗИЦИИ(справочно): 1 Индекс (приказ ГК РБ по строительству и архитектуре №331 от 18.12.2015г., п.2.4) СМР=5,44 НР (10,76 руб.): 75% от ФОТ СП (6,45 руб.): 45% от ФОТ | 100 м3 грунта | 0,0187 (1*0,3*0,3*3+1*0,72*0,72*3+1*0,15*0,15*2) / 100 | 5158.86 | 766.92 | 4391.94 |  | 96.47 | 14.34 | 82.13 |  | 83 | 1.55
3 | ТЕР01-02-005-01 Приказ Минстроя России от 12.11.14 №703/пр | Уплотнение грунта пневматическими трамбовками, группа грунтов: 1-2 ИНДЕКС К ПОЗИЦИИ(справочно): 1 Индекс (приказ ГК РБ по строительству и архитектуре №331 от 18.12.2015г., п.2.4) СМР=5,44 НР (3,06 руб.): 95% от ФОТ СП (1,61 руб.): 50% от ФОТ | 100 м3 уплотненного грунта | 0,0187 (1*0,3*0,3*3+1*0,72*0,72*3+1*0,15*0,15*2) / 100 | 342.18 | 135.07 | 207.11 | 36.97 | 6.4 | 2.53 | 3.87 | 0.69 | 12.53 | 0.23 | 3.04 | 0.06
4 | ТЕР06-01-001-13 Приказ Минстроя России от 12.11.14 №703/пр | Устройство фундаментов-столбов: бетонных ИНДЕКС К ПОЗИЦИИ(справочно): 1 Индекс (приказ ГК РБ по строительству и архитектуре №331 от 18.12.2015г., п.2.4) СМР=5,44 НР (153,13 руб.): 105% от ФОТ СП (94,8 руб.): 65% от ФОТ | 100 м3 бетона, бутобетона и железобетона в деле | 0,0216 2,16 / 100 | 16165.99 | 6449.24 | 2881.17 | 302.95 | 349.19 | 139.3 | 62.23 | 6.54 | 598.26 | 12.92 | 18.62 | 0.4
5 | ТССЦ-401-0006 Приказ Минстроя России от 12.11.14 №703/пр | Бетон тяжелый, класс В15 (М200) ИНДЕКС К ПОЗИЦИИ(справочно): 1 Индекс (приказ ГК РБ по строительству и архитектуре №331 от 18.12.2015г., п.2.4) СМР=5,44 | м3 | 2.16 | 416.33 |  |  |  | 899.27
6 | ТЕР09-03-012-12 Приказ Минстроя России от 12.11.14 №703/пр | Монтаж опорных стоек для пролетов: до 24 м ИНДЕКС К ПОЗИЦИИ(справочно): 1 Индекс (приказ ГК РБ по строительству и архитектуре №331 от 18.12.2015г., п.2.4) СМР=5,44 НР (29,78 руб.): 90% от ФОТ СП (28,13 руб.): 85% от ФОТ | 1 т конструкций | 0,2984 (43,9*6+17,51*2)/1000 | 575.16 | 74.73 | 320.17 | 36.16 | 171.63 | 22.3 | 95.54 | 10.79 | 6.59 | 1.97 | 2.09 | 0.62
7 | ТССЦ-103-1531 Приказ Минстроя России от 12.11.14 №703/пр | Трубы стальные квадратные (ГОСТ 8639-82) размером 100х100 мм, толщина стенки 6 мм ИНДЕКС К ПОЗИЦИИ(справочно): 1 Индекс (приказ ГК РБ по строительству и архитектуре №331 от 18.12.2015г., п.2.4) СМР=5,44 | м | 14,88 2,48*6 | 150.08 |  |  |  | 2233.19
8 | ТССЦ-103-1507 Приказ Минстроя России от 12.11.14 №703/пр | Трубы стальные квадратные (ГОСТ 8639-82) размером 50х50 мм, толщина стенки 5 мм ИНДЕКС К ПОЗИЦИИ(справочно): 1 Индекс (приказ ГК РБ по строительству и архитектуре №331 от 18.12.2015г., п.2.4) СМР=5,44 | м | 4,96 2,48*2 | 60.58 |  |  |  | 300.48
9 | ТЕР06-01-015-03 Приказ Минстроя России от 12.11.14 №703/пр | Установка анкерных болтов: при бетонировании со связями из арматуры 17 192,11 = 17 846,03 - 0,09 x 7 265,80 ИНДЕКС К ПОЗИЦИИ(справочно): 1 Индекс (приказ ГК РБ по строительству и архитектуре №331 от 18.12.2015г., п.2.4) СМР=5,44 НР (25,32 руб.): 105% от ФОТ СП (15,67 руб.): 65% от ФОТ | 1 т | 0,0163 2,0326*(6+2)/1000 | 17192.11 | 1475.27 | 68.1 | 3.59 | 280.23 | 24.05 | 1.11 | 0.06 | 128.62 | 2.1 | 0.22
Уд | 1. 204-0005 | Горячекатаная арматурная сталь гладкая класса А-I, диаметром 14 мм | т | 0,09 0,0015 | 7265.8 |  |  |  | 10.9
10 | ТССЦ-204-0002 Приказ Минстроя России от 12.11.14 №703/пр | Горячекатаная арматурная сталь гладкая класса А-I, диаметром 8 мм ИНДЕКС К ПОЗИЦИИ(справочно): 1 Индекс (приказ ГК РБ по строительству и архитектуре №331 от 18.12.2015г., п.2.4) СМР=5,44 | т | 0,116 115,95/1000 | 8010.4 |  |  |  | 929.21
11 | ТЕР06-01-015-06 Приказ Минстроя России от 12.11.14 №703/пр | Установка стальных конструкций, остающихся в теле бетона ИНДЕКС К ПОЗИЦИИ(справочно): 1 Индекс (приказ ГК РБ по строительству и архитектуре №331 от 18.12.2015г., п.2.4) СМР=5,44 НР (33,63 руб.): 105% от ФОТ СП (20,82 руб.): 65% от ФОТ | 1 т | 0,0541 (6*5,65+16*1,26)/1000 | 1164.26 | 563.37 | 516.93 | 28.58 | 62.99 | 30.48 | 27.97 | 1.55 | 46.33 | 2.51 | 1.75 | 0.09
12 | ТССЦ-101-1088 Приказ Минстроя России от 12.11.14 №703/пр | Прокат угловой горячекатаный нормальной точности прокатки немерной длины из стали С235 ИНДЕКС К ПОЗИЦИИ(справочно): 1 Индекс (приказ ГК РБ по строительству и архитектуре №331 от 18.12.2015г., п.2.4) СМР=5,44 | т | 0,0541 (6*5,65+16*1,26)/1000 | 5146.33 |  |  |  | 278.42
13 | ТЕР13-03-004-26 Приказ Минстроя России от 12.11.14 №703/пр | Окраска металлических огрунтованных поверхностей: эмалью ПФ-115 (ОП п.1.13.7 При нанесении лакокрасочных материалов ручным способом ОЗП=1,1; ТЗ=1,1; Покрытие эмалью 2 раза ПЗ=2 (ОЗП=2; ЭМ=2 к расх.; ЗПМ=2; МАТ=2 к расх.; ТЗ=2; ТЗМ=2)) ИНДЕКС К ПОЗИЦИИ(справочно): 1 Индекс (приказ ГК РБ по строительству и архитектуре №331 от 18.12.2015г., п.2.4) СМР=5,44 НР (5,72 руб.): 90% от ФОТ СП (4,45 руб.): 70% от ФОТ | 100 м2 окрашиваемой поверхности | 0,0655 (0,379*2,48*6+0,183*2,48*2) / 100 | 949.01 | 96.65 | 11.74 | 0.24 | 62.16 | 6.33 | 0.77 | 0.02 | 8.426 | 0.55 | 0.02
Итого прямые затраты по разделу в ценах 2001г. | [8 empty] | 5887.29 | 252.5 | 478.1 | 40.07 |  | 23.17 |  | 2.63
Накладные расходы | [8 empty] | 288.27
Сметная прибыль | [8 empty] | 187.05
Итоги по разделу 1 Стойки :
Земляные работы, выполняемые по другим видам работ (подготовительным, сопутствующим, укрепительным) | [8 empty] | 259.64 |  |  |  |  | 1.34 |  | 1.46
Земляные работы, выполняемые ручным способом (ремонтно-строительные) | [8 empty] | 113.68 |  |  |  |  | 1.55
Земляные работы, выполняемые механизированным способом | [8 empty] | 11.07 |  |  |  |  | 0.23 |  | 0.06
Бетонные и железобетонные монолитные конструкции в промышленном строительстве | [8 empty] | 3142.68 |  |  |  |  | 17.53 |  | 0.49
Строительные металлические конструкции | [8 empty] | 2763.21 |  |  |  |  | 1.97 |  | 0.62
Защита строительных конструкций и оборудования от коррозии | [8 empty] | 72.33 |  |  |  |  | 0.55
Итого | [8 empty] | 6362.61 |  |  |  |  | 23.17 |  | 2.63
Всего с учетом "Индекс (приказ ГК РБ по строительству и архитектуре №331 от 18.12.2015г., п.2.4) СМР=5,44" | [8 empty] | 34612.6 |  |  |  |  | 23.17 |  | 2.63
Итого по разделу 1 Стойки | [8 empty] | 34612.6 |  |  |  |  | 23.17 |  | 2.63
Раздел 2. Деревянный настил
14 | ТЕР11-01-001-02 Приказ Минстроя России от 12.11.14 №703/пр | Уплотнение грунта: щебнем ИНДЕКС К ПОЗИЦИИ(справочно): 1 Индекс (приказ ГК РБ по строительству и архитектуре №331 от 18.12.2015г., п.2.4) СМР=5,44 НР (16,75 руб.): 123% от ФОТ СП (10,22 руб.): 75% от ФОТ | 100 м2 площади уплотнения | 0,1468 (5,28*2,78) / 100 | 1138.38 | 81.62 | 67.66 | 11.18 | 167.11 | 11.98 | 9.93 | 1.64 | 7.7 | 1.13 | 0.88 | 0.13
15 | ТЕР11-01-012-01 Приказ Минстроя России от 12.11.14 №703/пр | Укладка лаг: по кирпичным столбикам 3 312,00 = 4 008,66 - 0,51 x 1 366,00 ИНДЕКС К ПОЗИЦИИ(справочно): 1 Индекс (приказ ГК РБ по строительству и архитектуре №331 от 18.12.2015г., п.2.4) СМР=5,44 НР (124,91 руб.): 123% от ФОТ СП (76,16 руб.): 75% от ФОТ | 100 м2 пола | 0,21 (6*3,5) / 100 | 3312 | 481.87 | 55.93 | 1.7 | 695.52 | 101.19 | 11.75 | 0.36 | 44.7 | 9.39 | 0.14 | 0.03
Уд | 1. 404-0005 | Кирпич керамический одинарный, размером 250х120х65 мм, марка 100 | 1000 шт. | 0,51 0,1071 | 1366 |  |  |  | 146.3
16 | ТССЦ-404-0045 Приказ Минстроя России от 12.11.14 №703/пр | Кирпич керамический пустотелый одинарный, размером 250х120х65 мм, марка 100 ИНДЕКС К ПОЗИЦИИ(справочно): 1 Индекс (приказ ГК РБ по строительству и архитектуре №331 от 18.12.2015г., п.2.4) СМР=5,44 | 1000 шт. | 0,112 112 / 1000 | 1378.6 |  |  |  | 154.4
17 | ТЕР11-01-033-02 Приказ Минстроя России от 12.11.14 №703/пр | Устройство покрытий: дощатых толщиной 36 мм ИНДЕКС К ПОЗИЦИИ(справочно): 1 Индекс (приказ ГК РБ по строительству и архитектуре №331 от 18.12.2015г., п.2.4) СМР=5,44 НР (125,98 руб.): 123% от ФОТ СП (76,82 руб.): 75% от ФОТ | 100 м2 покрытия | 0,14 (0,42/0,03) / 100 | 13942.53 | 719.13 | 129.28 | 12.41 | 1951.95 | 100.68 | 18.1 | 1.74 | 66.71 | 9.34 | 0.76 | 0.11
18 | ТЕР10-01-089-03 Приказ Минстроя России от 12.11.14 №703/пр | Антисептирование водными растворами: покрытий по фермам ИНДЕКС К ПОЗИЦИИ(справочно): 1 Индекс (приказ ГК РБ по строительству и архитектуре №331 от 18.12.2015г., п.2.4) СМР=5,44 НР (8,07 руб.): 118% от ФОТ СП (4,31 руб.): 63% от ФОТ | 100 м2 стен и перегородок (за вычетом проемов), покрытий | 0,14 (0,42/0,03) / 100 | 211.71 | 48.51 | 5.81 | 0.33 | 29.64 | 6.79 | 0.81 | 0.05 | 4.39 | 0.61 | 0.02
19 | ТЕР15-04-038-09 Приказ Минстроя России от 12.11.14 №703/пр | Покрытие масляными и спиртовыми лаками по окрашиваемой или огрунтованной поверхности: потолков за 2 раза ИНДЕКС К ПОЗИЦИИ(справочно): 1 Индекс (приказ ГК РБ по строительству и архитектуре №331 от 18.12.2015г., п.2.4) СМР=5,44 НР (35,81 руб.): 105% от ФОТ СП (18,76 руб.): 55% от ФОТ | 100 м2 окрашиваемой поверхности или покрытия | 0,14 (0,42/0,03) / 100 | 928.84 | 243.44 | 2.95 | 0.16 | 130.04 | 34.08 | 0.41 | 0.02 | 20.02 | 2.8 | 0.01
Итого прямые затраты по разделу в ценах 2001г. | [8 empty] | 3128.66 | 254.72 | 41 | 3.81 |  | 23.27 |  | 0.27
Накладные расходы | [8 empty] | 311.52
Сметная прибыль | [8 empty] | 186.26
Итоги по разделу 2 Деревянный настил :
Полы | [8 empty] | 3399.81 |  |  |  |  | 19.86 |  | 0.27
Деревянные конструкции | [8 empty] | 42.02 |  |  |  |  | 0.61
Отделочные работы | [8 empty] | 184.61 |  |  |  |  | 2.8
Итого | [8 empty] | 3626.44 |  |  |  |  | 23.27 |  | 0.27
Всего с учетом "Индекс (приказ ГК РБ по строительству и архитектуре №331 от 18.12.2015г., п.2.4) СМР=5,44" | [8 empty] | 19727.83 |  |  |  |  | 23.27 |  | 0.27
Итого по разделу 2 Деревянный настил | [8 empty] | 19727.83 |  |  |  |  | 23.27 |  | 0.27
Раздел 3. Ферма - 3 шт.
20 | ТЕР09-03-015-01 Приказ Минстроя России от 12.11.14 №703/пр | Монтаж прогонов при шаге ферм до 12 м при высоте здания: до 25 м ИНДЕКС К ПОЗИЦИИ(справочно): 1 Индекс (приказ ГК РБ по строительству и архитектуре №331 от 18.12.2015г., п.2.4) СМР=5,44 НР (121,75 руб.): 90% от ФОТ СП (114,99 руб.): 85% от ФОТ | 1 т конструкций | 0,6708 ((1*42,37+4,5*7,03+2*74,8)/1000) * 3 | 621.96 | 174.48 | 328.48 | 27.19 | 417.21 | 117.04 | 220.34 | 18.24 | 15.79 | 10.59 | 1.56 | 1.05
21 | ТССЦ-103-1523 Приказ Минстроя России от 12.11.14 №703/пр | Трубы стальные квадратные (ГОСТ 8639-82) размером 80х80 мм, толщина стенки 5 мм ИНДЕКС К ПОЗИЦИИ(справочно): 1 Индекс (приказ ГК РБ по строительству и архитектуре №331 от 18.12.2015г., п.2.4) СМР=5,44 | м | 47,4 (3,6*1+6,1*2) * 3 | 99.72 |  |  |  | 4726.73
22 | ТССЦ-103-1512 Приказ Минстроя России от 12.11.14 №703/пр | Трубы стальные квадратные (ГОСТ 8639-82) размером 60х60 мм, толщина стенки 4 мм ИНДЕКС К ПОЗИЦИИ(справочно): 1 Индекс (приказ ГК РБ по строительству и архитектуре №331 от 18.12.2015г., п.2.4) СМР=5,44 | м | 13,5 4,5 * 3 | 58.8 |  |  |  | 793.8
23 | ТЕР09-03-014-01 Приказ Минстроя России от 12.11.14 №703/пр | Монтаж связей и распорок из одиночных и парных уголков, гнутосварных профилей для пролетов: до 24 м при высоте здания до 25 м ИНДЕКС К ПОЗИЦИИ(справочно): 1 Индекс (приказ ГК РБ по строительству и архитектуре №331 от 18.12.2015г., п.2.4) СМР=5,44 НР (960,69 руб.): 90% от ФОТ СП (907,32 руб.): 85% от ФОТ | 1 т конструкций | 1,4011 ((8*35,38+8*23)/1000) * 3 | 1660.4 | 699.24 | 584.52 | 62.61 | 2326.39 | 979.71 | 818.97 | 87.72 | 63.28 | 88.66 | 3.82 | 5.35
24 | ТССЦ-201-0755 Приказ Минстроя России от 12.11.14 №703/пр | Отдельные конструктивные элементы зданий и сооружений с преобладанием горячекатаных профилей, средняя масса сборочной единицы до 0,1 т ИНДЕКС К ПОЗИЦИИ(справочно): 1 Индекс (приказ ГК РБ по строительству и архитектуре №331 от 18.12.2015г., п.2.4) СМР=5,44 | т | 1,4011 ((8*35,38+8*23)/1000) * 3 | 12010 |  |  |  | 16827.21
25 | ТЕР13-03-004-26 Приказ Минстроя России от 12.11.14 №703/пр | Окраска металлических огрунтованных поверхностей: эмалью ПФ-115 (Покрытие эмалью 2 раза ПЗ=2 (ОЗП=2; ЭМ=2 к расх.; ЗПМ=2; МАТ=2 к расх.; ТЗ=2; ТЗМ=2); ОП п.1.13.7 При нанесении лакокрасочных материалов ручным способом ОЗП=1,1; ТЗ=1,1) ИНДЕКС К ПОЗИЦИИ(справочно): 1 Индекс (приказ ГК РБ по строительству и архитектуре №331 от 18.12.2015г., п.2.4) СМР=5,44 НР (78,8 руб.): 90% от ФОТ СП (61,29 руб.): 70% от ФОТ | 100 м2 окрашиваемой поверхности | 0,9037 (0,303*(3,6*1+6,1*2)+0,226*4,5+1,84*8+1,2*8) / 100 * 3 | 949.01 | 96.65 | 11.74 | 0.24 | 857.62 | 87.34 | 10.61 | 0.22 | 8.426 | 7.61 | 0.02 | 0.02
Итого прямые затраты по разделу в ценах 2001г. | [8 empty] | 25948.96 | 1184.09 | 1049.92 | 106.18 |  | 106.86 |  | 6.42
Накладные расходы | [8 empty] | 1161.24
Сметная прибыль | [8 empty] | 1083.59
Итоги по разделу 3 Ферма - 3 шт. :
Строительные металлические конструкции | [8 empty] | 27196.08 |  |  |  |  | 99.25 |  | 6.4
Защита строительных конструкций и оборудования от коррозии | [8 empty] | 997.71 |  |  |  |  | 7.61 |  | 0.02
Итого | [8 empty] | 28193.79 |  |  |  |  | 106.86 |  | 6.42
Всего с учетом "Индекс (приказ ГК РБ по строительству и архитектуре №331 от 18.12.2015г., п.2.4) СМР=5,44" | [8 empty] | 153374.22 |  |  |  |  | 106.86 |  | 6.42
Итого по разделу 3 Ферма - 3 шт. | [8 empty] | 153374.22 |  |  |  |  | 106.86 |  | 6.42
Раздел 4. Кровля
26 | ТЕР10-01-083-03 Приказ Минстроя России от 12.11.14 №703/пр | Устройство по фермам настила: рабочего толщиной 25 мм сплошного ИНДЕКС К ПОЗИЦИИ(справочно): 1 Индекс (приказ ГК РБ по строительству и архитектуре №331 от 18.12.2015г., п.2.4) СМР=5,44 НР (83,45 руб.): 118% от ФОТ СП (44,55 руб.): 63% от ФОТ | 100 м2 покрытия | 0,21 (6*3,5) / 100 | 4385.1 | 327.15 | 102.06 | 9.63 | 920.87 | 68.7 | 21.43 | 2.02 | 29.21 | 6.13 | 0.59 | 0.12
27 | ТЕР10-01-089-03 Приказ Минстроя России от 12.11.14 №703/пр | Антисептирование водными растворами: покрытий по фермам ИНДЕКС К ПОЗИЦИИ(справочно): 1 Индекс (приказ ГК РБ по строительству и архитектуре №331 от 18.12.2015г., п.2.4) СМР=5,44 НР (12,11 руб.): 118% от ФОТ СП (6,46 руб.): 63% от ФОТ | 100 м2 стен и перегородок (за вычетом проемов), покрытий | 0,21 (6*3,5) / 100 | 211.71 | 48.51 | 5.81 | 0.33 | 44.46 | 10.19 | 1.22 | 0.07 | 4.39 | 0.92 | 0.02
28 | ТЕР15-04-038-09 Приказ Минстроя России от 12.11.14 №703/пр | Покрытие масляными и спиртовыми лаками по окрашиваемой или огрунтованной поверхности: потолков за 2 раза ИНДЕКС К ПОЗИЦИИ(справочно): 1 Индекс (приказ ГК РБ по строительству и архитектуре №331 от 18.12.2015г., п.2.4) СМР=5,44 НР (53,71 руб.): 105% от ФОТ СП (28,13 руб.): 55% от ФОТ | 100 м2 окрашиваемой поверхности или покрытия | 0,21 (6*3,5) / 100 | 928.84 | 243.44 | 2.95 | 0.16 | 195.06 | 51.12 | 0.62 | 0.03 | 20.02 | 4.2 | 0.01
29 | ТЕР12-01-007-07 Приказ Минстроя России от 12.11.14 №703/пр | Устройство кровель из черепицы: полосной битумной на скатной кровле по сплошной обшивке без ее устройства ИНДЕКС К ПОЗИЦИИ(справочно): 1 Индекс (приказ ГК РБ по строительству и архитектуре №331 от 18.12.2015г., п.2.4) СМР=5,44 НР (264,16 руб.): 120% от ФОТ СП (143,08 руб.): 65% от ФОТ | 100 м2 кровли | 0,3 30 / 100 | 19930.31 | 728.35 | 57.44 | 5.39 | 5979.09 | 218.51 | 17.23 | 1.62 | 63.5 | 19.05 | 0.33 | 0.1
30 | ТЕР12-01-010-01 Приказ Минстроя России от 12.11.14 №703/пр | Устройство мелких покрытий (брандмауэры, парапеты, свесы и т.п.) из листовой оцинкованной стали ИНДЕКС К ПОЗИЦИИ(справочно): 1 Индекс (приказ ГК РБ по строительству и архитектуре №331 от 18.12.2015г., п.2.4) СМР=5,44 НР (85,12 руб.): 120% от ФОТ СП (46,1 руб.): 65% от ФОТ | 100 м2 покрытия | 0,0582 5,82 / 100 | 11853.41 | 1215.45 | 35.88 | 3.27 | 689.87 | 70.74 | 2.09 | 0.19 | 112.75 | 6.56 | 0.2 | 0.01
Итого прямые затраты по разделу в ценах 2001г. | [8 empty] | 7829.35 | 419.26 | 42.59 | 3.93 |  | 36.86 |  | 0.23
Накладные расходы | [8 empty] | 498.54
Сметная прибыль | [8 empty] | 268.34
Итоги по разделу 4 Кровля :
Деревянные конструкции | [8 empty] | 1111.91 |  |  |  |  | 7.05 |  | 0.12
Отделочные работы | [8 empty] | 276.9 |  |  |  |  | 4.2
Кровли | [8 empty] | 7207.42 |  |  |  |  | 25.61 |  | 0.11
Итого | [8 empty] | 8596.23 |  |  |  |  | 36.86 |  | 0.23
Всего с учетом "Индекс (приказ ГК РБ по строительству и архитектуре №331 от 18.12.2015г., п.2.4) СМР=5,44" | [8 empty] | 46763.49 |  |  |  |  | 36.86 |  | 0.23
Итого по разделу 4 Кровля | [8 empty] | 46763.49 |  |  |  |  | 36.86 |  | 0.23
Раздел 5. Стены
31 | ТЕР09-03-014-01 Приказ Минстроя России от 12.11.14 №703/пр | Монтаж связей и распорок из одиночных и парных уголков, гнутосварных профилей для пролетов: до 24 м при высоте здания до 25 м ИНДЕКС К ПОЗИЦИИ(справочно): 1 Индекс (приказ ГК РБ по строительству и архитектуре №331 от 18.12.2015г., п.2.4) СМР=5,44 НР (77,41 руб.): 90% от ФОТ СП (73,11 руб.): 85% от ФОТ | 1 т конструкций | 0,1129 (4*14,47+12,7*2,32+11*2,32)/1000 | 1660.4 | 699.24 | 584.52 | 62.61 | 187.46 | 78.94 | 65.99 | 7.07 | 63.28 | 7.14 | 3.82 | 0.43
32 | ТССЦ-103-1507 Приказ Минстроя России от 12.11.14 №703/пр | Трубы стальные квадратные (ГОСТ 8639-82) размером 50х50 мм, толщина стенки 5 мм ИНДЕКС К ПОЗИЦИИ(справочно): 1 Индекс (приказ ГК РБ по строительству и архитектуре №331 от 18.12.2015г., п.2.4) СМР=5,44 | м | 8,2 2,05*4 | 60.58 |  |  |  | 496.76
33 | ТССЦ-201-0755 Приказ Минстроя России от 12.11.14 №703/пр | Отдельные конструктивные элементы зданий и сооружений с преобладанием горячекатаных профилей, средняя масса сборочной единицы до 0,1 т ИНДЕКС К ПОЗИЦИИ(справочно): 1 Индекс (приказ ГК РБ по строительству и архитектуре №331 от 18.12.2015г., п.2.4) СМР=5,44 | т | 0,055 (12,7+11)*2,32/1000 | 12010 |  |  |  | 660.55
34 | ТЕР13-03-004-26 Приказ Минстроя России от 12.11.14 №703/пр | Окраска металлических огрунтованных поверхностей: эмалью ПФ-115 (ОП п.1.13.7 При нанесении лакокрасочных материалов ручным способом ОЗП=1,1; ТЗ=1,1; Покрытие эмалью 2 раза ПЗ=2 (ОЗП=2; ЭМ=2 к расх.; ЗПМ=2; МАТ=2 к расх.; ТЗ=2; ТЗМ=2)) ИНДЕКС К ПОЗИЦИИ(справочно): 1 Индекс (приказ ГК РБ по строительству и архитектуре №331 от 18.12.2015г., п.2.4) СМР=5,44 НР (5,46 руб.): 90% от ФОТ СП (4,25 руб.): 70% от ФОТ | 100 м2 окрашиваемой поверхности | 0,0626 (0,183*2,05*4+86,5*(29,46+25,52)/1000) / 100 | 949.01 | 96.65 | 11.74 | 0.24 | 59.41 | 6.05 | 0.73 | 0.02 | 8.426 | 0.53 | 0.02
35 | ТЕР10-01-010-01 Приказ Минстроя России от 12.11.14 №703/пр | Установка элементов каркаса: из брусьев ИНДЕКС К ПОЗИЦИИ(справочно): 1 Индекс (приказ ГК РБ по строительству и архитектуре №331 от 18.12.2015г., п.2.4) СМР=5,44 НР (8,17 руб.): 118% от ФОТ СП (4,36 руб.): 63% от ФОТ | 1 м3 древесины в конструкции | 0.029 | 3590.28 | 238.5 | 33.98 |  | 104.12 | 6.92 | 0.99 |  | 22.5 | 0.65
36 | ТЕР10-01-089-03 Приказ Минстроя России от 12.11.14 №703/пр | Антисептирование водными растворами: покрытий по фермам ИНДЕКС К ПОЗИЦИИ(справочно): 1 Индекс (приказ ГК РБ по строительству и архитектуре №331 от 18.12.2015г., п.2.4) СМР=5,44 НР (0,41 руб.): 118% от ФОТ СП (0,22 руб.): 63% от ФОТ | 100 м2 стен и перегородок (за вычетом проемов), покрытий | 0,0072 (0,04*18,1) / 100 | 211.71 | 48.51 | 5.81 | 0.33 | 1.52 | 0.35 | 0.04 |  | 4.39 | 0.03 | 0.02
37 | ТЕР15-04-038-09 Приказ Минстроя России от 12.11.14 №703/пр | Покрытие масляными и спиртовыми лаками по окрашиваемой или огрунтованной поверхности: потолков за 2 раза ИНДЕКС К ПОЗИЦИИ(справочно): 1 Индекс (приказ ГК РБ по строительству и архитектуре №331 от 18.12.2015г., п.2.4) СМР=5,44 НР (1,84 руб.): 105% от ФОТ СП (0,96 руб.): 55% от ФОТ | 100 м2 окрашиваемой поверхности или покрытия | 0,0072 (0,04*18,1) / 100 | 928.84 | 243.44 | 2.95 | 0.16 | 6.69 | 1.75 | 0.02 |  | 20.02 | 0.14 | 0.01
38 | ТЕР09-04-006-02 Приказ Минстроя России от 12.11.14 №703/пр | Монтаж ограждающих конструкций стен: из профилированного листа при высоте здания до 30 м ИНДЕКС К ПОЗИЦИИ(справочно): 1 Индекс (приказ ГК РБ по строительству и архитектуре №331 от 18.12.2015г., п.2.4) СМР=5,44 НР (293,9 руб.): 90% от ФОТ СП (277,58 руб.): 85% от ФОТ | 100 м2 | 0,221 (6*1,7+3,5*1,7*2) / 100 | 4463.67 | 1207.56 | 2811.01 | 270.11 | 986.47 | 266.87 | 621.23 | 59.69 | 105.28 | 23.27 | 16.4 | 3.62
39 | ТССЦ-101-4552 Приказ Минстроя России от 12.11.14 №703/пр | Профнастил оцинкованный МП20-1100-0,4 ИНДЕКС К ПОЗИЦИИ(справочно): 1 Индекс (приказ ГК РБ по строительству и архитектуре №331 от 18.12.2015г., п.2.4) СМР=5,44 | м2 | 22,1 6*1,7+3,5*1,7*2 | 47.79 |  |  |  | 1056.16
Итого прямые затраты по разделу в ценах 2001г. | [8 empty] | 3559.14 | 360.88 | 689 | 66.78 |  | 31.76 |  | 4.05
Накладные расходы | [8 empty] | 387.19
Сметная прибыль | [8 empty] | 360.47
Итоги по разделу 5 Стены :
Строительные металлические конструкции | [8 empty] | 3053.23 |  |  |  |  | 30.41 |  | 4.05
Защита строительных конструкций и оборудования от коррозии | [8 empty] | 1125.28 |  |  |  |  | 0.53
Деревянные конструкции | [8 empty] | 118.8 |  |  |  |  | 0.68
Отделочные работы | [8 empty] | 9.49 |  |  |  |  | 0.14
Итого | [8 empty] | 4306.8 |  |  |  |  | 31.76 |  | 4.05
Всего с учетом "Индекс (приказ ГК РБ по строительству и архитектуре №331 от 18.12.2015г., п.2.4) СМР=5,44" | [8 empty] | 23428.99 |  |  |  |  | 31.76 |  | 4.05
Итого по разделу 5 Стены | [8 empty] | 23428.99 |  |  |  |  | 31.76 |  | 4.05
Раздел 6. Скамья
40 | ТЕР01-02-055-02 Приказ Минстроя России от 12.11.14 №703/пр | Разработка грунта вручную с креплениями в траншеях шириной до 2 м, глубиной: до 2 м, группа грунтов 2 ИНДЕКС К ПОЗИЦИИ(справочно): 1 Индекс (приказ ГК РБ по строительству и архитектуре №331 от 18.12.2015г., п.2.4) СМР=5,44 НР (20,03 руб.): 80% от ФОТ СП (11,27 руб.): 45% от ФОТ | 100 м3 грунта | 0,0125 (6*0,72*0,2+2,7*0,72*0,2) / 100 | 2003.4 | 2003.4 |  |  | 25.04 | 25.04 |  |  | 189 | 2.36
41 | ТЕРр51-6-1 Приказ Минстроя России от 12.11.14 №703/пр | Погрузка грунта вручную в автомобили-самосвалы с выгрузкой ИНДЕКС К ПОЗИЦИИ(справочно): 1 Индекс (приказ ГК РБ по строительству и архитектуре №331 от 18.12.2015г., п.2.4) СМР=5,44 НР (7,19 руб.): 75% от ФОТ СП (4,32 руб.): 45% от ФОТ | 100 м3 грунта | 0,0125 (6*0,72*0,2+2,7*0,72*0,2) / 100 | 5158.86 | 766.92 | 4391.94 |  | 64.49 | 9.59 | 54.9 |  | 83 | 1.04
42 | ТЕР01-02-005-01 Приказ Минстроя России от 12.11.14 №703/пр | Уплотнение грунта пневматическими трамбовками, группа грунтов: 1-2 ИНДЕКС К ПОЗИЦИИ(справочно): 1 Индекс (приказ ГК РБ по строительству и архитектуре №331 от 18.12.2015г., п.2.4) СМР=5,44 НР (2,04 руб.): 95% от ФОТ СП (1,08 руб.): 50% от ФОТ | 100 м3 уплотненного грунта | 0,0125 (6*0,72*0,2+2,7*0,72*0,2) / 100 | 342.18 | 135.07 | 207.11 | 36.97 | 4.28 | 1.69 | 2.59 | 0.46 | 12.53 | 0.16 | 3.04 | 0.04
43 | ТЕР06-01-005-01 Приказ Минстроя России от 12.11.14 №703/пр | Устройство бетонных фундаментов общего назначения объемом: до 5 м3 ИНДЕКС К ПОЗИЦИИ(справочно): 1 Индекс (приказ ГК РБ по строительству и архитектуре №331 от 18.12.2015г., п.2.4) СМР=5,44 НР (69,32 руб.): 105% от ФОТ СП (42,91 руб.): 65% от ФОТ | 100 м3 бетона и железобетона в деле | 0,0125 (6*0,72*0,2+2,7*0,72*0,2) / 100 | 14102.57 | 4717.28 | 3760.87 | 563.65 | 176.28 | 58.97 | 47.01 | 7.05 | 441.28 | 5.52 | 34.58 | 0.43
44 | ТССЦ-401-0003 Приказ Минстроя России от 12.11.14 №703/пр | Бетон тяжелый, класс В7,5 (М100) ИНДЕКС К ПОЗИЦИИ(справочно): 1 Индекс (приказ ГК РБ по строительству и архитектуре №331 от 18.12.2015г., п.2.4) СМР=5,44 | м3 | 1,2528 6*0,72*0,2+2,7*0,72*0,2 | 389.81 |  |  |  | 488.35
45 | ТЕР09-03-014-01 Приказ Минстроя России от 12.11.14 №703/пр | Монтаж связей и распорок из одиночных и парных уголков, гнутосварных профилей для пролетов: до 24 м при высоте здания до 25 м ИНДЕКС К ПОЗИЦИИ(справочно): 1 Индекс (приказ ГК РБ по строительству и архитектуре №331 от 18.12.2015г., п.2.4) СМР=5,44 НР (34,42 руб.): 90% от ФОТ СП (32,5 руб.): 85% от ФОТ | 1 т конструкций | 0,0502 (8*2,31+11*2,88)/1000 | 1660.4 | 699.24 | 584.52 | 62.61 | 83.35 | 35.1 | 29.34 | 3.14 | 63.28 | 3.18 | 3.82 | 0.19
46 | ТССЦ-103-1506 Приказ Минстроя России от 12.11.14 №703/пр | Трубы стальные квадратные (ГОСТ 8639-82) размером 50х50 мм, толщина стенки 4 мм ИНДЕКС К ПОЗИЦИИ(справочно): 1 Индекс (приказ ГК РБ по строительству и архитектуре №331 от 18.12.2015г., п.2.4) СМР=5,44 | м | 8,7 0,4*8+0,5*11 | 50.05 |  |  |  | 435.44
47 | ТЕР13-03-004-26 Приказ Минстроя России от 12.11.14 №703/пр | Окраска металлических огрунтованных поверхностей: эмалью ПФ-115 (ОП п.1.13.7 При нанесении лакокрасочных материалов ручным способом ОЗП=1,1; ТЗ=1,1; Покрытие эмалью 2 раза ПЗ=2 (ОЗП=2; ЭМ=2 к расх.; ЗПМ=2; МАТ=2 к расх.; ТЗ=2; ТЗМ=2)) ИНДЕКС К ПОЗИЦИИ(справочно): 1 Индекс (приказ ГК РБ по строительству и архитектуре №331 от 18.12.2015г., п.2.4) СМР=5,44 НР (1,41 руб.): 90% от ФОТ СП (1,1 руб.): 70% от ФОТ | 100 м2 окрашиваемой поверхности | 0,0162 (0,186*(0,4*8+0,5*11)) / 100 | 949.01 | 96.65 | 11.74 | 0.24 | 15.37 | 1.57 | 0.19 |  | 8.426 | 0.14 | 0.02
48 | ТЕР10-01-082-01 Приказ Минстроя России от 12.11.14 №703/пр Примен. | Покрытие скамьи из досок ИНДЕКС К ПОЗИЦИИ(справочно): 1 Индекс (приказ ГК РБ по строительству и архитектуре №331 от 18.12.2015г., п.2.4) СМР=5,44 НР (45,57 руб.): 118% от ФОТ СП (24,33 руб.): 63% от ФОТ | 1 м3 древесины в конструкции | 0.22 | 2054.1 | 173.11 | 35.8 | 2.45 | 451.9 | 38.08 | 7.88 | 0.54 | 14.39 | 3.17 | 0.15 | 0.03
49 | ТЕР10-01-089-03 Приказ Минстроя России от 12.11.14 №703/пр | Антисептирование водными растворами: покрытий по фермам ИНДЕКС К ПОЗИЦИИ(справочно): 1 Индекс (приказ ГК РБ по строительству и архитектуре №331 от 18.12.2015г., п.2.4) СМР=5,44 НР (4,22 руб.): 118% от ФОТ СП (2,26 руб.): 63% от ФОТ | 100 м2 стен и перегородок (за вычетом проемов), покрытий | 0,0733 7,33 / 100 | 211.71 | 48.51 | 5.81 | 0.33 | 15.52 | 3.56 | 0.43 | 0.02 | 4.39 | 0.32 | 0.02
50 | ТЕР15-04-038-09 Приказ Минстроя России от 12.11.14 №703/пр | Покрытие масляными и спиртовыми лаками по окрашиваемой или огрунтованной поверхности: потолков за 2 раза ИНДЕКС К ПОЗИЦИИ(справочно): 1 Индекс (приказ ГК РБ по строительству и архитектуре №331 от 18.12.2015г., п.2.4) СМР=5,44 НР (18,74 руб.): 105% от ФОТ СП (9,82 руб.): 55% от ФОТ | 100 м2 окрашиваемой поверхности или покрытия | 0,0733 7,33 / 100 | 928.84 | 243.44 | 2.95 | 0.16 | 68.08 | 17.84 | 0.22 | 0.01 | 20.02 | 1.47 | 0.01
Итого прямые затраты по разделу в ценах 2001г. | [8 empty] | 1828.1 | 191.44 | 142.56 | 11.22 |  | 17.36 |  | 0.69
Накладные расходы | [8 empty] | 202.95
Сметная прибыль | [8 empty] | 129.59
Итоги по разделу 6 Скамья :
Земляные работы, выполняемые ручным способом | [8 empty] | 56.34 |  |  |  |  | 2.36
Земляные работы, выполняемые ручным способом (ремонтно-строительные) | [8 empty] | 76 |  |  |  |  | 1.04
Земляные работы, выполняемые механизированным способом | [8 empty] | 7.4 |  |  |  |  | 0.16 |  | 0.04
Бетонные и железобетонные монолитные конструкции в промышленном строительстве | [8 empty] | 288.51 |  |  |  |  | 5.52 |  | 0.43
Защита строительных конструкций и оборудования от коррозии | [8 empty] | 506.23 |  |  |  |  | 0.14
Строительные металлические конструкции | [8 empty] | 585.71 |  |  |  |  | 3.18 |  | 0.19
Деревянные конструкции | [8 empty] | 543.81 |  |  |  |  | 3.49 |  | 0.03
Отделочные работы | [8 empty] | 96.64 |  |  |  |  | 1.47
Итого | [8 empty] | 2160.64 |  |  |  |  | 17.36 |  | 0.69
Всего с учетом "Индекс (приказ ГК РБ по строительству и архитектуре №331 от 18.12.2015г., п.2.4) СМР=5,44" | [8 empty] | 11753.88 |  |  |  |  | 17.36 |  | 0.69
Итого по разделу 6 Скамья | [8 empty] | 11753.88 |  |  |  |  | 17.36 |  | 0.69
Раздел 7. Ограждение - 2 шт.
51 | ТЕР09-03-040-01 Приказ Минстроя России от 12.11.14 №703/пр Примен. | Монтаж ограждений ИНДЕКС К ПОЗИЦИИ(справочно): 1 Индекс (приказ ГК РБ по строительству и архитектуре №331 от 18.12.2015г., п.2.4) СМР=5,44 НР (43,89 руб.): 90% от ФОТ СП (41,45 руб.): 85% от ФОТ | 1 т конструкций | 0,0461 ((12*0,63+12*0,13+2*4,49+1*4,96)/1000) * 2 | 1403.52 | 1056.05 | 66.27 | 1.96 | 64.7 | 48.68 | 3.06 | 0.09 | 94.29 | 4.35 | 0.12 | 0.01
52 | ТССЦ-103-1796 Приказ Минстроя России от 12.11.14 №703/пр | Трубы стальные прямоугольные (ГОСТ 8645-86) размером 50х30 мм, толщина стенки 3 мм ИНДЕКС К ПОЗИЦИИ(справочно): 1 Индекс (приказ ГК РБ по строительству и архитектуре №331 от 18.12.2015г., п.2.4) СМР=5,44 | м | 2,86 1,43 * 2 | 30.09 |  |  |  | 86.06
53 | ТССЦ-201-0755 Приказ Минстроя России от 12.11.14 №703/пр | Отдельные конструктивные элементы зданий и сооружений с преобладанием горячекатаных профилей, средняя масса сборочной единицы до 0,1 т ИНДЕКС К ПОЗИЦИИ(справочно): 1 Индекс (приказ ГК РБ по строительству и архитектуре №331 от 18.12.2015г., п.2.4) СМР=5,44 | т | 0,0362 ((12*0,63+12*0,13+2*4,49)/1000) * 2 | 12010 |  |  |  | 434.76
54 | ТЕР13-03-004-26 Приказ Минстроя России от 12.11.14 №703/пр | Окраска металлических огрунтованных поверхностей: эмалью ПФ-115 (ОП п.1.13.7 При нанесении лакокрасочных материалов ручным способом ОЗП=1,1; ТЗ=1,1; Покрытие эмалью 2 раза ПЗ=2 (ОЗП=2; ЭМ=2 к расх.; ЗПМ=2; МАТ=2 к расх.; ТЗ=2; ТЗМ=2)) ИНДЕКС К ПОЗИЦИИ(справочно): 1 Индекс (приказ ГК РБ по строительству и архитектуре №331 от 18.12.2015г., п.2.4) СМР=5,44 НР (0,68 руб.): 90% от ФОТ СП (0,53 руб.): 70% от ФОТ | 100 м2 окрашиваемой поверхности | 0,0079 (0,150*1,43+0,12+0,06) / 100 * 2 | 949.01 | 96.65 | 11.74 | 0.24 | 7.5 | 0.76 | 0.09 |  | 8.426 | 0.07 | 0.02
Итого прямые затраты по разделу в ценах 2001г. | [8 empty] | 593.02 | 49.44 | 3.15 | 0.09 |  | 4.42 |  | 0.01
Накладные расходы | [8 empty] | 44.57
Сметная прибыль | [8 empty] | 41.98
Итоги по разделу 7 Ограждение - 2 шт. :
Строительные металлические конструкции | [8 empty] | 670.86 |  |  |  |  | 4.35 |  | 0.01
Защита строительных конструкций и оборудования от коррозии | [8 empty] | 8.71 |  |  |  |  | 0.07
Итого | [8 empty] | 679.57 |  |  |  |  | 4.42 |  | 0.01
Всего с учетом "Индекс (приказ ГК РБ по строительству и архитектуре №331 от 18.12.2015г., п.2.4) СМР=5,44" | [8 empty] | 3696.86 |  |  |  |  | 4.42 |  | 0.01
Итого по разделу 7 Ограждение - 2 шт. | [8 empty] | 3696.86 |  |  |  |  | 4.42 |  | 0.01
ИТОГИ ПО СМЕТЕ:
Итого прямые затраты по смете в ценах 2001г. | [8 empty] | 48774.52 | 2712.33 | 2446.32 | 232.08 |  | 243.7 |  | 14.3
Накладные расходы | [8 empty] | 2894.27
Сметная прибыль | [8 empty] | 2257.28
Итоги по смете:
Земляные работы, выполняемые по другим видам работ (подготовительным, сопутствующим, укрепительным) | [8 empty] | 259.64 |  |  |  |  | 1.34 |  | 1.46
Земляные работы, выполняемые ручным способом (ремонтно-строительные) | [8 empty] | 189.68 |  |  |  |  | 2.59
Земляные работы, выполняемые механизированным способом | [8 empty] | 18.47 |  |  |  |  | 0.39 |  | 0.1
Бетонные и железобетонные монолитные конструкции в промышленном строительстве | [8 empty] | 3431.19 |  |  |  |  | 23.05 |  | 0.92
Строительные металлические конструкции | [8 empty] | 34269.1 |  |  |  |  | 139.16 |  | 11.27
Защита строительных конструкций и оборудования от коррозии | [8 empty] | 2710.27 |  |  |  |  | 8.9 |  | 0.02
Полы | [8 empty] | 3399.81 |  |  |  |  | 19.86 |  | 0.27
Деревянные конструкции | [8 empty] | 1816.52 |  |  |  |  | 11.83 |  | 0.15
Отделочные работы | [8 empty] | 567.63 |  |  |  |  | 8.61
Кровли | [8 empty] | 7207.42 |  |  |  |  | 25.61 |  | 0.11
Земляные работы, выполняемые ручным способом | [8 empty] | 56.34 |  |  |  |  | 2.36
Итого | [8 empty] | 53926.07 |  |  |  |  | 243.7 |  | 14.3
Всего с учетом "Индекс (приказ ГК РБ по строительству и архитектуре №331 от 18.12.2015г., п.2.4) СМР=5,44" | [8 empty] | 293357.82 |  |  |  |  | 243.7 |  | 14.3
Справочно, в ценах 2001г.:
Материалы | [8 empty] | 43615.87
Машины и механизмы | [8 empty] | 2446.32
ФОТ | [8 empty] | 2944.41
Накладные расходы | [8 empty] | 2894.27
Сметная прибыль | [8 empty] | 2257.28
НДС 18% | [8 empty] | 52804.41
ВСЕГО по смете | [8 empty] | 346162.23 |  |  |  |  | 243.7 |  | 14.3