## ЛСР 17 граф
СОГЛАСОВАНО: | [11 empty] | УТВЕРЖДАЮ:
_________________ | [11 empty] | _________________
" _____ " ________________ 2016 г. | [11 empty] | "____" ______________2016 г.
(наименование стройки)
ЛОКАЛЬНЫЙ СМЕТНЫЙ РАСЧЕТ №
(локальная смета)
на
(наименование работ и затрат, наименование объекта)
Основание:
|  |  | Сметная стоимость _______________________________________________________________________________________________ | [5 empty] | ___________________________10362,916 |  | тыс. руб.
|  |  | строительных работ _______________________________________________________________________________________________ | [5 empty] | _______________________________________________________________________________________________269,542 |  | тыс. руб.
|  |  | монтажных работ _______________________________________________________________________________________________ | [5 empty] | _______________________________________________________________________________________________8512,590 |  | тыс. руб.
|  |  | Средства на оплату труда _______________________________________________________________________________________________ | [5 empty] | ___________________________1708,295 |  | тыс. руб.
|  |  | Сметная трудоемкость _______________________________________________________________________________________________ | [5 empty] | _______________________________________________________________________________________________9375,89 |  | чел.час
Составлен(а) в текущих (прогнозных) ценах по состоянию на ______________
№ пп | Обосно- вание | Наименование | Ед. изм. | Кол. | Стоимость единицы, руб. |  |  |  | Общая стоимость, руб. |  |  |  | Т/з осн. раб.на ед. | Т/з осн. раб. Всего | Т/з мех. на ед. | Т/з мех. Всего
[5 empty] | Всего | В том числе |  |  | Всего | В том числе
[6 empty] | Осн.З/п | Эк.Маш | З/пМех |  | Осн.З/п | Эк.Маш | З/пМех
1 | 2 | 3 | 4 | 5 | 6 | 7 | 8 | 9 | 10 | 11 | 12 | 13 | 14 | 15 | 16 | 17
Раздел 1. Колонны
1 | ТЕРм38-01-003-03 | Решетчатые конструкции (стойки, опоры, фермы и пр.), сборка с помощью: лебедок электрических (с установкой и снятием их в процессе работы) ИНДЕКС К ПОЗИЦИИ: ТЕРм38-01-003-03 ОЗП=22,74; ЭМ=5,68; ЗПМ=22,74; МАТ=7,28 | 1 т конструкций | 39,3 3,5+0,7+0,9+7,7+2,9+23,6 | 72026.74 | 20047.58 | 4096.19 | 261.06 | 2830650.88 | 787869.89 | 160980.27 | 10259.66 | 116 | 4558.8 | 1.34 | 52.66
2 | 101-1026 | Швеллеры № 40 из стали марки: Ст3сп ИНДЕКС К ПОЗИЦИИ: ТЕРм38-01-003-03 ОЗП=22,74; ЭМ=5,68; ЗПМ=22,74; МАТ=7,28 | т | -40,56 -Ф1.р1 | 44528.99 |  |  |  | -1806095.83
3 | 101-9350-75760 | Сталь толстолистовая горячекатаная, марка стали 09Г2С толщиной 30 мм | т | 3,612 3,5*1,032 | 31781.77 |  |  |  | 114795.75
4 | 101-9360-05540 | Сталь толстолистовая горячекатаная, марка стали 09Г2С толщиной 40 мм | т | 0,7224 0,7*1,032 | 32213.98 |  |  |  | 23271.38
5 | 101-9350-12040 | Сталь толстолистовая горячекатаная, марка стали Ст3сп5 толщиной 8,0 мм | т | 0,9288 0,9*1,032 | 28875.89 |  |  |  | 26819.93
6 | 101-9350-12760 | Сталь толстолистовая горячекатаная, марка стали Ст3сп5 толщиной 10 мм | т | 7,9464 7,7*1,032 | 29139.11 |  |  |  | 231551.02
7 | 101-9418-01910 | Сталь толстолистовая горячекатаная, марка стали Ст3сп5 толщиной 14 мм | т | 2,9928 2,9*1,032 | 30654.43 |  |  |  | 91742.58
8 | 101-9410-04141 | Швеллер с уклоном внутренних граней полок № 27 сталь С245 | т | 24,3552 23,6*1,032 | 37180.46 |  |  |  | 905537.54
Итого прямые затраты по разделу в текущих ценах | [8 empty] | 2418273.25 | 787869.89 | 160980.27 | 10259.66 |  | 4558.8 |  | 52.66
Накладные расходы | [8 empty] | 446952.55
Сметная прибыль | [8 empty] | 415027.37
Итоги по разделу 1 Колонны :
Изготовление в построечных условиях материалов и полуфабрикатов, металлических и трубопроводных заготовок (Норматив СП необходимо указать при составлении сметы) | [8 empty] | 3280253.17 |  |  |  |  | 4558.8 |  | 52.66
Итого | [8 empty] | 3280253.17 |  |  |  |  | 4558.8 |  | 52.66
В том числе:
Материалы | [8 empty] | 1469423.09
Машины и механизмы | [8 empty] | 160980.27
ФОТ | [8 empty] | 798129.55
Накладные расходы | [8 empty] | 446952.55
Сметная прибыль | [8 empty] | 415027.37
Итого по разделу 1 Колонны | [8 empty] | 3280253.17 |  |  |  |  | 4558.8 |  | 52.66
Раздел 2. Фермы
9 | ТЕРм38-01-003-01 | Решетчатые конструкции (стойки, опоры, фермы и пр.), сборка с помощью: крана на автомобильном ходу ИНДЕКС К ПОЗИЦИИ: ТЕРм38-01-003-01 ОЗП=22,74; ЭМ=8,12; ЗПМ=22,74; МАТ=7,27 | 1 т конструкций | 34 1,4+0,2+1,0+1,0+0,1+12,2+7,8+10,3 | 72209.82 | 15726.98 | 8693.27 | 1538.36 | 2455133.88 | 534717.32 | 295571.18 | 52304.24 | 91 | 3094 | 6.84 | 232.56
10 | 101-1026 | Швеллеры № 40 из стали марки: Ст3сп ИНДЕКС К ПОЗИЦИИ: ТЕРм38-01-003-01 ОЗП=22,74; ЭМ=8,12; ЗПМ=22,74; МАТ=7,27 | т | -35,09 -Ф2.р1 | 44467.83 |  |  |  | -1560376.15
11 | 101-9390-90261 | Уголок стальной неравнополочный 140х90х10-В 325-09Г2С В-св-12 категория (ГОСТ 8509-86, ГОСТ 19281-89) | т | 1,4448 1,4*1,032 | 37957.44 |  |  |  | 54840.91
12 | 101-3782 | Сталь листовая горячекатаная марки 09Г2С-12 толщиной 7-8 мм | т | 0,2064 0,2*1,032 | 29313.37 |  |  |  | 6050.28
13 | 101-3784 | Сталь листовая горячекатаная марки 09Г2С-12 толщиной 20-30 мм | т | 1,032 1,0*1,032 | 30484.41 |  |  |  | 31459.91
14 | 101-9350-75760 | Сталь толстолистовая горячекатаная, марка стали 09Г2С толщиной 30 мм | т | 1,032 1,0*1,032 | 31781.77 |  |  |  | 32798.79
15 | 101-9350-74221 | Сталь толстолистовая горячекатаная, марка стали 09Г2С12 толщиной 6,0 мм | т | 0,1032 0,1*1,032 | 30581.28 |  |  |  | 3155.99
16 | 103-9011-40826 | Трубы стальные бесшовные квадратные 160x160 мм, толщина стенки 5,0 мм ГОСТ 8639 | м | 528,342426 1,032*12,2*1000/23,83 | 902.38 |  |  |  | 476765.64
17 | 103-9011-40746 | Трубы стальные бесшовные квадратные 140x140 мм, толщина стенки 4,0 мм ГОСТ 8639 | м | 480,286396 1,032*7,8*1000/16,76 | 595.66 |  |  |  | 286087.39
18 | 103-9011-40713 | Трубы стальные бесшовные квадратные 120х120 мм, толщина стенки 4,0 мм ГОСТ 8639 | т | 10,6296 10,3*1,032 | 37638.91 |  |  |  | 400086.56
Итого прямые затраты по разделу в текущих ценах | [8 empty] | 2186003.2 | 534717.32 | 295571.18 | 52304.24 |  | 3094 |  | 232.56
Накладные расходы | [8 empty] | 328732.07
Сметная прибыль | [8 empty] | 305251.21
Итоги по разделу 2 Фермы :
Изготовление в построечных условиях материалов и полуфабрикатов, металлических и трубопроводных заготовок (Норматив СП необходимо указать при составлении сметы) | [8 empty] | 2819986.48 |  |  |  |  | 3094 |  | 232.56
Итого | [8 empty] | 2819986.48 |  |  |  |  | 3094 |  | 232.56
В том числе:
Материалы | [8 empty] | 1355714.7
Машины и механизмы | [8 empty] | 295571.18
ФОТ | [8 empty] | 587021.56
Накладные расходы | [8 empty] | 328732.07
Сметная прибыль | [8 empty] | 305251.21
Итого по разделу 2 Фермы | [8 empty] | 2819986.48 |  |  |  |  | 3094 |  | 232.56
Раздел 3. Стойки фахверха
19 | ТЕРм38-01-002-03 | Монорельсы, балки и другие аналогичные конструкции промышленных зданий, сборка с помощью: лебедок электрических (с установкой и снятием их в процессе работы) ИНДЕКС К ПОЗИЦИИ: ТЕРм38-01-002-03 ОЗП=22,74; ЭМ=7,46; ЗПМ=22,74; МАТ=7,42 | 1 т конструкций | 9 | 46104.31 | 4804.51 | 2188.24 | 465.26 | 414938.79 | 43240.59 | 19694.16 | 4187.34 | 27.8 | 250.2 | 2.52 | 22.68
20 | 101-1015 | Балки двутавровые № 60 из стали марки: Ст3сп ИНДЕКС К ПОЗИЦИИ: ТЕРм38-01-002-03 ОЗП=22,74; ЭМ=7,46; ЗПМ=22,74; МАТ=7,42 | т | -9,18 -Ф4.р1 | 38028.84 |  |  |  | -349104.75
21 | 101-1052-01011 | Двутавры с параллельными гранями полок, нормальные, марка стали Ст3сп5 № 20Б1 | т | 1,8576 1,8*1,032 | 46388.62 |  |  |  | 86171.5
22 | 101-9400-02260 | Двутавры с параллельными гранями полок, нормальные № 35Б2 | т | 6,708 6,5*1,032 | 42561.11 |  |  |  | 285499.93
23 | 101-9390-07241 | Сталь угловая горячекатаная равнополочная, марка стали Ст3сп5 размером 7x100 мм | т | 0,1032 0,1*1,032 | 28863.16 |  |  |  | 2978.68
24 | 101-3784 | Сталь листовая горячекатаная марки 09Г2С-12 толщиной 20-30 мм | т | 0,4128 0,4*1,032 | 30484.41 |  |  |  | 12583.96
25 | 101-9350-12040 | Сталь толстолистовая горячекатаная, марка стали Ст3сп5 толщиной 8,0 мм | т | 0,1032 0,1*1,032 | 28875.89 |  |  |  | 2979.99
26 | 101-9350-13480 | Сталь толстолистовая горячекатаная, марка стали Ст3сп5 толщиной 12 мм | т | 0,1032 0,1*1,032 | 29139.11 |  |  |  | 3007.16
Итого прямые затраты по разделу в текущих ценах | [8 empty] | 459055.26 | 43240.59 | 19694.16 | 4187.34 |  | 250.2 |  | 22.68
Накладные расходы | [8 empty] | 26559.64
Сметная прибыль | [8 empty] | 24662.52
Итоги по разделу 3 Стойки фахверха :
Изготовление в построечных условиях материалов и полуфабрикатов, металлических и трубопроводных заготовок (Норматив СП необходимо указать при составлении сметы) | [8 empty] | 510277.42 |  |  |  |  | 250.2 |  | 22.68
Итого | [8 empty] | 510277.42 |  |  |  |  | 250.2 |  | 22.68
В том числе:
Материалы | [8 empty] | 396120.51
Машины и механизмы | [8 empty] | 19694.16
ФОТ | [8 empty] | 47427.93
Накладные расходы | [8 empty] | 26559.64
Сметная прибыль | [8 empty] | 24662.52
Итого по разделу 3 Стойки фахверха | [8 empty] | 510277.42 |  |  |  |  | 250.2 |  | 22.68
Раздел 4. Прогоны
27 | ТЕРм38-01-002-03 | Монорельсы, балки и другие аналогичные конструкции промышленных зданий, сборка с помощью: лебедок электрических (с установкой и снятием их в процессе работы) ИНДЕКС К ПОЗИЦИИ: ТЕРм38-01-002-03 ОЗП=22,74; ЭМ=7,46; ЗПМ=22,74; МАТ=7,42 | 1 т конструкций | 40.1 | 46104.31 | 4804.51 | 2188.24 | 465.26 | 1848782.83 | 192660.85 | 87748.42 | 18656.93 | 27.8 | 1114.78 | 2.52 | 101.05
28 | 101-1015 | Балки двутавровые № 60 из стали марки: Ст3сп ИНДЕКС К ПОЗИЦИИ: ТЕРм38-01-002-03 ОЗП=22,74; ЭМ=7,46; ЗПМ=22,74; МАТ=7,42 | т | -40,9 -Ф3.р1 | 38028.84 |  |  |  | -1555379.56
29 | 101-9410-03421 | Швеллер с уклоном внутренних граней полок № 20 сталь С245 | т | 41,3832 40,1*1,032 | 33357.66 |  |  |  | 1380446.72
Итого прямые затраты по разделу в текущих ценах | [8 empty] | 1673849.99 | 192660.85 | 87748.42 | 18656.93 |  | 1114.78 |  | 101.05
Накладные расходы | [8 empty] | 118337.96
Сметная прибыль | [8 empty] | 109885.25
Итоги по разделу 4 Прогоны :
Изготовление в построечных условиях материалов и полуфабрикатов, металлических и трубопроводных заготовок (Норматив СП необходимо указать при составлении сметы) | [8 empty] | 1902073.2 |  |  |  |  | 1114.78 |  | 101.05
Итого | [8 empty] | 1902073.2 |  |  |  |  | 1114.78 |  | 101.05
В том числе:
Материалы | [8 empty] | 1393440.72
Машины и механизмы | [8 empty] | 87748.42
ФОТ | [8 empty] | 211317.78
Накладные расходы | [8 empty] | 118337.96
Сметная прибыль | [8 empty] | 109885.25
Итого по разделу 4 Прогоны | [8 empty] | 1902073.2 |  |  |  |  | 1114.78 |  | 101.05
Раздел 5. Защита строительных конструкций от коррозии
30 | ТЕР13-03-002-04 | Огрунтовка металлических поверхностей за один раз: грунтовкой ГФ-021 ИНДЕКС К ПОЗИЦИИ: ТЕР13-03-002-04 ОЗП=22,74; ЭМ=6,01; ЗПМ=22,74; МАТ=3,62 | 100 м2 окрашиваемой поверхности | 39,1801 а/100 | 2141.25 | 1015.57 | 32.87 | 1.82 | 83894.39 | 39790.13 | 1287.85 | 71.31 | 5.31 | 208.05 | 0.01 | 0.39
31 | ТЕР13-03-004-26 | Окраска металлических огрунтованных поверхностей: эмалью ПФ-133 ИНДЕКС К ПОЗИЦИИ: ТЕР13-03-004-26 ОЗП=22,74; ЭМ=6,6; ЗПМ=22,74; МАТ=3,38 | 100 м2 окрашиваемой поверхности | 39,1801 а/100 | 2552.25 | 624.44 | 25.41 | 1.82 | 99997.41 | 24465.62 | 995.57 | 71.31 | 3.83 | 150.06 | 0.01 | 0.39
Итого прямые затраты по разделу в текущих ценах | [8 empty] | 183891.8 | 64255.75 | 2283.42 | 142.62 |  | 358.11 |  | 0.78
Накладные расходы | [8 empty] | 49586.74
Сметная прибыль | [8 empty] | 36063.09
Итоги по разделу 5 Защита строительных конструкций от коррозии :
Защита строительных конструкций и оборудования от коррозии | [8 empty] | 269541.63 |  |  |  |  | 358.11 |  | 0.78
Итого | [8 empty] | 269541.63 |  |  |  |  | 358.11 |  | 0.78
В том числе:
Материалы | [8 empty] | 117352.63
Машины и механизмы | [8 empty] | 2283.42
ФОТ | [8 empty] | 64398.37
Накладные расходы | [8 empty] | 49586.74
Сметная прибыль | [8 empty] | 36063.09
Итого по разделу 5 Защита строительных конструкций от коррозии | [8 empty] | 269541.63 |  |  |  |  | 358.11 |  | 0.78
ИТОГИ ПО СМЕТЕ:
Итого прямые затраты по смете в текущих ценах | [8 empty] | 6921073.5 | 1622744.4 | 566277.45 | 85550.79 |  | 9375.89 |  | 409.73
Накладные расходы | [8 empty] | 970168.96
В том числе, справочно:
56% = 66%*0.85 ФОТ (от 1643896,82) (Поз. 1, 9, 19, 27) | [8 empty] | 920582.22
77% = 90%*0.85 ФОТ (от 64398,37) (Поз. 30-31) | [8 empty] | 49586.74
Сметная прибыль | [8 empty] | 890889.44
В том числе, справочно:
52% = 65%*0.8 ФОТ (от 1643896,82) (Поз. 1, 9, 19, 27) | [8 empty] | 854826.35
56% = 70%*0.8 ФОТ (от 64398,37) (Поз. 30-31) | [8 empty] | 36063.09
Итоги по смете:
Итого | [8 empty] | 8782131.9 |  |  |  |  | 9375.89 |  | 409.73
В том числе:
Материалы | [8 empty] | 4732051.65
Машины и механизмы | [8 empty] | 566277.45
ФОТ | [8 empty] | 1708295.19
Накладные расходы | [8 empty] | 970168.96
Сметная прибыль | [8 empty] | 890889.44
НДС 18% | [8 empty] | 1580783.74
ВСЕГО по смете | [8 empty] | 10362915.64 |  |  |  |  | 9375.89 |  | 409.73