## Ресурсная смета 14 граф
СОГЛАСОВАНО: | [9 empty] | УТВЕРЖДАЮ:
______________ | [9 empty] | _______________
" _____ " ________________ 2014 г. | [9 empty] | "______ " _______________2014 г.
(наименование стройки)
ЛОКАЛЬНЫЙ РЕСУРСНЫЙ СМЕТНЫЙ РАСЧЕТ №
(локальная смета)
|  | на | 05-01-08 Проводные средства связи
(наименование работ и затрат, наименование объекта)
Основание:
|  | Сметная стоимость монтажных работ _______________________________________________________________________________________________ |  |  | ___________________________246,410 |  | тыс. руб.
|  | Средства на оплату труда _______________________________________________________________________________________________ |  |  | ___________________________83,804 |  | тыс. руб.
|  | Сметная трудоемкость _______________________________________________________________________________________________ |  |  | _______________________________________________________________________________________________444,54 |  | чел.час
Составлен(а) в текущих (прогнозных) ценах по состоянию на ______________
№ пп | Обоснование | Наименование | Ед. изм. | Кол. |  | Сметная стоимость в текущих (прогнозных) ценах, руб. | [5 empty] | Т/з осн. раб. | Т/з мех.
|  |  |  | на ед. | всего | на ед. | общая | В том числе
[8 empty] | Осн.З/п | Эк.Маш. | З/пМех | Мат
1 | 2 | 3 | 4 | 5 | 6 | 7 | 8 | 9 | 10 | 11 | 12 | 13 | 14
Раздел 1.
1 | ГЭСНм10-03-001-01 | Стойка, полустойка, каркас стойки или шкаф, масса: до 100 кг | 1 шт. |  | 1 | 1717.51 | 1718 | 1431 | 287 | 117 |  | 8.94 | 0.36
|  | Затраты труда рабочих (ср 3) | чел.час | 8.94 | 8.94 | 160 | 1430.4 | 1430.4
|  | Затраты труда машинистов | чел.час | 0.36 | 0.36 | 324.43 | 116.79 |  |  | 116.79
| 1. 030101 | Автопогрузчики 5 т | маш.-ч | 0.36 | 0.36 | 739.56 | 266.24 |  | 266.24
| 2. 030401 | Лебедки электрические тяговым усилием до 5,79 кН (0,59 т) | маш.-ч | 1.45 | 1.45 | 14.39 | 20.87 |  | 20.87
| 3. 101-1814 | Клей столярный сухой | кг | 0.025 | 0.025
| 4. 101-2363 | Мешковина джутовая | м2 | 0.45 | 0.45
| 5. 102-0262 | Фанера клееная марки ФК и ФБА, сорт В/ВВ толщиной 4 мм | м3 | 0.008 | 0.008
Н | 6. 999-9950 | Вспомогательные ненормируемые материальные ресурсы
2 | Прайс | Шкаф телекоммуникационный настенный 15U (600*480) дверь стекло, ШРН-15.480 "ЦМО" (Транспортные расходы ПЗ=1,07 (ОЗП=1,07; ЭМ=1,07 к расх.; ЗПМ=1,07; МАТ=1,07 к расх.; ТЗ=1,07; ТЗМ=1,07); Заготовительно-складские расходы ПЗ=1,02 (ОЗП=1,02; ЭМ=1,02 к расх.; ЗПМ=1,02; МАТ=1,02 к расх.; ТЗ=1,02; ТЗМ=1,02)) | шт |  | 1
3 | ГЭСНм11-04-008-01 | Съемные и выдвижные блоки (модули, ячейки, ТЭЗ), масса: до 5 кг | 1 шт. |  | 1 | 173.01 | 173 | 165 | 8 |  |  | 1.03
|  | Затраты труда рабочих (ср 3,1) | чел.час | 1.03 | 1.03 | 160 | 164.8 | 164.8
| 1. 400001 | Автомобили бортовые, грузоподъемность до 5 т | маш.-ч | 0.01 | 0.01 | 820.64 | 8.21 |  | 8.21
Н | 2. 999-9950 | Вспомогательные ненормируемые материальные ресурсы
6 | Прайс | Патч панель 19" 1U категории 5е FTP RJ45, 24порта "EuroLAN" (Транспортные расходы ПЗ=1,07 (ОЗП=1,07; ЭМ=1,07 к расх.; ЗПМ=1,07; МАТ=1,07 к расх.; ТЗ=1,07; ТЗМ=1,07); Заготовительно-складские расходы ПЗ=1,02 (ОЗП=1,02; ЭМ=1,02 к расх.; ЗПМ=1,02; МАТ=1,02 к расх.; ТЗ=1,02; ТЗМ=1,02)) | шт |  | 1
4 | ГЭСНм10-03-013-05 | Коммутатор служебной связи | 1 шт. |  | 1 | 1281.28 | 1281 | 1082 | 199 | 88 |  | 6.76 | 0.27
|  | Затраты труда рабочих (ср 4) | чел.час | 6.76 | 6.76 | 160 | 1081.6 | 1081.6
|  | Затраты труда машинистов | чел.час | 0.27 | 0.27 | 324.43 | 87.6 |  |  | 87.6
| 1. 030101 | Автопогрузчики 5 т | маш.-ч | 0.27 | 0.27 | 739.56 | 199.68 |  | 199.68
| 2. 101-1481 | Шурупы с полукруглой головкой 4x40 мм | т | 0.0011 | 0.0011
| 3. 502-0752 | Провода с алюминиевой жилой с резиновой изоляцией, в оплетке из хлопчатобумажной пряжи, пропитанной противогнилостным составом марки АПРН сечением 1х35 мм2 | 1000 м | 0.0007 | 0.0007
| 4. 506-1361 | Припои оловянно-свинцовые бессурьмянистые марки ПОС40 | кг | 0.003 | 0.003
Н | 5. 999-9950 | Вспомогательные ненормируемые материальные ресурсы
7 | Прайс | Коммутатор Сisco WS-C2960-8PC-L, WS-C2960-8PC-L, "Сisco" (Транспортные расходы ПЗ=1,07 (ОЗП=1,07; ЭМ=1,07 к расх.; ЗПМ=1,07; МАТ=1,07 к расх.; ТЗ=1,07; ТЗМ=1,07); Заготовительно-складские расходы ПЗ=1,02 (ОЗП=1,02; ЭМ=1,02 к расх.; ЗПМ=1,02; МАТ=1,02 к расх.; ТЗ=1,02; ТЗМ=1,02)) | шт |  | 1
9 | ГЭСНм10-06-068-15 | Конфигурация и настройка сетевых компонентов (мост, маршрутизатор, модем и т.п.) (коммутатор) | 1 шт. |  | 1 | 10470.4 | 10470 | 10470 |  |  |  | 32
|  | Инженер I категории | чел.час | 16 | 16 | 342.09 | 5473.44 | 5473.44
|  | Инженер II категории | чел.час | 16 | 16 | 312.31 | 4996.96 | 4996.96
Н | 1. 999-9950 | Вспомогательные ненормируемые материальные ресурсы
5 | ГЭСНм08-03-591-12 | Блоки с тремя выключателями и одной штепсельной розеткой утопленного типа при скрытой проводке | 100 шт. |  | 0.01 | 9005.34 | 90 | 89 | 1 |  |  | 0.56
|  | Затраты труда рабочих (ср 4,2) | чел.час | 55.53 | 0.56 | 160 | 89.6 | 89.6
|  | Затраты труда машинистов | чел.час | 0.05 |  | 324.43
| 1. 021102 | Краны на автомобильном ходу при работе на монтаже технологического оборудования 10 т | маш.-ч | 0.05 |  | 1590.16
| 2. 400001 | Автомобили бортовые, грузоподъемность до 5 т | маш.-ч | 0.05 |  | 820.64
| 3. 101-1977 | Болты с гайками и шайбами строительные | кг | 1.5 | 0.015
| 4. 101-2499 | Лента изоляционная прорезиненная односторонняя ширина 20 мм, толщина 0,25-0,35 мм | кг | 0.42 | 0.0042
| 5. 405-0219 | Гипсовые вяжущие, марка Г3 | т | 0.00315
| 6. 509-0783 | Втулки изолирующие | шт. | 102 | 1.02
Н | 7. 999-9950 | Вспомогательные ненормируемые материальные ресурсы
8 | Прайс | DK розеточный блок, 7шт с кнопкой выкл. "Rittal" (Транспортные расходы ПЗ=1,07 (ОЗП=1,07; ЭМ=1,07 к расх.; ЗПМ=1,07; МАТ=1,07 к расх.; ТЗ=1,07; ТЗМ=1,07); Заготовительно-складские расходы ПЗ=1,02 (ОЗП=1,02; ЭМ=1,02 к расх.; ЗПМ=1,02; МАТ=1,02 к расх.; ТЗ=1,02; ТЗМ=1,02)) | шт |  | 1
10 | ГЭСНм10-04-112-02 | Шкаф или панель коммутации связи и сигнализации на стене или в нише, количество пар: 100 | 1 шт. |  | 1 | 4521.95 | 4522 | 4480 |  |  | 42 | 28
|  | Затраты труда рабочих (ср 4) | чел.час | 28 | 28 | 160 | 4480 | 4480
| 1. 101-0511 | Лак пропиточный без растворителей АС-9115 | т | 5e-05 | 0.0001
| 2. 101-2073 | Нитки суровые | кг | 0.05 | 0.05 | 838.98 | 41.95 |  |  |  | 41.95
| 3. 101-2493 | Лента липкая изоляционная на поликасиновом компаунде марки ЛСЭПЛ, шириной 20-30 мм, толщиной от 0,14 до 0,19 мм | кг | 0.02 | 0.02
| 4. 111-0109 | Бирки маркировочные пластмассовые | 100 шт. | 1 | 1
| 5. 506-1361 | Припои оловянно-свинцовые бессурьмянистые марки ПОС40 | кг | 0.5 | 0.5
| 6. 507-0702 | Трубка полихлорвиниловая ПХВ-305 диаметром 6-10 мм | кг | 0.1 | 0.1
| 7. 999-0005 | Масса | т | 0.004 | 0.004
Н | 8. 999-9950 | Вспомогательные ненормируемые материальные ресурсы
21 | Прайс | 19" панель с DIN-рейкой,РS-3U, ЦМО (Транспортные расходы ПЗ=1,07 (ОЗП=1,07; ЭМ=1,07 к расх.; ЗПМ=1,07; МАТ=1,07 к расх.; ТЗ=1,07; ТЗМ=1,07); Заготовительно-складские расходы ПЗ=1,02 (ОЗП=1,02; ЭМ=1,02 к расх.; ЗПМ=1,02; МАТ=1,02 к расх.; ТЗ=1,02; ТЗМ=1,02)) | шт |  | 1
11 | ГЭСНм10-02-016-06 | Отдельно устанавливаемый: преобразователь или блок питания | 1 шт. |  | 1 | 2001.25 | 2001 | 1616 | 325 | 143 | 60 | 10.1 | 0.44
|  | Затраты труда рабочих (ср 5) | чел.час | 10.1 | 10.1 | 160 | 1616 | 1616
|  | Затраты труда машинистов | чел.час | 0.44 | 0.44 | 324.43 | 142.75 |  |  | 142.75
| 1. 030101 | Автопогрузчики 5 т | маш.-ч | 0.44 | 0.44 | 739.56 | 325.41 |  | 325.41
| 2. 101-1665 | Лак электроизоляционный 318 | кг | 0.03 | 0.03
| 3. 101-1959 | Краска водоэмульсионная ВЭАК-1180 | т | 2e-05
| 4. 101-1963 | Канифоль сосновая | кг | 0.01 | 0.01 | 230.92 | 2.31 |  |  |  | 2.31
| 5. 101-1977 | Болты с гайками и шайбами строительные | кг | 0.3 | 0.3
| 6. 101-2206 | Дюбели пластмассовые с шурупами 12х70 мм | 10 шт. | 1 | 1
| 7. 101-2493 | Лента липкая изоляционная на поликасиновом компаунде марки ЛСЭПЛ, шириной 20-30 мм, толщиной от 0,14 до 0,19 мм | кг | 0.02 | 0.02
| 8. 110-0113 | Скрепы 10х2 | кг | 0.02 | 0.02 | 317.54 | 6.35 |  |  |  | 6.35
| 9. 405-0219 | Гипсовые вяжущие, марка Г3 | т | 0.0003 | 0.0003
| 10. 506-0855 | Проволока медная круглая электротехническая ММ (мягкая) диаметром 1,0-3,0 мм и выше | т | 0.0001 | 0.0001 | 511798.73 | 51.18 |  |  |  | 51.18
| 11. 506-1361 | Припои оловянно-свинцовые бессурьмянистые марки ПОС40 | кг | 0.06 | 0.06
| 12. 507-0702 | Трубка полихлорвиниловая ПХВ-305 диаметром 6-10 мм | кг | 0.08 | 0.08
| 13. 509-0056 | Наконечники кабельные П2.5-4Д-МУ3 | шт. | 10 | 10
| 14. 999-0005 | Масса | т | 0.001 | 0.001
Н | 15. 999-9950 | Вспомогательные ненормируемые материальные ресурсы
12 | Прайс | Источник безперебойного питания, 230 VAC, 450 VA.19", 1U, SMART-UPC SC 450 VA "АРС" (Транспортные расходы ПЗ=1,07 (ОЗП=1,07; ЭМ=1,07 к расх.; ЗПМ=1,07; МАТ=1,07 к расх.; ТЗ=1,07; ТЗМ=1,07); Заготовительно-складские расходы ПЗ=1,02 (ОЗП=1,02; ЭМ=1,02 к расх.; ЗПМ=1,02; МАТ=1,02 к расх.; ТЗ=1,02; ТЗМ=1,02)) | шт |  | 1
13 | ГЭСНм08-03-526-01 | Автомат одно-, двух-, трехполюсный, устанавливаемый на конструкции: на стене или колонне, на ток до 25 А | 1 шт. |  | 1 | 261.05 | 261 | 250 | 11 |  |  | 1.56
|  | Затраты труда рабочих (ср 3,9) | чел.час | 1.56 | 1.56 | 160 | 249.6 | 249.6
| 1. 040502 | Установки для сварки ручной дуговой (постоянного тока) | маш.-ч | 0.13 | 0.13 | 78.97 | 10.27 |  | 10.27
| 2. 330206 | Дрели электрические | маш.-ч | 0.04 | 0.04 | 6.35 | 0.25 |  | 0.25
| 3. 101-1665 | Лак электроизоляционный 318 | кг | 0.006 | 0.006
| 4. 101-1924 | Электроды диаметром 4 мм Э42А | кг | 0.07 | 0.07
| 5. 101-1964 | Шпагат бумажный | кг | 0.001 | 0.001
| 6. 101-1977 | Болты с гайками и шайбами строительные | кг | 0.049 | 0.049
| 7. 101-2143 | Краска | кг | 0.036 | 0.036
| 8. 101-2365 | Нитки швейные | кг | 0.001 | 0.001 | 925.91 | 0.93 |  |  |  | 0.93
| 9. 101-2499 | Лента изоляционная прорезиненная односторонняя ширина 20 мм, толщина 0,25-0,35 мм | кг | 0.012 | 0.012
| 10. 101-3914 | Дюбели распорные полипропиленовые | 100 шт. | 0.014 | 0.014
| 11. 201-0843 | Конструкции стальные индивидуальные решетчатые сварные массой до 0,1 т | т | 0.001 | 0.001
| 12. 509-0090 | Перемычки гибкие, тип ПГС-50 | шт. | 1 | 1
| 13. 509-1210 | Вазелин технический | кг | 0.006 | 0.006
Н | 14. 999-9950 | Вспомогательные ненормируемые материальные ресурсы
14 | Прайс | Автоматический выключатель 2р, S202, 6,3А, хар.С "АВВ" (Транспортные расходы ПЗ=1,07 (ОЗП=1,07; ЭМ=1,07 к расх.; ЗПМ=1,07; МАТ=1,07 к расх.; ТЗ=1,07; ТЗМ=1,07); Заготовительно-складские расходы ПЗ=1,02 (ОЗП=1,02; ЭМ=1,02 к расх.; ЗПМ=1,02; МАТ=1,02 к расх.; ТЗ=1,02; ТЗМ=1,02)) | шт |  | 1
15 | ГЭСНм11-04-008-01 | Съемные и выдвижные блоки (модули, ячейки, ТЭЗ), масса: до 5 кг | 1 шт. |  | 4 | 173.01 | 692 | 659 | 33 |  |  | 4.12
|  | Затраты труда рабочих (ср 3,1) | чел.час | 1.03 | 4.12 | 160 | 659.2 | 659.2
| 1. 400001 | Автомобили бортовые, грузоподъемность до 5 т | маш.-ч | 0.01 | 0.04 | 820.64 | 32.83 |  | 32.83
Н | 2. 999-9950 | Вспомогательные ненормируемые материальные ресурсы
30 | Прайс | Кабельный организатор 19" 1U щелевой 7140.535 Rittal (Транспортные расходы ПЗ=1,07 (ОЗП=1,07; ЭМ=1,07 к расх.; ЗПМ=1,07; МАТ=1,07 к расх.; ТЗ=1,07; ТЗМ=1,07); Заготовительно-складские расходы ПЗ=1,02 (ОЗП=1,02; ЭМ=1,02 к расх.; ЗПМ=1,02; МАТ=1,02 к расх.; ТЗ=1,02; ТЗМ=1,02)) | шт |  | 4
16 | ГЭСНм10-04-112-01 | Шкаф или панель коммутации связи и сигнализации на стене или в нише, количество пар: до 20 | 1 шт. |  | 1 | 806.71 | 807 | 800 |  |  | 7 | 5
|  | Затраты труда рабочих (ср 4) | чел.час | 5 | 5 | 160 | 800 | 800
| 1. 101-0511 | Лак пропиточный без растворителей АС-9115 | т | 1e-05
| 2. 101-2073 | Нитки суровые | кг | 0.008 | 0.008 | 838.98 | 6.71 |  |  |  | 6.71
| 3. 101-2493 | Лента липкая изоляционная на поликасиновом компаунде марки ЛСЭПЛ, шириной 20-30 мм, толщиной от 0,14 до 0,19 мм | кг | 0.005 | 0.005
| 4. 111-0109 | Бирки маркировочные пластмассовые | 100 шт. | 0.2 | 0.2
| 5. 506-1361 | Припои оловянно-свинцовые бессурьмянистые марки ПОС40 | кг | 0.1 | 0.1
| 6. 507-0702 | Трубка полихлорвиниловая ПХВ-305 диаметром 6-10 мм | кг | 0.05 | 0.05
| 7. 999-0005 | Масса | т | 0.005 | 0.005
Н | 8. 999-9950 | Вспомогательные ненормируемые материальные ресурсы
17 | Прайс | Оптическая коммутационная панель 19" 1U, 47С-24-S2-SC-24-11BL-A? EuroLAN (Транспортные расходы ПЗ=1,07 (ОЗП=1,07; ЭМ=1,07 к расх.; ЗПМ=1,07; МАТ=1,07 к расх.; ТЗ=1,07; ТЗМ=1,07); Заготовительно-складские расходы ПЗ=1,02 (ОЗП=1,02; ЭМ=1,02 к расх.; ЗПМ=1,02; МАТ=1,02 к расх.; ТЗ=1,02; ТЗМ=1,02)) | шт |  | 1
18 | ГЭСНм11-04-008-01 | Съемные и выдвижные блоки (модули, ячейки, ТЭЗ), масса: до 5 кг | 1 шт. |  | 3 2+1 | 173.01 | 519 | 494 | 25 |  |  | 3.09
|  | Затраты труда рабочих (ср 3,1) | чел.час | 1.03 | 3.09 | 160 | 494.4 | 494.4
| 1. 400001 | Автомобили бортовые, грузоподъемность до 5 т | маш.-ч | 0.01 | 0.03 | 820.64 | 24.62 |  | 24.62
Н | 2. 999-9950 | Вспомогательные ненормируемые материальные ресурсы
19 | Прайс | SFP модуль 1000 Base LX SFP, GLC-LH-SM, "Сisco" (Транспортные расходы ПЗ=1,07 (ОЗП=1,07; ЭМ=1,07 к расх.; ЗПМ=1,07; МАТ=1,07 к расх.; ТЗ=1,07; ТЗМ=1,07); Заготовительно-складские расходы ПЗ=1,02 (ОЗП=1,02; ЭМ=1,02 к расх.; ЗПМ=1,02; МАТ=1,02 к расх.; ТЗ=1,02; ТЗМ=1,02)) | шт |  | 2
20 | Прайс | Полка для оборудования 19" 1U (Транспортные расходы ПЗ=1,07 (ОЗП=1,07; ЭМ=1,07 к расх.; ЗПМ=1,07; МАТ=1,07 к расх.; ТЗ=1,07; ТЗМ=1,07); Заготовительно-складские расходы ПЗ=1,02 (ОЗП=1,02; ЭМ=1,02 к расх.; ЗПМ=1,02; МАТ=1,02 к расх.; ТЗ=1,02; ТЗМ=1,02)) | шт |  | 1
22 | ГЭСНм10-01-055-02 | Прокладка кабеля, масса 1 м: до 1 кг, по стене кирпичной | 100 м кабеля |  | 0,03 3 / 100 | 8414.65 | 252 | 178 | 35 | 15 | 39 | 1.11 | 0.05
|  | Затраты труда рабочих (ср 3,5) | чел.час | 37.1 | 1.11 | 160 | 177.6 | 177.6
|  | Затраты труда машинистов | чел.час | 1.53 | 0.05 | 324.43 | 16.22 |  |  | 16.22
| 1. 030101 | Автопогрузчики 5 т | маш.-ч | 1.53 | 0.05 | 739.56 | 36.98 |  | 36.98
| 2. 330206 | Дрели электрические | маш.-ч | 4.25 | 0.13 | 6.35 | 0.83 |  | 0.83
| 3. 101-1482 | Шурупы с полукруглой головкой 5х70 мм | т | 0.00139
| 4. 101-2206 | Дюбели пластмассовые с шурупами 12х70 мм | 10 шт. | 36.9 | 1.107
| 5. 110-0198 | Скрепы фигурные СкФ-30 | 100 шт. | 3.12 | 0.0936 | 423.12 | 39.6 |  |  |  | 39.6
| 6. 405-0219 | Гипсовые вяжущие, марка Г3 | т | 0.00055
Н | 7. 999-9950 | Вспомогательные ненормируемые материальные ресурсы
23 | Прайс | Провод монтажный желто-зеленый ПУГН-3 1*1,5 (Транспортные расходы ПЗ=1,07 (ОЗП=1,07; ЭМ=1,07 к расх.; ЗПМ=1,07; МАТ=1,07 к расх.; ТЗ=1,07; ТЗМ=1,07); Заготовительно-складские расходы ПЗ=1,02 (ОЗП=1,02; ЭМ=1,02 к расх.; ЗПМ=1,02; МАТ=1,02 к расх.; ТЗ=1,02; ТЗМ=1,02)) | м |  | 1
24 | Прайс | Провод монтажный белый ПУГН-3*1,5 (Транспортные расходы ПЗ=1,07 (ОЗП=1,07; ЭМ=1,07 к расх.; ЗПМ=1,07; МАТ=1,07 к расх.; ТЗ=1,07; ТЗМ=1,07); Заготовительно-складские расходы ПЗ=1,02 (ОЗП=1,02; ЭМ=1,02 к расх.; ЗПМ=1,02; МАТ=1,02 к расх.; ТЗ=1,02; ТЗМ=1,02)) | м |  | 1
25 | Прайс | Провод монтажный синий ПУГВ-3 1*1,5 (Транспортные расходы ПЗ=1,07 (ОЗП=1,07; ЭМ=1,07 к расх.; ЗПМ=1,07; МАТ=1,07 к расх.; ТЗ=1,07; ТЗМ=1,07); Заготовительно-складские расходы ПЗ=1,02 (ОЗП=1,02; ЭМ=1,02 к расх.; ЗПМ=1,02; МАТ=1,02 к расх.; ТЗ=1,02; ТЗМ=1,02)) | м |  | 1
26 | Прайс | Клемма винтовая МА2,5/5 2,5мм2 серая, 1SNA115486R0300 "АВВ" (Транспортные расходы ПЗ=1,07 (ОЗП=1,07; ЭМ=1,07 к расх.; ЗПМ=1,07; МАТ=1,07 к расх.; ТЗ=1,07; ТЗМ=1,07); Заготовительно-складские расходы ПЗ=1,02 (ОЗП=1,02; ЭМ=1,02 к расх.; ЗПМ=1,02; МАТ=1,02 к расх.; ТЗ=1,02; ТЗМ=1,02)) | шт |  | 2
27 | Прайс | Клемма винтовая МА2,5/5.N 2,5мм2 синяя, 1SNA125486R0500, "АВВ" (Транспортные расходы ПЗ=1,07 (ОЗП=1,07; ЭМ=1,07 к расх.; ЗПМ=1,07; МАТ=1,07 к расх.; ТЗ=1,07; ТЗМ=1,07); Заготовительно-складские расходы ПЗ=1,02 (ОЗП=1,02; ЭМ=1,02 к расх.; ЗПМ=1,02; МАТ=1,02 к расх.; ТЗ=1,02; ТЗМ=1,02)) | шт |  | 2
28 | ГЭСНм08-02-341-03 | Фиксатор дополнительный | 1 шт. |  | 6 4+2 | 2338.39 | 14030 | 2995 | 11035 | 2745 |  | 18.72 | 8.46
|  | Затраты труда рабочих (ср 4,2) | чел.час | 3.12 | 18.72 | 160 | 2995.2 | 2995.2
|  | Затраты труда машинистов | чел.час | 1.41 | 8.46 | 324.43 | 2744.68 |  |  | 2744.68
| 1. 031050 | Вышка телескопическая 25 м | маш.-ч | 1.41 | 8.46 | 1304.39 | 11035.14 |  | 11035.14
Н | 2. 999-9950 | Вспомогательные ненормируемые материальные ресурсы
29 | Прайс | Торцевой фиксатор BADL, 1SNA399903R0200, "АВВ" (Транспортные расходы ПЗ=1,07 (ОЗП=1,07; ЭМ=1,07 к расх.; ЗПМ=1,07; МАТ=1,07 к расх.; ТЗ=1,07; ТЗМ=1,07); Заготовительно-складские расходы ПЗ=1,02 (ОЗП=1,02; ЭМ=1,02 к расх.; ЗПМ=1,02; МАТ=1,02 к расх.; ТЗ=1,02; ТЗМ=1,02)) | шт |  | 4
36 | Прайс | Торцевой изолятор FEM6, 1SNA128368R1000, "АВВ" (Транспортные расходы ПЗ=1,07 (ОЗП=1,07; ЭМ=1,07 к расх.; ЗПМ=1,07; МАТ=1,07 к расх.; ТЗ=1,07; ТЗМ=1,07); Заготовительно-складские расходы ПЗ=1,02 (ОЗП=1,02; ЭМ=1,02 к расх.; ЗПМ=1,02; МАТ=1,02 к расх.; ТЗ=1,02; ТЗМ=1,02)) | шт |  | 2
37 | Прайс | Клемма ЗЕМЛЯ 8*1,5-16мм.кв.зеленая, Legrand (Транспортные расходы ПЗ=1,07 (ОЗП=1,07; ЭМ=1,07 к расх.; ЗПМ=1,07; МАТ=1,07 к расх.; ТЗ=1,07; ТЗМ=1,07); Заготовительно-складские расходы ПЗ=1,02 (ОЗП=1,02; ЭМ=1,02 к расх.; ЗПМ=1,02; МАТ=1,02 к расх.; ТЗ=1,02; ТЗМ=1,02)) | шт |  | 1
Заголовок
31 | ГЭСНм10-01-052-12 | Кроссировка проводом экранированным | 10 шт. (кроссировок) |  | 1 10 / 10 | 1312 | 1312 | 1312 |  |  |  | 8.2
|  | Затраты труда рабочих (ср 5) | чел.час | 8.2 | 8.2 | 160 | 1312 | 1312
| 1. 506-1360 | Припои оловянно-свинцовые бессурьмянистые марки ПОС61 | кг | 0.03 | 0.03
Н | 2. 999-9950 | Вспомогательные ненормируемые материальные ресурсы
32 | Прайс | Патч корд оптический сдвоенный, 1 метр, 41F-S1-SC-LC-01, EuroLAN (Транспортные расходы ПЗ=1,07 (ОЗП=1,07; ЭМ=1,07 к расх.; ЗПМ=1,07; МАТ=1,07 к расх.; ТЗ=1,07; ТЗМ=1,07); Заготовительно-складские расходы ПЗ=1,02 (ОЗП=1,02; ЭМ=1,02 к расх.; ЗПМ=1,02; МАТ=1,02 к расх.; ТЗ=1,02; ТЗМ=1,02)) | шт |  | 5
33 | Прайс | Патч корд UTP, 1 метр, 21D-U5-01WT, EuroLAN (Транспортные расходы ПЗ=1,07 (ОЗП=1,07; ЭМ=1,07 к расх.; ЗПМ=1,07; МАТ=1,07 к расх.; ТЗ=1,07; ТЗМ=1,07); Заготовительно-складские расходы ПЗ=1,02 (ОЗП=1,02; ЭМ=1,02 к расх.; ЗПМ=1,02; МАТ=1,02 к расх.; ТЗ=1,02; ТЗМ=1,02)) | шт |  | 5
34 | ГЭСНм10-01-055-02 | Прокладка кабеля, масса 1 м: до 1 кг, по стене кирпичной | 100 м кабеля |  | 8,5 (800+50) / 100 | 8414.65 | 71525 | 50456 | 9847 | 4219 | 11222 | 315.35 | 13.01
|  | Затраты труда рабочих (ср 3,5) | чел.час | 37.1 | 315.35 | 160 | 50456 | 50456
|  | Затраты труда машинистов | чел.час | 1.53 | 13.01 | 324.43 | 4220.83 |  |  | 4220.83
| 1. 030101 | Автопогрузчики 5 т | маш.-ч | 1.53 | 13.01 | 739.56 | 9621.68 |  | 9621.68
| 2. 330206 | Дрели электрические | маш.-ч | 4.25 | 36.13 | 6.35 | 229.43 |  | 229.43
| 3. 101-1482 | Шурупы с полукруглой головкой 5х70 мм | т | 0.00139 | 0.0118
| 4. 101-2206 | Дюбели пластмассовые с шурупами 12х70 мм | 10 шт. | 36.9 | 313.7
| 5. 110-0198 | Скрепы фигурные СкФ-30 | 100 шт. | 3.12 | 26.52 | 423.12 | 11221.14 |  |  |  | 11221.14
| 6. 405-0219 | Гипсовые вяжущие, марка Г3 | т | 0.00055 | 0.0047
Н | 7. 999-9950 | Вспомогательные ненормируемые материальные ресурсы
35 | Прайс | Кабель оптический 39U-S2-08-01BL, EuroLAN (Транспортные расходы ПЗ=1,07 (ОЗП=1,07; ЭМ=1,07 к расх.; ЗПМ=1,07; МАТ=1,07 к расх.; ТЗ=1,07; ТЗМ=1,07); Заготовительно-складские расходы ПЗ=1,02 (ОЗП=1,02; ЭМ=1,02 к расх.; ЗПМ=1,02; МАТ=1,02 к расх.; ТЗ=1,02; ТЗМ=1,02)) | шт |  | 850 800+50
Итого по разделу 1 | [6 empty] | 208822 |  |  |  |  | 444.54 | 22.59
ИТОГИ ПО СМЕТЕ:
Итого прямые затраты по смете в текущих ценах | [6 empty] | 109653 | 76477 | 21806 | 7327 | 11370 | 444.54 | 22.59
Накладные расходы | [6 empty] | 58436
Сметная прибыль | [6 empty] | 40733
ВСЕГО по смете | [6 empty] | 246409.96 |  |  |  |  | 444.54 | 22.59
Монтаж оборудования | [6 empty] | 171066 |  |  |  |  | 382.46 | 14.13
Монтаж радиотелевизионного и электронного оборудования | [6 empty] | 15290 |  |  |  |  | 41.24
Электромонтажные работы на других объектах | [6 empty] | 22466 |  |  |  |  | 20.84 | 8.46
Итого | [6 empty] | 208822 |  |  |  |  | 444.54 | 22.59
В том числе:
Материалы | [6 empty] | 11370
Машины и механизмы | [6 empty] | 21806
ФОТ | [6 empty] | 83804
Накладные расходы | [6 empty] | 58436
Сметная прибыль | [6 empty] | 40733
НДС 18% | [6 empty] | 37587.96
ВСЕГО по смете | [6 empty] | 246409.96 |  |  |  |  | 444.54 | 22.59