## Ресурсная смета
СОГЛАСОВАНО: | [9 empty] | УТВЕРЖДАЮ:
______________ | [9 empty] | _______________
" _____ " ________________ 2012 г. | [9 empty] | "______ " _______________2012 г.
(наименование стройки)
ЛОКАЛЬНЫЙ РЕСУРСНЫЙ СМЕТНЫЙ РАСЧЕТ №
(локальная смета)
|  | на | наружные газопроводы
(наименование работ и затрат, наименование объекта)
Основание:
|  | Сметная стоимость _______________________________________________________________________________________________ |  |  | ___________________________2757,841 |  | тыс. руб.
|  | строительных работ _______________________________________________________________________________________________ |  |  | _______________________________________________________________________________________________2021,364 |  | тыс. руб.
|  | монтажных работ _______________________________________________________________________________________________ |  |  | _______________________________________________________________________________________________314,579 |  | тыс. руб.
|  | Средства на оплату труда _______________________________________________________________________________________________ |  |  | ___________________________227,077 |  | тыс. руб.
|  | Сметная трудоемкость _______________________________________________________________________________________________ |  |  | _______________________________________________________________________________________________1308,02 |  | чел.час
|  | Трудозатраты механизаторов _______________________________________________________________________________________________ |  |  | _______________________________________________________________________________________________887,45 |  | чел.час
Составлен(а) в текущих (прогнозных) ценах по состоянию на ______________
№ пп | Обоснование | Наименование | Ед. изм. | Кол. |  | Сметная стоимость в текущих (прогнозных) ценах, руб. | [5 empty] | Т/з осн. раб. | Т/з мех.
|  |  |  | на ед. | всего | на ед. | общая | В том числе
[8 empty] | Осн.З/п | Эк.Маш. | З/пМех | Мат
1 | 2 | 3 | 4 | 5 | 6 | 7 | 8 | 9 | 10 | 11 | 12 | 13 | 14
Раздел 1. Наружные газопроводы
Монолитная фундаментная плита ФМ-1 под ГРПБ-300
1 | ГЭСН01-02-057-02 Пр. Минрегион от 17.11.08 № 253 | Разработка грунта вручную в траншеях глубиной до 2 м без креплений с откосами, группа грунтов: 2 | 100 м3 грунта |  | 0,03174 (2,3*2,3*0,6)/100 | 15302.98 | 485.72 | 485.72 |  |  |  | 4.89
2 | ГЭСН08-01-002-02 И4-Пр. Минрегион от 13.07.11 №339 | Устройство основания под фундаменты: щебеночного | 1 м3 основания |  | 1,587 2,3*2,3*0,3 | 2498.93 | 3965.8 | 396.8 | 414.11 | 103.47 | 3154.89 | 3.81 | 0.86
3 | ГЭСН27-06-026-01 Пр. Минрегион от 17.11.08 № 253 | Розлив вяжущих материалов | 1 т |  | 0,003703 (0,7*2,3*2,3)/1000 | 21218.72 | 78.57 |  | 0.97 | 0.34 | 77.6
4 | ГЭСН06-01-005-01 Пр. Минрегион от 17.11.08 № 253 | Устройство бетонных фундаментов общего назначения объемом: до 5 м3 | 100 м3 бетона и железобетона в деле |  | 0,016 1,6/100 | 406511.86 | 6504.19 | 762.74 | 343.96 | 93.79 | 5397.49 | 7.06 | 0.55
5 | ТСЦ-204-0069 Приказ Минстроя РТ от 27.02.10 № 21/О | Арматурные сетки сварные | т |  | 0,011 11/1000 | 29147.87 | 320.63 |  |  |  | 320.63
6 | ТСЦ-204-0037 Приказ Минстроя РТ от 27.02.10 № 21/О | Надбавки к ценам заготовок за сборку и сварку каркасов и сеток плоских, диаметром 12 мм | т |  | 0,011 11/1000 | 7530.72 | 82.84 |  |  |  | 82.84
7 | ГЭСН06-01-001-01 Пр. Минрегион от 17.11.08 № 253 | Устройство бетонной отмостки | 100 м3 бетона, бутобетона и железобетона в деле |  | 0,0138 1,38 / 100 | 352148.58 | 4859.65 | 246.84 | 135.15 | 35.26 | 4477.66 | 2.48 | 0.25
Ограждение ГРПБ-300
8 | ГЭСН01-02-031-02 Пр. Минрегион от 17.11.08 № 253 | Бурение ям глубиной до 2 м бурильно-крановыми машинами: на тракторе, группа грунтов 2 | 100 ям |  | 0,06 6/100 | 16625.32 | 997.52 | 135.58 | 861.94 | 182.05 |  | 1.36 | 1.48
9 | ГЭСН06-01-001-13 Пр. Минрегион от 17.11.08 № 253 | Устройство фундаментов-столбов: бетонных | 100 м3 бетона, бутобетона и железобетона в деле |  | 0,017 1,7/100 | 417138.44 | 7091.35 | 1108.47 | 187.5 | 46.9 | 5795.38 | 10.17 | 0.32
10 | ГЭСН09-03-012-12 Пр. Минрегион от 17.11.08 № 253 | Монтаж опорных стоек для пролетов: до 24 м | 1 т конструкций |  | 0,35408 354,08/1000 | 3127.77 | 1107.48 | 267.15 | 598.42 | 131.28 | 241.91 | 2.33 | 0.74
11 | ТСЦ-201-0763 Ред.2009г. с Изм.вып.1 | Стойки СТ-1 | т |  | 0,35408 354,08/1000 | 44373.6 | 15711.8 |  |  |  | 15711.8
12 | ГЭСН09-03-040-01 Пр. Минрегион от 17.11.08 № 253 | Монтаж защитных ограждений оборудования | 1 т конструкций |  | 0,286 286/1000 | 12177.08 | 3482.64 | 3050.23 | 113.43 | 11.81 | 318.98 | 26.97 | 0.03
13 | ТСЦ-201-0843 Ред.2009г. с Изм.вып.1 | Металлокоснтрукции ограждений,ворот | т |  | 0,286 286/1000 | 50309.72 | 14388.58 |  |  |  | 14388.58
14 | ГЭСНм08-01-087-01 Пр. Минрегион от 04.08.09 № 321 | Ограждение сетчатое | 1 м2 |  | 48 | 794.11 | 38117.28 | 14079.36 | 3819.84 | 510.72 | 20218.08 | 114.72 | 1.92
15 | ТСЦ-101-0871 Приказ Минстроя РТ от 27.02.10 № 21/О | Сетка проволочная крученая с шестиугольными ячейками № 50 светлая | м2 |  | 48 | 10.27 | 492.96 |  |  |  | 492.96
16 | ГЭСН13-03-002-04 И8-Пр. Минрегиона от 29.06.12 №262 | Огрунтовка металлических поверхностей за один раз: грунтовкой ГФ-021 | 100 м2 окрашиваемой поверхности |  | 0,1652 16,52/100 | 1430.22 | 236.27 | 118.91 | 7 | 0.37 | 110.36 | 0.88
17 | ГЭСН13-03-004-26 И8-Пр. Минрегиона от 29.06.12 №262 | Окраска металлических огрунтованных поверхностей: эмалью ПФ-115 (за 2 раза ПЗ=2 (ОЗП=2; ЭМ=2 к расх.; ЗПМ=2; МАТ=2 к расх.; ТЗ=2; ТЗМ=2)) | 100 м2 окрашиваемой поверхности |  | 0,1652 16,52/100 | 3190.4 | 527.05 | 146.61 | 9.66 | 0.73 | 370.78 | 1.27
ГРПБ-300
18 | ГЭСНм37-01-013-06 Пр. Минрегион от 04.08.09 № 321 | Монтаж оборудования на открытой площадке, масса оборудования: 1,5 т | 1 шт. |  | 1 | 11220.43 | 11220.43 | 6346.94 | 2175.94 | 378.81 | 2697.55 | 52.9 | 1.73
19 | прайс | Пункт газорегуляторный блочный ГРПБ-300 | шт |  | 1 | 189000 | 189000 |  |  |  | 189000
Молниезащита ГРПБ-300,заземление
20 | ГЭСН01-02-059-02 Пр. Минрегион от 17.11.08 № 253 | Рытье ям вручную глубиной 1,5 м под электрод заземления с обратной засыпкой, группа грунтов: 2 | 1 электрод заземления |  | 1 | 2889.55 | 2889.55 | 641.43 |  |  | 2248.12 | 6.61
21 | ГЭСНм08-02-471-02 Пр. Минрегион от 04.08.09 № 321 | Заземлитель вертикальный из угловой стали размером: 63х63х6 мм | 10 шт. |  | 0,03 3/100 | 6298.4 | 188.95 | 42.47 | 14.88 | 2.14 | 131.6 | 0.35 | 0.01
22 | ГЭСНм08-02-472-02 И2-Пр. Минрегион от 21.12.10 №747 | Заземлитель горизонтальный из стали: полосовой сечением 160 мм2 | 100 м |  | 0,13 13/100 | 6428.75 | 835.74 | 258.92 | 58.07 | 6.79 | 518.75 | 2.16 | 0.03
23 | ГЭСН33-02-013-19 Пр. Минрегион от 17.11.08 № 253 | Установка стальных: отдельно стоящих молниеотводов со шпилем | 1 т конструкций |  | 0,073048 (72,16+0,888)/1000 | 13468.06 | 983.81 | 327.2 | 621.75 | 90.96 | 34.86 | 2.59 | 0.69
24 | ТСЦ-103-0160 Приказ Минстроя РТ от 27.02.10 № 21/О | Трубы стальные электросварные прямошовные со снятой фаской из стали марок БСт2кп-БСт4кп и БСт2пс-БСт4пс наружный диаметр 108 мм, толщина стенки 3,5 мм | м |  | 8 | 243.09 | 1944.72 |  |  |  | 1944.72
25 | 101-3739 | Сталь круглая и квадратная, марка Ст1кп-Ст4кп, Ст1пс-Ст6пс, Ст1Гпс-Ст5Гпс размером 5-12 мм | т |  | 0,000888 0,888/1000 | 24280.3 | 21.56 |  |  |  | 21.56
Раздел 2. Газопровод высокого давление
26 | ГЭСН24-02-100-01 Пр. Минрегион от 17.11.08 № 253 | Отключение и заглушка под газом действующих стальных газопроводов, условный диаметр газопровода: до 50 мм | 10 отключений |  | 0.1 | 6825.53 | 682.55 | 384.59 | 204.57 |  | 93.39 | 2.92
27 | ГЭСН24-02-090-01 Пр. Минрегион от 17.11.08 № 253 | Врезка штуцером в действующие стальные газопроводы низкого давления под газом со снижением давления, условный диаметр врезаемого газопровода: до 50 мм | 10 врезок |  | 0,1 1 / 10 | 6787.03 | 678.7 | 427.45 | 176.21 |  | 75.04 | 3.38
28 | ГЭСН24-02-051-01 И4-Пр. Минрегион от 13.07.11 №339 | Монтаж задвижки стальной фланцевой для надземной установки на газопроводах из труб условным диаметром: 50 мм | 1 задвижка |  | 2 | 1554.38 | 3108.76 | 1558.94 | 637.68 | 31.68 | 912.14 | 11.82
29 | прайс | Задвижка AVK в подземном исполнении со стральными патрубками ф50 | шт |  | 1 | 127200 | 127200 |  |  |  | 127200
30 | счет на оплату №16 от 14.01.15г. | Задвижка стальная фланцевая ф50 | шт |  | 1 | 5280 | 5280 |  |  |  | 5280
31 | ГЭСН34-02-019-01 И4-Пр. Минрегион от 13.07.11 №339 | Устройство переходов в грунтах I-III группы для прокладки труб диаметром до119 мм, через автомобильные, железные дороги и другие коммуникации с помощью установок горизонтально-направленного бурения | 1 м |  | 80 | 3273.74 | 261899.2 | 3107.2 | 226986.4 | 36064.8 | 31805.6 | 25.6 | 246.4
32 | счет на оплату №16 от 14.01.15г. Приказ Минстроя РТ от 27.02.10 № 21/О | Трубы стальные электросварные прямошовные со снятой фаской из стали марок БСт2кп-БСт4кп и БСт2пс-БСт4пс наружный диаметр 57 мм, толщина стенки 3,5 мм | м |  | 80 | 157.5 | 12600 |  |  |  | 12600
33 | ГЭСН22-03-014-01 Пр. Минрегион от 17.11.08 № 253 | Установка фланцевого изолирующего соединнения Ду50 | 1 фланец |  | 1 | 652.66 | 652.66 | 52.19 | 178.67 | 30.7 | 421.8 | 0.37 | 0.25
34 | счет на оплату №16 от 14.01.15г. | Изолирующие соединение ИС-50 под приварку | шт |  | 1 | 1800 | 1800 |  |  |  | 1800
35 | ТЕР22-03-001-05 Приказ Минстроя РТ от 18.11.09 №154/О | Установка фасонных частей стальных сварных диаметром 100-250 мм | 1 т фасонных частей |  | 0,0015 (3*0,5)/1000 | 162339.46 | 243.51 | 74.86 | 112.69 | 19.37 | 55.96 | 0.53 | 0.15
36 | счет на оплату №16 от 14.01.15г. Приказ Минстроя РТ от 27.02.10 № 21/О | Отводы 90 град. с радиусом кривизны R=1,5 Ду на Ру до 16 МПа (160 кгс/см2), диаметром условного прохода 50 мм, наружным диаметром 57 мм, толщиной стенки 3,5 мм | шт. |  | 3 | 105 | 315 |  |  |  | 315
37 | ГЭСН24-02-081-01 Пр. Минрегион от 17.11.08 № 253 | Устройство контрольной трубки на кожухе перехода газопровода | 1 установка |  | 1 | 6660.13 | 6660.13 | 184.77 | 369.15 | 67.27 | 6106.21 | 1.54 | 0.25
38 | ТСЦ-301-9414 Приказ Минстроя РТ от 27.02.10 № 21/О | Трубка контрольная ф50 | компл. |  | 1
39 | ГЭСН24-02-030-03 Пр. Минрегион от 17.11.08 № 253 | Укладка в траншею изолированных стальных газопроводов условным диаметром: до 100 мм | 100 м трубопровода |  | 0,008 0,8/100 | 10090.85 | 80.73 | 26.69 | 53.61 | 11.26 | 0.43 | 0.23 | 0.07
40 | 103-0154 | Трубы стальные электросварные прямошовные со снятой фаской из стали марок БСт2кп-БСт4кп и БСт2пс-БСт4пс наружный диаметр 89 мм, толщина стенки 3,5 мм(футляр при выходе из земли) | м |  | 0.808 | 199.21 | 160.96 |  |  |  | 160.96
41 | ГЭСН22-01-021-06 Пр. Минрегион от 17.11.08 № 253 | Укладка футляра из полиэтиленовых труб диаметром: 169 мм | 1 км трубопровода |  | 0,0594 59,4/1000 | 80152.64 | 4761.07 | 2310.2 | 2377.49 | 420.67 | 73.38 | 19.71 | 3.33
42 |  | Труба ПЭ80 ГАЗ SDR11-160х16.4 | м |  | 59.99
43 | ГЭСН22-05-003-03 Пр. Минрегион от 17.11.08 № 253 | Протаскивание в футляр стальных труб диаметром:169 мм | 100 м трубы, уложенной в футляр |  | 0,594 59,4/100 | 15534.47 | 9227.48 | 6546.56 | 155.79 | 14.12 | 2525.13 | 53.34
44 | ГЭСН22-05-004-01 И5-Пр. Минрегион от 08.11.11 №528 | Заделка битумом и прядью концов футляра диаметром: 400 мм | 1 футляр |  | 1 | 1223.54 | 1223.54 | 330.88 | 278.99 | 4.53 | 613.67 | 2.89
45 | ГЭСН16-07-006-03 Пр. Минрегион от 17.11.08 № 253 | Заделка сальников при проходе труб через фундаменты или стены подвала диаметром: до 300 мм | 1 сальник |  | 2 | 348.74 | 697.48 | 697.48 |  |  |  | 6.02
46 | 101-4261 | Шнур Вилатерм , сечение круглое с отверстием, диаметр 40 мм | м |  | 2 | 8.15 | 16.3 |  |  |  | 16.3
47 | 101-8081 | Герметик | л |  | 2.1 | 136.92 | 287.53 |  |  |  | 287.53
48 | ГЭСН25-08-010-02 Пр. Минрегион от 17.11.08 № 253 | Прокладка при пересечении с кабельными линиями трубопроводов: Ду 100-200 мм | 1 пересечение |  | 1 | 1725.92 | 1725.92 | 395.12 | 926.34 | 165.11 | 404.46 | 3.58 | 1.17
49 | ГЭСН22-03-002-01 Пр. Минрегион от 17.11.08 № 253 | Установка полиэтиленовых фасонных частей: отводов, колен, патрубков, переходов | 10 фасонных частей |  | 0,1 1/10 | 2351.64 | 235.16 | 55.61 | 179.55 | 32.2 |  | 0.48 | 0.26
50 |  | Патрубок накладной ф160 | шт |  | 1
51 | ГЭСН24-02-005-01 Пр. Минрегион от 17.11.08 № 253 | Установка отвода на газопроводе из полиэтиленовых труб в горизонтальной плоскости, диаметр отвода: 32 мм | 1 отвод |  | 1 | 277.93 | 277.93 | 107.2 | 159.92 |  | 10.81 | 0.76
52 | ТСЦ-507-0759 Приказ Минстроя РТ от 27.02.10 № 21/О | Неразъемное соединение «полиэтилен-сталь» SDR 11 32х3,0/СТ32 (ТУ2248-025-00203536-96) | шт. |  | 1 | 428.4 | 428.4 |  |  |  | 428.4
53 | Приказ Минстроя РТ от 27.02.10 № 21/О | Муфты полиэтиленовые с ЗН | шт. |  | 2
54 | ГЭСН22-02-003-02 Пр. Минрегион от 17.11.08 № 253 | Нанесение весьма усиленной антикоррозионной битумно-резиновой или битумно-полимерной изоляции на стальные трубопроводы диаметром: 75 мм | 1 км трубопровода |  | 0,078 78/1000 | 37108.89 | 2894.49 | 2096.29 | 406.34 | 1.11 | 391.86 | 17.47 | 0.01
55 | ТСЦ-101-7001 Ред.2009г. с Изм.вып.1 | Мастика битумно-полимерная, марка "Техномаст" | т |  | 0.1802 | 83510.17 | 15048.53 |  |  |  | 15048.53
56 | ГЭСН13-03-002-01 И8-Пр. Минрегиона от 29.06.12 №262 | Огрунтовка металлических поверхностей за один раз: грунтовкой ХС-068 | 100 м2 окрашиваемой поверхности |  | 0,01 1/100 | 2669.26 | 26.69 | 5.46 | 0.49 | 0.03 | 20.74 | 0.04
57 | ГЭСН13-03-004-05 И8-Пр. Минрегиона от 29.06.12 №262 | Окраска металлических огрунтованных поверхностей: эмалью ХВ-785 | 100 м2 окрашиваемой поверхности |  | 0,01 1/100 | 2868.59 | 28.69 | 2.86 | 0.36 | 0.03 | 25.47 | 0.02
Опрессовка системы
58 | ТЕР24-02-120-01 Приказ Минстроя РТ от 18.11.09 №154/О | Очистка полости трубопровода продувкой воздухом, условный диаметр газопровода до 50 мм | 100 м трубопровода |  | 0,8 80 / 100 | 128.82 | 103.06 | 40.26 | 62.8 | 19.65 |  | 0.33 | 0.16
59 | ТЕР24-02-121-01 Приказ Минстроя РТ от 18.11.09 №154/О | Монтаж инвентарного узла для очистки и испытания газопровода, условный диаметр газопровода до 50 мм | 1 узел |  | 1 | 649.93 | 649.93 | 382.92 | 182.7 | 13.58 | 84.31 | 3.12
60 | ТЕР24-02-122-01 Приказ Минстроя РТ от 18.11.09 №154/О | Подъем давления при испытании воздухом газопроводов низкого и среднего давления (до 0,3 МПа) условным диаметром до 50 мм | 100 м газопровода |  | 0,8 80 / 100 | 41.38 | 33.1 | 7.86 | 25.24 | 6.04 |  | 0.06 | 0.03
61 | ТЕР24-02-124-01 Приказ Минстроя РТ от 18.11.09 №154/О | Выдержка под давлением до 0,6 МПа при испытании на прочность и герметичность газопроводов условным диаметром 50-300 мм | 1 участок испытания газопровода |  | 1 | 6685.59 | 6685.59 | 1718.22 | 4967.37 | 1228.99 |  | 14 | 7
62 | ФСН025-12-010-01 | Пневматическое испытание (воздухом) трубопроводов до Ду 100 мм | 1 км трубопровода |  | 0,08 80/1000 | 16307.7 | 1304.62 | 726.86 | 577.76 | 95.51 |  | 6.27 | 3.22
Раздел 3. Газопровод низкого давления
63 | ГЭСН24-02-051-03 И4-Пр. Минрегион от 13.07.11 №339 | Монтаж задвижки стальной фланцевой для надземной установки на газопроводах из труб условным диаметром: 100 мм | 1 задвижка |  | 1 | 3368.77 | 3368.77 | 1413.86 | 708.79 | 59.44 | 1246.12 | 10.72 | 0.23
64 | прайс | Задвижка стальная фланцевая ф100 | шт |  | 1 | 9380 | 9380 |  |  |  | 9380
65 | прайс Приказ Минстроя РТ от 27.02.10 № 21/О | Кран шаровой муфтовый 11Б27П1, диаметром 50 мм | шт. |  | 2 | 1110 | 2220 |  |  |  | 2220
66 | прайс Приказ Минстроя РТ от 27.02.10 № 21/О | Кран шаровой муфтовый 11Б27П1, диаметром 25 мм | шт. |  | 1 | 350 | 350 |  |  |  | 350
67 | ГЭСН34-02-020-01 И1-Пр. Минрегион от 27.02.10 №81 | Устройство переходов в грунтах I-III группы с помощью установок горизонтально-направленного бурения "Astec" DD-6, "Astec" DD-63238: диаметр труб до 400 мм, установка ГНБ тяговым усилием 140 Кн | 1 м |  | 70 40+30 | 5240.65 | 366845.5 | 4199.3 | 144472.3 | 22377.6 | 218173.9 | 35 | 576.8
68 |  | Труба ПЭ80 ГАЗ SDR11-110х10 | м |  | 40 | 329.7 | 13188 |  |  |  | 13188
69 |  | Труба ПЭ80 ГАЗ SDR11-63х5,8 | м |  | 30 | 110.25 | 3307.5 |  |  |  | 3307.5
70 | ГЭСН24-01-004-04 Пр. Минрегион от 17.11.08 № 253 | Надземная прокладка трубопроводов при условном давлении 1,6 МПа, температуре 150°С, диаметр труб: 100 мм | 1 км трубопровода |  | 0,01 10/1000 | 118431.63 | 1184.32 | 590.24 | 564.07 | 95.51 | 30.01 | 4.67 | 0.76
71 | прайс Приказ Минстроя РТ от 27.02.10 № 21/О | Трубы стальные электросварные прямошовные со снятой фаской из стали марок БСт2кп-БСт4кп и БСт2пс-БСт4пс наружный диаметр 108 мм, толщина стенки 4 мм | м |  | 10 | 350 | 3500 |  |  |  | 3500
72 | ГЭСН24-02-040-12 Пр. Минрегион от 17.11.08 № 253 | Монтаж металлических опор для надземной прокладки стальных газопроводов высотой: 2,2 м, условный диаметр 100 мм | 100 м газопровода |  | 0,1 10/100 | 16138.3 | 1613.83 | 234.8 | 261.8 | 46.16 | 1117.23 | 1.96 | 0.3
73 | ГЭСН24-01-004-01 Пр. Минрегион от 17.11.08 № 253 | Надземная прокладка трубопроводов при условном давлении 1,6 МПа, температуре 150°С, диаметр труб: 50 мм | 1 км трубопровода |  | 0,0705 (70+0,5)/1000 | 108871.6 | 7675.45 | 3793.6 | 3741.2 | 641.66 | 140.65 | 30.46 | 5.06
74 | ТСЦ-103-0139 Приказ Минстроя РТ от 27.02.10 № 21/О | Трубы стальные электросварные прямошовные со снятой фаской из стали марок БСт2кп-БСт4кп и БСт2пс-БСт4пс наружный диаметр 57 мм, толщина стенки 3,5 мм | м |  | 70.7 | 124.58 | 8807.81 |  |  |  | 8807.81
75 |  | труба стальная водогазопроводная ф25х3,2 | м |  | 0.51 | 83 | 42.33 |  |  |  | 42.33
76 | ГЭСН24-02-040-09 Пр. Минрегион от 17.11.08 № 253 | Монтаж металлических опор для надземной прокладки стальных газопроводов высотой: 2,2 м, условный диаметр 50 мм | 100 м газопровода |  | 0,75 (70+05)/100 | 11981.76 | 8986.32 | 1476.65 | 2630.57 | 506.92 | 4879.1 | 12.31 | 3.32
77 | ГЭСН22-03-014-03 Пр. Минрегион от 17.11.08 № 253 | Приварка фланцев к стальным трубопроводам диаметром: 100 мм | 1 фланец |  | 2 | 388.54 | 777.08 | 197.48 | 557.46 | 95.78 | 22.14 | 1.4 | 0.78
78 | прайс | Изолирующие соединение ф100 | шт |  | 2 | 3350 | 6700 |  |  |  | 6700
79 | ГЭСН22-03-014-01 Пр. Минрегион от 17.11.08 № 253 | Установка фланцевого изолирующего соединнения Ду50 | 1 фланец |  | 2 | 234.68 | 469.36 | 104.38 | 357.34 | 61.4 | 7.64 | 0.74 | 0.5
80 | прайс | Изолирующие соединение ф50 | шт |  | 2 | 1800 | 3600 |  |  |  | 3600
81 | ГЭСН24-02-005-03 Пр. Минрегион от 17.11.08 № 253 | Установка отвода на газопроводе из полиэтиленовых труб в горизонтальной плоскости, диаметр отвода: 110 мм | 1 отвод |  | 2 | 829.48 | 1658.96 | 536 | 1066.76 |  | 56.2 | 3.8
82 | ТСЦ-507-0761 Приказ Минстроя РТ от 27.02.10 № 21/О | Неразъемное соединение «полиэтилен-сталь» SDR 11 110х10,0/СТ108 (ТУ2248-025-00203536-96) | шт. |  | 2 | 1211.88 | 2423.76 |  |  |  | 2423.76
83 | ГЭСН24-02-005-02 Пр. Минрегион от 17.11.08 № 253 | Установка отвода на газопроводе из полиэтиленовых труб в горизонтальной плоскости, диаметр отвода: 63 мм | 1 отвод |  | 2 | 480.49 | 960.98 | 332.88 | 584.88 |  | 43.22 | 2.36
84 | ТСЦ-507-0760 Приказ Минстроя РТ от 27.02.10 № 21/О | Неразъемное соединение «полиэтилен-сталь» SDR 11 63х5,8/СТ57 (ТУ2248-025-00203536-96) | шт. |  | 2 | 781.19 | 1562.38 |  |  |  | 1562.38
85 | ТЕР22-03-001-05 Приказ Минстроя РТ от 18.11.09 №154/О | Установка фасонных частей стальных сварных диаметром 100-250 мм | 1 т фасонных частей |  | 0,0177 17,7/1000 | 162339.46 | 2873.41 | 883.29 | 1329.78 | 228.59 | 660.34 | 6.26 | 1.83
86 | 507-1982 | Отводы 90 град. с радиусом кривизны R=1,5 Ду на Ру до 16 МПа (160 кгс/см2), диаметром условного прохода 100 мм, наружным диаметром 108 мм, толщиной стенки 4 мм | шт. |  | 3 | 169.82 | 509.46 |  |  |  | 509.46
87 | счет на оплату №16 от 14.01.15г. Приказ Минстроя РТ от 27.02.10 № 21/О | Отводы 90 град. с радиусом кривизны R=1,5 Ду на Ру до 16 МПа (160 кгс/см2), диаметром условного прохода 50 мм, наружным диаметром 57 мм, толщиной стенки 3,5 мм | шт. |  | 14 | 105 | 1470 |  |  |  | 1470
88 |  | Переход К57х3,0-108х4,0 | шт |  | 2 | 215 | 430 |  |  |  | 430
89 | ГЭСН22-01-021-06 Пр. Минрегион от 17.11.08 № 253 | Укладка футляра из полиэтиленовых труб диаметром: 169 мм | 1 км трубопровода |  | 0,0333 33,3/1000 | 80152.64 | 2669.08 | 1295.11 | 1332.84 | 235.83 | 41.13 | 11.05 | 1.87
90 |  | Труба ПЭ80 ГАЗ SDR11-160х16.4 | м |  | 33.63 | 500 | 16815 |  |  |  | 16815
91 | ГЭСН22-05-003-03 Пр. Минрегион от 17.11.08 № 253 | Протаскивание в футляр труб диаметром:169 мм | 100 м трубы, уложенной в футляр |  | 0,333 33,3/100 | 15534.47 | 5172.98 | 3670.04 | 87.34 | 7.92 | 1415.6 | 29.9
92 | ГЭСН22-03-002-01 Пр. Минрегион от 17.11.08 № 253 | Установка полиэтиленовых фасонных частей: отводов, колен, патрубков, переходов | 10 фасонных частей |  | 0,1 1/10 | 2351.64 | 235.16 | 55.61 | 179.55 | 32.2 |  | 0.48 | 0.26
93 |  | Патрубок накладной ф110 | шт |  | 1
94 | ГЭСН24-02-005-01 Пр. Минрегион от 17.11.08 № 253 | Установка отвода на газопроводе из полиэтиленовых труб в горизонтальной плоскости, диаметр отвода: 32 мм | 1 отвод |  | 1 | 277.93 | 277.93 | 107.2 | 159.92 |  | 10.81 | 0.76
95 | ТСЦ-507-0759 Приказ Минстроя РТ от 27.02.10 № 21/О | Неразъемное соединение «полиэтилен-сталь» SDR 11 32х3,0/СТ32 (ТУ2248-025-00203536-96) | шт. |  | 1 | 428.4 | 428.4 |  |  |  | 428.4
96 | Приказ Минстроя РТ от 27.02.10 № 21/О | Муфты полиэтиленовые с ЗН | шт. |  | 2
97 | ГЭСН31-01-077-01 Пр. Минрегион от 17.11.08 № 253 | Устройство ковера (подземной колонки сжатого воздуха) | 1 колонка |  | 1 | 510.97 | 510.97 | 439.61 | 33.17 |  | 38.19 | 3.75
98 |  | Ковер | шт |  | 1
99 | ГЭСН22-05-004-01 И5-Пр. Минрегион от 08.11.11 №528 | Заделка битумом и прядью концов футляра диаметром: 400 мм | 1 футляр |  | 1 | 1223.54 | 1223.54 | 330.88 | 278.99 | 4.53 | 613.67 | 2.89
100 | ГЭСН16-07-006-03 Пр. Минрегион от 17.11.08 № 253 | Заделка сальников при проходе труб через фундаменты или стены подвала диаметром: до 300 мм | 1 сальник |  | 2 | 348.74 | 697.48 | 697.48 |  |  |  | 6.02
101 | 101-4261 | Шнур Вилатерм , сечение круглое с отверстием, диаметр 40 мм | м |  | 2 | 8.15 | 16.3 |  |  |  | 16.3
102 | 101-8081 | Герметик | л |  | 2.1 | 136.92 | 287.53 |  |  |  | 287.53
103 | ГЭСН22-01-021-03 Пр. Минрегион от 17.11.08 № 253 | Укладка футляра из полиэтиленовых труб диаметром: 100 мм | 1 км трубопровода |  | 0,022 22/1000 | 48259.17 | 1061.7 | 587.22 | 468.02 | 83 | 6.46 | 4.95 | 0.67
104 |  | Труба ПЭ80 ГАЗ SDR11-110х10 | м |  | 22.22 | 329.7 | 7325.93 |  |  |  | 7325.93
105 | ГЭСН22-05-003-01 Пр. Минрегион от 17.11.08 № 253 | Протаскивание в футляр труб диаметром: 100 мм | 100 м трубы, уложенной в футляр |  | 0,2222 22,22/100 | 13326.98 | 2961.26 | 2301.64 | 52.59 | 4.28 | 607.03 | 18.75
106 | ГЭСН24-02-005-01 Пр. Минрегион от 17.11.08 № 253 | Установка отвода на газопроводе из полиэтиленовых труб в горизонтальной плоскости, диаметр отвода: 32 мм | 1 отвод |  | 1 | 277.93 | 277.93 | 107.2 | 159.92 |  | 10.81 | 0.76
107 | ТСЦ-507-0759 Приказ Минстроя РТ от 27.02.10 № 21/О | Неразъемное соединение «полиэтилен-сталь» SDR 11 32х3,0/СТ32 (ТУ2248-025-00203536-96) | шт. |  | 1 | 428.4 | 428.4 |  |  |  | 428.4
108 | Приказ Минстроя РТ от 27.02.10 № 21/О | Муфты полиэтиленовые с ЗН | шт. |  | 2
109 | ГЭСН22-05-004-01 И5-Пр. Минрегион от 08.11.11 №528 | Заделка битумом и прядью концов футляра диаметром: 400 мм | 1 футляр |  | 1 | 1223.54 | 1223.54 | 330.88 | 278.99 | 4.53 | 613.67 | 2.89
110 | ГЭСН16-07-006-03 Пр. Минрегион от 17.11.08 № 253 | Заделка сальников при проходе труб через фундаменты или стены подвала диаметром: до 300 мм | 1 сальник |  | 2 | 348.74 | 697.48 | 697.48 |  |  |  | 6.02
111 | 101-4261 | Шнур Вилатерм , сечение круглое с отверстием, диаметр 40 мм | м |  | 2 | 8.15 | 16.3 |  |  |  | 16.3
112 | 101-8081 | Герметик | л |  | 2.1 | 136.92 | 287.53 |  |  |  | 287.53
113 | ГЭСН24-02-081-01 Пр. Минрегион от 17.11.08 № 253 | Устройство контрольной трубки на кожухе перехода газопровода | 1 установка |  | 2 | 6660.13 | 13320.26 | 369.54 | 738.3 | 134.54 | 12212.42 | 3.08 | 0.5
114 | ГЭСН24-02-030-04 Пр. Минрегион от 17.11.08 № 253 | Укладка в траншею изолированных стальных газопроводов условным диаметром: до 150 мм | 100 м трубопровода |  | 0,008 0,8/100 | 14281.67 | 114.25 | 39.69 | 73.91 | 14.92 | 0.65 | 0.33 | 0.09
115 | ТСЦ-103-0174 Приказ Минстроя РТ от 27.02.10 № 21/О | Трубы стальные электросварные прямошовные со снятой фаской из стали марок БСт2кп-БСт4кп и БСт2пс-БСт4пс наружный диаметр 159 мм, толщина стенки 3,5 мм(футляр при выходе из земли) | м |  | 0.808 | 350.06 | 282.85 |  |  |  | 282.85
116 | ГЭСН24-02-030-03 Пр. Минрегион от 17.11.08 № 253 | Укладка в траншею изолированных стальных газопроводов условным диаметром: до 100 мм | 100 м трубопровода |  | 0,008 0,8/100 | 10090.85 | 80.73 | 26.69 | 53.61 | 11.26 | 0.43 | 0.23 | 0.07
117 | 103-0154 | Трубы стальные электросварные прямошовные со снятой фаской из стали марок БСт2кп-БСт4кп и БСт2пс-БСт4пс наружный диаметр 89 мм, толщина стенки 3,5 мм(футляр при выходе из земли) | м |  | 0.808 | 199.21 | 160.96 |  |  |  | 160.96
118 | ГЭСН09-03-039-04 Пр. Минрегион от 17.11.08 № 253 | Монтаж опорных конструкций: подвесок и хомутов для крепления трубопроводов внутри зданий и сооружений | 1 т конструкций |  | 0,256 (064*4)/1000 | 14496.31 | 3711.06 | 3191.51 | 137.03 | 10.57 | 382.52 | 27.88 | 0.03
119 | ТСЦ-301-1224 Приказ Минстроя РТ от 27.02.10 № 21/О | Крепления для трубопроводов: кронштейны, планки, хомуты | кг |  | 2,56 0,64*4 | 35.04 | 89.7 |  |  |  | 89.7
120 | ГЭСНм10-06-048-05 Пр. Минрегион от 04.08.09 № 321 | Прокладка волоконно-оптических кабелей в траншее (ПЗ=0,3 (ОЗП=0,3; ЭМ=0,3 к расх.; ЗПМ=0,3; МАТ=0,3 к расх.; ТЗ=0,3; ТЗМ=0,3)) | 1 км кабеля |  | 0,042 42/1000 | 4266.53 | 179.19 | 37.16 | 142.03 | 15 |  | 0.29 | 0.11
121 | прайс И1-Приказ Минстроя РТ от 21.04.2011 № 71/О | Лента сигнальная | м |  | 42 | 8 | 336 |  |  |  | 336
122 | ГЭСН22-02-003-03 Пр. Минрегион от 17.11.08 № 253 | Нанесение весьма усиленной антикоррозионной битумно-резиновой или битумно-полимерной изоляции на стальные трубопроводы диаметром: 100 мм | 1 км трубопровода |  | 0,012 12/1000 | 39328.77 | 471.95 | 323.95 | 65.17 | 0.24 | 82.83 | 2.7
123 | ТСЦ-101-7001 Ред.2009г. с Изм.вып.1 | Мастика битумно-полимерная, марка "Техномаст" | т |  | 0.0398 | 83510.17 | 3323.7 |  |  |  | 3323.7
124 | ГЭСН13-03-002-01 И8-Пр. Минрегиона от 29.06.12 №262 | Огрунтовка металлических поверхностей за один раз: грунтовкой ХС-068 | 100 м2 окрашиваемой поверхности |  | 0,27 27/100 | 2669.26 | 720.7 | 147.35 | 13.18 | 0.9 | 560.17 | 1.06
125 | ГЭСН13-03-004-05 И8-Пр. Минрегиона от 29.06.12 №262 | Окраска металлических огрунтованных поверхностей: эмалью ХВ-785 | 100 м2 окрашиваемой поверхности |  | 0,27 27/100 | 2868.59 | 774.52 | 77.27 | 9.63 | 0.9 | 687.62 | 0.67
Опрессовка системы
126 | ТЕР24-02-120-02 Приказ Минстроя РТ от 18.11.09 №154/О | Очистка полости трубопровода продувкой воздухом, условный диаметр газопровода до 100 мм | 100 м трубопровода |  | 1,505 (40+30+10+70+0,5)/100 | 128.82 | 193.87 | 75.73 | 118.14 | 36.96 |  | 0.62 | 0.3
127 | ТЕР24-02-121-02 Приказ Минстроя РТ от 18.11.09 №154/О | Монтаж инвентарного узла для очистки и испытания газопровода, условный диаметр газопровода до 100 мм | 1 узел |  | 1 | 1055 | 1055 | 655.38 | 274.22 | 14.71 | 125.4 | 5.34
128 | ТЕР24-02-122-02 Приказ Минстроя РТ от 18.11.09 №154/О | Подъем давления при испытании воздухом газопроводов низкого и среднего давления (до 0,3 МПа) условным диаметром до 100 мм | 100 м газопровода |  | 1,505 (40+30+10+70+0,5)/100 | 54.14 | 81.48 | 22.17 | 59.31 | 15.07 |  | 0.18 | 0.09
129 | ТЕР24-02-124-01 Приказ Минстроя РТ от 18.11.09 №154/О | Выдержка под давлением до 0,6 МПа при испытании на прочность и герметичность газопроводов условным диаметром 50-300 мм | 1 участок испытания газопровода |  | 1 | 6685.59 | 6685.59 | 1718.22 | 4967.37 | 1228.99 |  | 14 | 7
130 | ФСН025-12-010-01 | Пневматическое испытание (воздухом) трубопроводов до Ду 100 мм | 1 км трубопровода |  | 0,1505 (40+30+10+70+0,5)/1000 | 16307.7 | 2454.31 | 1367.4 | 1086.91 | 179.68 |  | 11.8 | 6.05
Раздел 4. Газоснабжение(внутренние устройства)
Котельная №1
131 | ГЭСН18-01-002-06 Пр. Минрегион от 17.11.08 № 253 | Установка котлов стальных жаротрубных пароводогрейных на жидком топливе или газе теплопроизводительностью: до 0,21 МВт (0,18 Гкал/ч) | 1 котел |  | 1 | 7578.11 | 7578.11 | 4904.78 | 2017.93 | 387.55 | 655.4 | 40.88 | 1.54
132 | прайс Приказ Минстроя РТ от 27.02.10 № 21/О | Котел отопительный газовый настенный Viallant turboTEC plus362/3-5 Q=36,0кВт | компл. |  | 1 | 75900 | 75900 |  |  |  | 75900
133 | ГЭСНм08-03-493-01 Пр. Минрегион от 04.08.09 № 321 | Клапан термозапорный Ду50, КТЗ -001-50 | 1 шт. |  | 1 | 2370.45 | 2370.45 | 2135.99 | 97.39 | 16.62 | 137.07 | 16.9 | 0.07
134 |  | Клапан термозапорный Ду50, КТЗ -001-50 | шт |  | 1 | 2500 | 2500 |  |  |  | 2500
135 | ГЭСНм08-03-493-01 Пр. Минрегион от 04.08.09 № 321 | Клапан электромагнитный | 1 шт. |  | 1 | 2370.45 | 2370.45 | 2135.99 | 97.39 | 16.62 | 137.07 | 16.9 | 0.07
136 | прайл Ред.2009г. с Изм.вып.1 | Клапан электромагнитный Ду50 КЗГЭМ-У цена:6160/1,18/3,74*1,04 | шт. |  | 1 | 4270 | 4270 |  |  |  | 4270
137 | ГЭСН16-02-004-01 Пр. Минрегион от 17.11.08 № 253 | Прокладка трубопроводов отопления и газоснабжения из стальных бесшовных труб диаметром: 50 мм | 100 м трубопровода |  | 0,23 23/100 | 8507.62 | 1956.75 | 1742.71 | 177.66 | 29.2 | 36.38 | 13.99 | 0.04
138 | прайс Приказ Минстроя РТ от 27.02.10 № 21/О | Трубы стальные электросварные прямошовные со снятой фаской из стали марок БСт2кп-БСт4кп и БСт2пс-БСт4пс наружный диаметр 57 мм, толщина стенки 3,5 мм | м |  | 23 | 157 | 3611 |  |  |  | 3611
139 | прайс Ред.2009г. с Изм.вып.1 | Отводы 90 град. с радиусом кривизны R=1,5 Ду на Ру до 16 МПа (160 кгс/см2), диаметром условного прохода 50 мм, наружным диаметром 57 мм, толщиной стенки 3 мм | шт. |  | 6 | 105 | 630 |  |  |  | 630
140 | прайс Приказ Минстроя РТ от 27.02.10 № 21/О | Кран шаровой муфтовый 11Б27П1, диаметром 50 мм | шт. |  | 1 | 1110 | 1110 |  |  |  | 1110
141 | ГЭСН16-02-003-02 Пр. Минрегион от 17.11.08 № 253 | Прокладка трубопроводов газоснабжения из стальных водогазопроводных неоцинкованных труб диаметром: 20 мм | 100 м трубопровода |  | 0,13 13/100 | 4325.12 | 562.27 | 493.17 | 51.77 | 9.44 | 17.33 | 4.02 | 0.02
142 | прайс Приказ Минстроя РТ от 27.02.10 № 21/О | Трубы стальные сварные водогазопроводные с резьбой оцинкованные обыкновенные, диаметр условного прохода 20 мм, толщина стенки 2,8 мм | м |  | 13 | 58.1 | 755.3 |  |  |  | 755.3
143 | прайс Приказ Минстроя РТ от 27.02.10 № 21/О | Кран шаровой муфтовый 11Б27П1, диаметром 20 мм | шт. |  | 2 | 275 | 550 |  |  |  | 550
144 | ГЭСН16-02-003-01 Пр. Минрегион от 17.11.08 № 253 | Прокладка трубопроводов газоснабжения из стальных водогазопроводных неоцинкованных труб диаметром: 15 мм | 100 м трубопровода |  | 0,002 0,2/100 | 4322.11 | 8.64 | 7.59 | 0.8 | 0.15 | 0.25 | 0.06
145 | ТСЦ-103-0049 Приказ Минстроя РТ от 27.02.10 № 21/О | Трубы стальные сварные водогазопроводные с резьбой оцинкованные обыкновенные, диаметр условного прохода 15 мм, толщина стенки 2,8 мм | м |  | 0.2 | 59.25 | 11.85 |  |  |  | 11.85
146 | прайс Приказ Минстроя РТ от 27.02.10 № 21/О | Кран шаровой муфтовый 11Б27П1, диаметром 15 мм | шт. |  | 1 | 150 | 150 |  |  |  | 150
147 | ТСЦ-301-1365 И2-Приказ Минстроя РТ от 29.12.2011 № 268/О | Ниппель шланговый | шт. |  | 1
148 | ГЭСН16-02-007-01 Пр. Минрегион от 17.11.08 № 253 | Установка фланцевых соединений на стальных трубопроводах диаметром: 50 мм | 1 соединение |  | 2 1+1 | 200.05 | 400.1 | 242.66 | 52.32 | 2.26 | 105.12 | 1.92
149 |  | Соединение изолирующее Ду50 | шт |  | 1 | 1800 | 1800 |  |  |  | 1800
150 |  | Соединение изолирующее Ду20 | шт |  | 1 | 750 | 750 |  |  |  | 750
151 | ГЭСН16-02-007-01 Пр. Минрегион от 17.11.08 № 253 | Подводка гибкая металлоспиральная сильфонного типа ф20, L=1,5м | 1 соединение |  | 1 | 159.36 | 159.36 | 121.33 | 26.16 | 1.13 | 11.87 | 0.96
152 |  | Подводка гибкая металлоспиральная сильфонного типа ф20, L=1,5м | шт |  | 1 | 127 | 127 |  |  |  | 127
153 | ГЭСН16-02-004-03 Пр. Минрегион от 17.11.08 № 253 | Прокладка трубопроводов отопления и газоснабжения из стальных бесшовных труб диаметром 80 мм (Футляр 89х3,5) | 100 м трубопровода |  | 0,01 (2*0,5) / 100 | 11572.62 | 115.73 | 99.34 | 13.03 | 2.13 | 3.36 | 0.8
154 |  | Труба 89х3,5 | м |  | 1 | 251 | 251 |  |  |  | 251
155 | ГЭСН16-02-004-01 Пр. Минрегион от 17.11.08 № 253 | Прокладка трубопроводов отопления и газоснабжения из стальных бесшовных труб диаметром: 50 мм(Футляр 57х3,5) | 100 м трубопровода |  | 0,01 (2*0,5) / 100 | 8507.62 | 85.08 | 75.77 | 7.72 | 1.27 | 1.59 | 0.61
156 |  | Труба 57х3,5 | м |  | 1 | 200 | 200 |  |  |  | 200
157 | ТСЦ-301-1224 Ред.2009г. с Изм.вып.1 | Крепления для трубопроводов: кронштейны, планки, хомуты | кг |  | 10,4 0,65*16 | 35.04 | 364.42 |  |  |  | 364.42
158 | ГЭСН13-03-002-04 И8-Пр. Минрегиона от 29.06.12 №262 | Огрунтовка металлических поверхностей за один раз: грунтовкой ГФ-021 | 100 м2 окрашиваемой поверхности |  | 0,27 27/100 | 1430.22 | 386.16 | 194.34 | 11.45 | 0.6 | 180.37 | 1.43
159 | ГЭСН13-03-004-26 И8-Пр. Минрегиона от 29.06.12 №262 | Окраска металлических огрунтованных поверхностей: эмалью ПФ-115 | 100 м2 окрашиваемой поверхности |  | 0,27 27/100 | 1595.2 | 430.7 | 119.81 | 7.89 | 0.6 | 303 | 1.03
Вентиляция
160 | ГЭСН20-02-002-01 В ред. пр. № 253 Минрегиона РФ | Установка решеток жалюзийных площадью в свету: до 0,5 м2 | 1 решетка |  | 1 | 195.95 | 195.95 | 167.16 | 14.25 | 1.13 | 14.54 | 1.46
161 | ТСЦ-301-1449 И2-Приказ Минстроя РТ от 29.12.2011 № 268/О | Решетки приточные алюминиевые типа АРП размером 400х200 мм | шт. |  | 1 | 597.32 | 597.32 |  |  |  | 597.32
162 | ГЭСН20-02-003-07 В ред. пр. № 253 Минрегиона РФ | Установка решеток жалюзийных стальных: регулирующих (РР), номер 3, размер 200х200 мм | 1 решетка |  | 1 | 354.22 | 354.22 | 133.95 | 14.25 | 1.13 | 206.02 | 1.17
163 | ТСЦ-301-0599 Приказ Минстроя РТ от 27.02.10 № 21/О | Решетки р, размер 200х200 мм | м2 |  | 0,04 0,2*0,2 | 4824.65 | 192.99 |  |  |  | 192.99
164 | ГЭСН20-01-001-06 В ред. пр. № 253 Минрегиона РФ | Прокладка воздуховодов из листовой, оцинкованной стали и алюминия класса Н (нормальные) толщиной : 0,6 мм, диаметром до 450 мм | 100 м2 поверхности воздуховодов |  | 0,06 6/100 | 17090 | 1025.4 | 891.55 | 43.4 | 7.63 | 90.45 | 7.98 | 0.02
165 | ТСЦ-301-1775 Приказ Минстроя РТ от 27.02.10 № 21/О | Воздуховоды из листовой стали толщиной 0,6 мм, диаметром до 450 мм | м2 |  | 6 | 231.64 | 1389.84 |  |  |  | 1389.84
166 | ГЭСН16-02-002-02 Пр. Минрегион от 17.11.08 № 253 | Прокладка трубопроводов водоснабжения из стальных водогазопроводных оцинкованных труб диаметром: 20 мм | 100 м трубопровода |  | 0,03 3 / 100 | 5043.99 | 151.32 | 136.49 | 11.49 | 2.18 | 3.34 | 1.11
167 | ГЭСН26-01-008-01 В ред. пр. № 253 Минрегиона РФ | Изоляция трубопроводов матами и холстами из супертонкого волокна (стеклянного и базальтового), матами звукопоглощающими | 1 м3 изоляции |  | 0.2 | 13607.67 | 2721.53 | 2346.71 | 106.04 | 18.56 | 268.78 | 18.84
168 | комм.предл.№213 от 16.02.15г. | П/у ф160/220(500) | шт |  | 1 | 764 | 764 |  |  |  | 764
169 | комм.предл.№213 от 16.02.15г. | Тройник ф160/220 | шт |  | 1 | 1354 | 1354 |  |  |  | 1354
170 | комм.предл.№213 от 16.02.15г. | Опорная площадка ф160/220 | шт |  | 1 | 980 | 980 |  |  |  | 980
171 | комм.предл.№213 от 16.02.15г. | Узел ревизии ф160 | шт |  | 1 | 454 | 454 |  |  |  | 454
172 | комм.предл.№213 от 16.02.15г. | Кольцо прхода сквозь сэндвич ф220/420 | шт |  | 1 | 80 | 80 |  |  |  | 80
173 | комм.предл.№213 от 16.02.15г. | Оголовок ф160/220 | шт |  | 1 | 245 | 245 |  |  |  | 245
174 | комм.предл.№213 от 16.02.15г. | П/у ф160/220(1200) | шт |  | 1 | 1700 | 1700 |  |  |  | 1700
175 | комм.предл.№213 от 16.02.15г. | Поддерж. площадка ф220(в компл. с кронш) | шт |  | 3 | 1285 | 3855 |  |  |  | 3855
Узел учета газа(Измерительный комплекс СГ-ТК-Д-25)
176 | ГЭСНм11-02-022-01 Пр. Минрегион от 04.08.09 № 321 | Счетчик газа диафрагменный ВК-G16 | 1 шт. |  | 1 | 115.09 | 115.09 | 115.09 |  |  |  | 1.03
177 | прайс | Счетчик газа диафрагменный ВК-G16 | шт |  | 1 | 29000 | 29000 |  |  |  | 29000
178 | ГЭСНм11-02-022-04 Пр. Минрегион от 04.08.09 № 321 | Корректор объема газа электронный ТС-220 | 1 шт. |  | 1 | 438.28 | 438.28 | 345.28 | 70.44 | 12.45 | 22.56 | 3.09
179 | прайс | Корректор объема газа электронный ТС-220 | шт |  | 1 | 17662 | 17662 |  |  |  | 17662
180 | ГЭСН16-02-004-01 Пр. Минрегион от 17.11.08 № 253 | Прокладка трубопроводов отопления и газоснабжения из стальных бесшовных труб диаметром: 50 мм | 100 м трубопровода |  | 0,015 1,5/100 | 8507.62 | 127.61 | 113.65 | 11.59 | 1.9 | 2.37 | 0.91
181 | прайс | Труба электросварная ф57х3,5 | м |  | 1.5 | 157.1 | 235.65 |  |  |  | 235.65
182 | прайс | Переход 57х3,0-45х2,5 | шт |  | 2 | 214 | 428 |  |  |  | 428
183 | ГЭСНм11-02-022-01 Пр. Минрегион от 04.08.09 № 321 | Счетчик газовый | 1 шт. |  | 1 | 115.09 | 115.09 | 115.09 |  |  |  | 1.03
184 | ТСЦ-301-1700 Приказ Минстроя РТ от 27.02.10 № 21/О | Счетчик газа, марка BK-G 4 | шт. |  | 1 | 1317.26 | 1317.26 |  |  |  | 1317.26
185 | ТСЦ-301-1224 Ред.2009г. с Изм.вып.1 | Крепления для трубопроводов: кронштейны, планки, хомуты | кг |  | 0,4 0,2*2 | 35.04 | 14.02 |  |  |  | 14.02
Котельная №2
186 | ГЭСН18-01-002-06 Пр. Минрегион от 17.11.08 № 253 | Установка котлов стальных жаротрубных пароводогрейных на жидком топливе или газе теплопроизводительностью: до 0,21 МВт (0,18 Гкал/ч) | 1 котел |  | 1 | 7578.11 | 7578.11 | 4904.78 | 2017.93 | 387.55 | 655.4 | 40.88 | 1.54
187 | прайс Приказ Минстроя РТ от 27.02.10 № 21/О | Котел отопительный газовый напольный Prother "Медведь" 50KLO Q=49,0кВт | компл. |  | 1 | 78400 | 78400 |  |  |  | 78400
188 | ГЭСНм08-03-493-01 Пр. Минрегион от 04.08.09 № 321 | Клапан термозапорный Ду25, КТЗ -001-25 | 1 шт. |  | 1 | 2370.45 | 2370.45 | 2135.99 | 97.39 | 16.62 | 137.07 | 16.9 | 0.07
189 |  | Клапан термозапорный Ду25, КТЗ -001-25 | шт |  | 1 | 2700 | 2700 |  |  |  | 2700
190 | ГЭСНм08-03-493-01 Пр. Минрегион от 04.08.09 № 321 | Клапан электромагнитный | 1 шт. |  | 1 | 2370.45 | 2370.45 | 2135.99 | 97.39 | 16.62 | 137.07 | 16.9 | 0.07
191 | прайс Ред.2009г. с Изм.вып.1 | Клапан электромагнитный Ду25 КЗГЭМ-У | шт. |  | 1 | 3132 | 3132 |  |  |  | 3132
192 | ГЭСН16-02-003-03 Пр. Минрегион от 17.11.08 № 253 | Прокладка трубопроводов газоснабжения из стальных водогазопроводных неоцинкованных труб диаметром: 25 мм | 100 м трубопровода |  | 0,03 3/100 | 4329.09 | 129.87 | 113.81 | 11.95 | 2.18 | 4.11 | 0.93
193 | прайс | Трубы стальные сварные водогазопроводные с резьбой оцинкованные обыкновенные, диаметр условного прохода 25 мм, толщина стенки 3,2мм | м |  | 3 | 83 | 249 |  |  |  | 249
194 | ГЭСН16-02-003-02 Пр. Минрегион от 17.11.08 № 253 | Прокладка трубопроводов газоснабжения из стальных водогазопроводных неоцинкованных труб диаметром: 20 мм | 100 м трубопровода |  | 0,05 5/100 | 4325.12 | 216.26 | 189.68 | 19.91 | 3.63 | 6.67 | 1.55 | 0.01
195 | прайс Приказ Минстроя РТ от 27.02.10 № 21/О | Трубы стальные сварные водогазопроводные с резьбой оцинкованные обыкновенные, диаметр условного прохода 20 мм, толщина стенки 2,8 мм | м |  | 5 | 58.1 | 290.5 |  |  |  | 290.5
196 | прайс Приказ Минстроя РТ от 27.02.10 № 21/О | Кран шаровой муфтовый 11Б27П1, диаметром 20 мм | шт. |  | 1 | 275 | 275 |  |  |  | 275
197 | ГЭСН16-02-003-01 Пр. Минрегион от 17.11.08 № 253 | Прокладка трубопроводов газоснабжения из стальных водогазопроводных неоцинкованных труб диаметром: 15 мм | 100 м трубопровода |  | 0,002 0,2/100 | 4322.11 | 8.64 | 7.59 | 0.8 | 0.15 | 0.25 | 0.06
198 | ТСЦ-103-0049 Приказ Минстроя РТ от 27.02.10 № 21/О | Трубы стальные сварные водогазопроводные с резьбой оцинкованные обыкновенные, диаметр условного прохода 15 мм, толщина стенки 2,8 мм | м |  | 0.2 | 59.25 | 11.85 |  |  |  | 11.85
199 | прайс Приказ Минстроя РТ от 27.02.10 № 21/О | Кран шаровой муфтовый 11Б27П1, диаметром 15 мм | шт. |  | 1 | 150 | 150 |  |  |  | 150
200 | ТСЦ-301-1365 И2-Приказ Минстроя РТ от 29.12.2011 № 268/О | Ниппель шланговый | шт. |  | 1
201 | ГЭСН16-02-007-01 Пр. Минрегион от 17.11.08 № 253 | Установка фланцевых соединений на стальных трубопроводах диаметром: 50 мм | 1 соединение |  | 2 1+1 | 200.05 | 400.1 | 242.66 | 52.32 | 2.26 | 105.12 | 1.92
202 |  | Соединение изолирующее Ду25 | шт |  | 1 | 890 | 890 |  |  |  | 890
203 |  | Соединение изолирующее Ду20 | шт |  | 1 | 750 | 750 |  |  |  | 750
204 | ГЭСН16-02-004-01 Пр. Минрегион от 17.11.08 № 253 | Прокладка трубопроводов отопления и газоснабжения из стальных бесшовных труб диаметром: 50 мм(Футляр 57х3,5) | 100 м трубопровода |  | 0,01 (2*0,5) / 100 | 8507.62 | 85.08 | 75.77 | 7.72 | 1.27 | 1.59 | 0.61
205 |  | Труба 57х3,5 | м |  | 1 | 200 | 200 |  |  |  | 200
206 | ТСЦ-301-1224 Ред.2009г. с Изм.вып.1 | Крепления для трубопроводов: кронштейны, планки, хомуты | кг |  | 3,25 0,65*5 | 35.04 | 113.88 |  |  |  | 113.88
207 | ГЭСН13-03-002-04 И8-Пр. Минрегиона от 29.06.12 №262 | Огрунтовка металлических поверхностей за один раз: грунтовкой ГФ-021 | 100 м2 окрашиваемой поверхности |  | 0,26 26/100 | 1430.22 | 371.86 | 187.14 | 11.02 | 0.58 | 173.7 | 1.38
208 | ГЭСН13-03-004-26 И8-Пр. Минрегиона от 29.06.12 №262 | Окраска металлических огрунтованных поверхностей: эмалью ПФ-115 | 100 м2 окрашиваемой поверхности |  | 0,26 26/100 | 1595.2 | 414.75 | 115.37 | 7.6 | 0.58 | 291.78 | 1
Вентиляция
209 | ГЭСН20-02-002-01 В ред. пр. № 253 Минрегиона РФ | Установка решеток жалюзийных площадью в свету: до 0,5 м2 | 1 решетка |  | 1 | 195.95 | 195.95 | 167.16 | 14.25 | 1.13 | 14.54 | 1.46
210 | ТСЦ-301-1449 И2-Приказ Минстроя РТ от 29.12.2011 № 268/О | Решетки приточные алюминиевые типа АРП размером 400х200 мм | шт. |  | 1 | 597.32 | 597.32 |  |  |  | 597.32
211 | ГЭСН20-02-003-07 В ред. пр. № 253 Минрегиона РФ | Установка решеток жалюзийных стальных: регулирующих (РР), номер 3, размер 200х200 мм | 1 решетка |  | 1 | 354.22 | 354.22 | 133.95 | 14.25 | 1.13 | 206.02 | 1.17
212 | ТСЦ-301-0599 Приказ Минстроя РТ от 27.02.10 № 21/О | Решетки р, размер 200х200 мм | м2 |  | 0,04 0,2*0,2 | 4824.65 | 192.99 |  |  |  | 192.99
213 | ГЭСН20-01-001-06 В ред. пр. № 253 Минрегиона РФ | Прокладка воздуховодов из листовой, оцинкованной стали и алюминия класса Н (нормальные) толщиной : 0,6 мм, диаметром до 450 мм | 100 м2 поверхности воздуховодов |  | 0,022 2,2/100 | 17090 | 375.98 | 326.9 | 15.92 | 2.8 | 33.16 | 2.93 | 0.01
214 | ТСЦ-301-1775 Приказ Минстроя РТ от 27.02.10 № 21/О | Воздуховоды из листовой стали толщиной 0,6 мм, диаметром до 450 мм | м2 |  | 2.2 | 231.64 | 509.61 |  |  |  | 509.61
215 | ГЭСН26-01-008-01 В ред. пр. № 253 Минрегиона РФ | Изоляция трубопроводов матами и холстами из супертонкого волокна (стеклянного и базальтового), матами звукопоглощающими | 1 м3 изоляции |  | 0.1 | 13607.67 | 1360.77 | 1173.36 | 53.02 | 9.28 | 134.39 | 9.42
216 | комм.предл.№231 от 16.02.15г. | П/у ф150/210(500) | шт |  | 1 | 664 | 664 |  |  |  | 664
217 | комм.предл.№231 от 16.02.15г. | Тройник ф150/210 | шт |  | 1 | 1254 | 1254 |  |  |  | 1254
218 | комм.предл.№231 от 16.02.15г. | Опорная площадка ф150/210 | шт |  | 1 | 960 | 960 |  |  |  | 960
219 | комм.предл.№231 от 16.02.15г. | Узел ревизии ф150 | шт |  | 1 | 414 | 414 |  |  |  | 414
220 | комм.предл.№231 от 16.02.15г. | Кольцо прхода сквозь сэндвич ф210/410 | шт |  | 1 | 75 | 75 |  |  |  | 75
221 | комм.предл.№231 от 16.02.15г. | Оголовок ф150/210 | шт |  | 1 | 236 | 236 |  |  |  | 236
222 | комм.предл.№231 от 16.02.15г. | П/у ф150/210(1200) | шт |  | 1 | 1660 | 1660 |  |  |  | 1660
223 | комм.предл.№231 от 16.02.15г. | Поддерж. площадка ф210(в компл. с кронш) | шт |  | 3 | 1270 | 3810 |  |  |  | 3810
Котельная №3
224 | ГЭСН18-01-002-06 Пр. Минрегион от 17.11.08 № 253 | Установка котлов стальных жаротрубных пароводогрейных на жидком топливе или газе теплопроизводительностью: до 0,21 МВт (0,18 Гкал/ч) | 1 котел |  | 2 | 7578.11 | 15156.22 | 9809.56 | 4035.86 | 775.1 | 1310.8 | 81.76 | 3.08
225 | прайс Приказ Минстроя РТ от 27.02.10 № 21/О | Котел отопительный газовый напольный Prother "Медведь" 50KLO Q=49,0кВт | компл. |  | 1 | 78400 | 78400 |  |  |  | 78400
226 | прайс Приказ Минстроя РТ от 27.02.10 № 21/О | Котел отопительный газовый настенный Viallant turboTEC plus362/3-5 Q=36,0кВт | компл. |  | 1 | 75900 | 75900 |  |  |  | 75900
227 | ГЭСНм08-03-493-01 Пр. Минрегион от 04.08.09 № 321 | Клапан термозапорный Ду50, КТЗ -001-50 | 1 шт. |  | 1 | 2370.45 | 2370.45 | 2135.99 | 97.39 | 16.62 | 137.07 | 16.9 | 0.07
228 |  | Клапан термозапорный Ду50, КТЗ -001-25 | шт |  | 1 | 2500 | 2500 |  |  |  | 2500
229 | ГЭСНм08-03-493-01 Пр. Минрегион от 04.08.09 № 321 | Клапан электромагнитный | 1 шт. |  | 1 | 2370.45 | 2370.45 | 2135.99 | 97.39 | 16.62 | 137.07 | 16.9 | 0.07
230 | прайс Ред.2009г. с Изм.вып.1 | Клапан электромагнитный Ду50КЗГЭМ-У | шт. |  | 1 | 4270 | 4270 |  |  |  | 4270
231 | ГЭСН16-02-003-03 Пр. Минрегион от 17.11.08 № 253 | Прокладка трубопроводов газоснабжения из стальных водогазопроводных неоцинкованных труб диаметром: 25 мм | 100 м трубопровода |  | 0,025 2,5/100 | 4329.09 | 108.23 | 94.84 | 9.96 | 1.82 | 3.43 | 0.77
232 | прайс | Трубы стальные сварные водогазопроводные с резьбой оцинкованные обыкновенные, диаметр условного прохода 25 мм, толщина стенки 3,2мм | м |  | 2.5 | 83 | 207.5 |  |  |  | 207.5
233 | ГЭСН16-02-003-02 Пр. Минрегион от 17.11.08 № 253 | Прокладка трубопроводов газоснабжения из стальных водогазопроводных неоцинкованных труб диаметром: 20 мм | 100 м трубопровода |  | 0,14 14/100 | 4325.12 | 605.52 | 531.1 | 55.76 | 10.17 | 18.66 | 4.33 | 0.02
234 | прайс Приказ Минстроя РТ от 27.02.10 № 21/О | Трубы стальные сварные водогазопроводные с резьбой оцинкованные обыкновенные, диаметр условного прохода 20 мм, толщина стенки 2,8 мм | м |  | 14 | 58.1 | 813.4 |  |  |  | 813.4
235 | прайс Приказ Минстроя РТ от 27.02.10 № 21/О | Кран шаровой муфтовый 11Б27П1, диаметром 20 мм | шт. |  | 4 | 275 | 1100 |  |  |  | 1100
236 | ГЭСН16-02-003-01 Пр. Минрегион от 17.11.08 № 253 | Прокладка трубопроводов газоснабжения из стальных водогазопроводных неоцинкованных труб диаметром: 15 мм | 100 м трубопровода |  | 0,004 0,4/100 | 4322.11 | 17.29 | 15.17 | 1.59 | 0.29 | 0.53 | 0.12
237 | ТСЦ-103-0049 Приказ Минстроя РТ от 27.02.10 № 21/О | Трубы стальные сварные водогазопроводные с резьбой оцинкованные обыкновенные, диаметр условного прохода 15 мм, толщина стенки 2,8 мм | м |  | 0.4 | 59.25 | 23.7 |  |  |  | 23.7
238 | прайс Приказ Минстроя РТ от 27.02.10 № 21/О | Кран шаровой муфтовый 11Б27П1, диаметром 15 мм | шт. |  | 2 | 150 | 300 |  |  |  | 300
239 | ТСЦ-301-1365 И2-Приказ Минстроя РТ от 29.12.2011 № 268/О | Ниппель шланговый | шт. |  | 2
240 | прайс Приказ Минстроя РТ от 27.02.10 № 21/О | Отводы 90 град. с радиусом кривизны R=1,5 Ду на Ру до 16 МПа (160 кгс/см2), диаметром условного прохода 50 мм, наружным диаметром 57 мм, толщиной стенки 3,5 мм | шт. |  | 3 | 105 | 315 |  |  |  | 315
241 |  | Переход 57х3,0-32х3,0 | шт |  | 1 | 75 | 75 |  |  |  | 75
242 | ГЭСН16-02-007-01 Пр. Минрегион от 17.11.08 № 253 | Установка фланцевых соединений на стальных трубопроводах диаметром: 50 мм | 1 соединение |  | 2 1+1 | 200.05 | 400.1 | 242.66 | 52.32 | 2.26 | 105.12 | 1.92
243 |  | Соединение изолирующее Ду50 | шт |  | 1 | 1800 | 1800 |  |  |  | 1800
244 |  | Соединение изолирующее Ду20 | шт |  | 2 | 750 | 1500 |  |  |  | 1500
245 | ГЭСН16-02-007-01 Пр. Минрегион от 17.11.08 № 253 | Подводка гибкая металлоспиральная сильфонного типа ф20, L=1,5м | 1 соединение |  | 1 | 159.36 | 159.36 | 121.33 | 26.16 | 1.13 | 11.87 | 0.96
246 |  | Подводка гибкая металлоспиральная сильфонного типа ф20, L=1,5м | шт |  | 1 | 127 | 127 |  |  |  | 127
247 | ГЭСН16-02-004-03 Пр. Минрегион от 17.11.08 № 253 | Прокладка трубопроводов отопления и газоснабжения из стальных бесшовных труб диаметром 80 мм (Футляр 89х3,5) | 100 м трубопровода |  | 0,01 (2*0,5) / 100 | 11572.62 | 115.73 | 99.34 | 13.03 | 2.13 | 3.36 | 0.8
248 |  | Труба 89х3,5 | м |  | 1 | 251 | 251 |  |  |  | 251
249 | ГЭСН16-02-004-01 Пр. Минрегион от 17.11.08 № 253 | Прокладка трубопроводов отопления и газоснабжения из стальных бесшовных труб диаметром: 50 мм(Футляр 57х3,5) | 100 м трубопровода |  | 0,01 (2*0,5) / 100 | 8507.62 | 85.08 | 75.77 | 7.72 | 1.27 | 1.59 | 0.61
250 |  | Труба 57х3,5 | м |  | 1 | 200 | 200 |  |  |  | 200
251 | ТСЦ-301-1224 Ред.2009г. с Изм.вып.1 | Крепления для трубопроводов: кронштейны, планки, хомуты | кг |  | 7,8 0,65*12 | 35.04 | 273.31 |  |  |  | 273.31
252 | ГЭСН13-03-002-04 И8-Пр. Минрегиона от 29.06.12 №262 | Огрунтовка металлических поверхностей за один раз: грунтовкой ГФ-021 | 100 м2 окрашиваемой поверхности |  | 0,25 25/100 | 1430.22 | 357.56 | 179.94 | 10.6 | 0.56 | 167.02 | 1.33
253 | ГЭСН13-03-004-26 И8-Пр. Минрегиона от 29.06.12 №262 | Окраска металлических огрунтованных поверхностей: эмалью ПФ-115 | 100 м2 окрашиваемой поверхности |  | 0,25 25/100 | 1595.2 | 398.8 | 110.94 | 7.31 | 0.56 | 280.55 | 0.96
Вентиляция
254 | ГЭСН20-02-002-01 В ред. пр. № 253 Минрегиона РФ | Установка решеток жалюзийных площадью в свету: до 0,5 м2 | 1 решетка |  | 1 | 195.95 | 195.95 | 167.16 | 14.25 | 1.13 | 14.54 | 1.46
255 | ТСЦ-301-1449 И2-Приказ Минстроя РТ от 29.12.2011 № 268/О | Решетки приточные алюминиевые типа АРП размером 400х200 мм | шт. |  | 1 | 597.32 | 597.32 |  |  |  | 597.32
256 | ГЭСН20-02-003-07 В ред. пр. № 253 Минрегиона РФ | Установка решеток жалюзийных стальных: регулирующих (РР), номер 3, размер 200х200 мм | 1 решетка |  | 1 | 354.22 | 354.22 | 133.95 | 14.25 | 1.13 | 206.02 | 1.17
257 | ТСЦ-301-0599 Приказ Минстроя РТ от 27.02.10 № 21/О | Решетки р, размер 200х200 мм | м2 |  | 0,04 0,2*0,2 | 4824.65 | 192.99 |  |  |  | 192.99
258 | ГЭСН20-01-001-06 В ред. пр. № 253 Минрегиона РФ | Прокладка воздуховодов из листовой, оцинкованной стали и алюминия класса Н (нормальные) толщиной : 0,6 мм, диаметром до 450 мм | 100 м2 поверхности воздуховодов |  | 0,12 12/100 | 17090 | 2050.8 | 1783.1 | 86.81 | 15.26 | 180.89 | 15.96 | 0.05
259 | ТСЦ-301-1775 Приказ Минстроя РТ от 27.02.10 № 21/О | Воздуховоды из листовой стали толщиной 0,6 мм, диаметром до 450 мм | м2 |  | 12 | 231.64 | 2779.68 |  |  |  | 2779.68
260 | ГЭСН26-01-008-01 В ред. пр. № 253 Минрегиона РФ | Изоляция трубопроводов матами и холстами из супертонкого волокна (стеклянного и базальтового), матами звукопоглощающими | 1 м3 изоляции |  | 0,45 0,2+0,25 | 13607.67 | 6123.45 | 5280.1 | 238.6 | 41.76 | 604.75 | 42.39
261 | ТЕР09-03-039-01 Приказ Минстроя РТ от 18.11.09 №154/О | Монтаж опорных конструкций для крепления трубопроводов внутри зданий и сооружений массой до 0,1 т | 1 т конструкций |  | 0,005 5/1000 | 12492.55 | 62.46 | 46.47 | 10.75 | 0.18 | 5.24 | 0.4
262 | комм.предл.№231 от 16.02.15г. | П/у ф150/210(1000) | шт |  | 1 | 1328 | 1328 |  |  |  | 1328
263 | комм.предл.№231 от 16.02.15г. | Тройник ф150/210 | шт |  | 1 | 1254 | 1254 |  |  |  | 1254
264 | комм.предл.№231 от 16.02.15г. | Опорная площадка ф150/210 | шт |  | 1 | 960 | 960 |  |  |  | 960
265 | комм.предл.№231 от 16.02.15г. | Узел ревизии ф150 | шт |  | 1 | 414 | 414 |  |  |  | 414
266 | комм.предл.№231 от 16.02.15г. | Кольцо прхода сквозь сэндвич ф210/410 | шт |  | 2 | 75 | 150 |  |  |  | 150
267 | комм.предл.№231 от 16.02.15г. | Оголовок ф150/210 | шт |  | 1 | 236 | 236 |  |  |  | 236
268 | комм.предл.№231 от 16.02.15г. | П/у ф150/210(1200) | шт |  | 4 | 1660 | 6640 |  |  |  | 6640
269 | комм.предл.№231 от 16.02.15г. | Поддерж. площадка ф210(в компл. с кронш) | шт |  | 2 | 1270 | 2540 |  |  |  | 2540
270 | комм.предл.№231 от 16.02.15г. | Переход с моно на сэндвич ф180-ф180/240 | шт |  | 1 | 280 | 280 |  |  |  | 280
271 | комм.предл.№231 от 16.02.15г. | П/у ф180/240(500) | шт |  | 1 | 776 | 776 |  |  |  | 776
272 | комм.предл.№231 от 16.02.15г. | Отвод 90 ф180/240 | шт |  | 1 | 1357 | 1357 |  |  |  | 1357
273 | комм.предл.№231 от 16.02.15г. | П/у ф180/240(1000) | шт |  | 1 | 1552 | 1552 |  |  |  | 1552
274 | комм.предл.№231 от 16.02.15г. | Кольцо прохода сквозь сэндвич ф240/440 | шт |  | 2 | 88 | 176 |  |  |  | 176
275 | комм.предл.№231 от 16.02.15г. | Тройник ф180/240 | шт |  | 1 | 1555 | 1555 |  |  |  | 1555
276 | комм.предл.№231 от 16.02.15г. | Тройник ф180/240 с люком для очистки | шт |  | 1 | 1950 | 1950 |  |  |  | 1950
277 | комм.предл.№231 от 16.02.15г. | Опорная площадка ф180/240 | шт |  | 1 | 1000 | 1000 |  |  |  | 1000
278 | комм.предл.№231 от 16.02.15г. | Узел ревизии ф180 | шт |  | 1 | 431 | 431 |  |  |  | 431
279 | комм.предл.№231 от 16.02.15г. | Оголовок ф180/240 | шт |  | 1 | 287 | 287 |  |  |  | 287
280 | комм.предл.№231 от 16.02.15г. | П/у ф180/240(1200) | шт |  | 5 | 1940 | 9700 |  |  |  | 9700
281 | комм.предл.№231 от 16.02.15г. | Поддерж. площадка ф240(в компл. с кронш) | шт |  | 3 | 1610 | 4830 |  |  |  | 4830
Раздел 5. Автоматика. Охранно-пожарная сигнализация
Котельная№1
282 | ГЭСНм11-03-011-02 Пр. Минрегион от 04.08.09 № 321 | Прибор для анализа физико-химического состава вещества, категория сложности: II | 1 компл. |  | 1 | 1472.54 | 1472.54 | 1134.98 | 296.1 | 51.91 | 41.46 | 8.98 | 0.22
283 | прайс Ред.2009г. с Изм.вып.1 | Сигнализатор загазованности оксида углерода СЗ-2-2В | шт. |  | 1 | 4700 | 4700 |  |  |  | 4700
284 | прайс | Сигнализатор загазованности метаном СЗ-1-1Г |  |  | 1 | 3335 | 3335 |  |  |  | 3335
285 | ГЭСНм08-03-493-01 Пр. Минрегион от 04.08.09 № 321 | Установка клапана электромагнитного газового | 1 шт. |  | 1 | 2370.45 | 2370.45 | 2135.99 | 97.39 | 16.62 | 137.07 | 16.9 | 0.07
286 | прайс Ред.2009г. с Изм.вып.1 | Клапан электромагнитный газовый КЗГЭМ-У ф50 | шт. |  | 1 | 3953 | 3953 |  |  |  | 3953
287 | ГЭСНм10-08-001-06 И3-Пр. Минрегион от 25.07.11 №360 | Приборы приемно-контрольные сигнальные, концентратор: блок базовый на 10 лучей | 1 шт. |  | 1 | 636.27 | 636.27 | 615.5 | 1.46 |  | 19.31 | 4.8
288 | прайс | Блок сигнализации и управления БСУ-К | шт |  | 1 | 9960 | 9960 |  |  |  | 9960
289 | ГЭСНм10-08-002-04 Пр. Минрегион от 04.08.09 № 321 | Извещатель ОС автоматический: контактный, магнитоконтактный на открывание окон, дверей | 1 шт. |  | 1 | 107.53 | 107.53 | 103.09 |  |  | 4.44 | 0.84
290 | ТСЦ-509-1440 Ред.2009г. с Изм.вып.1 | Извещатель магнитоконтактный поверхностный, ИО 102-26 | шт. |  | 1 | 639.3 | 639.3 |  |  |  | 639.3
291 | ГЭСНм10-08-002-02 Пр. Минрегион от 04.08.09 № 321 | Извещатель ПС автоматический: дымовой, фотоэлектрический, радиоизотопный, световой в нормальном исполнении | 1 шт. |  | 2 | 213.01 | 426.02 | 412.38 | 2.92 |  | 10.72 | 3.36
292 | прайс Ред.2009г. с Изм.вып.1 | Извещатель пожарный дымовой ИП103 | шт. |  | 2 | 1350 | 2700 |  |  |  | 2700
293 | ГЭСНм08-02-399-01 И2-Пр. Минрегион от 21.12.10 №747 | Провод в коробах, сечением: до 6 мм2 | 100 м |  | 0,3 30/100 | 533.19 | 159.96 | 126.7 | 4.17 | 0.71 | 29.09 | 1.06
294 | прайс Ред.2009г. с Изм.вып.1 | Кабель КПСЭнг(А)-FRLS 1х2х0,5 | м.п |  | 30 | 38 | 1140 |  |  |  | 1140
295 | ГЭСНм08-02-390-03 И2-Пр. Минрегион от 21.12.10 №747 | Короба пластмассовые: шириной до 120 мм | 100 м |  | 0,3 30/100 | 2892.95 | 867.89 | 740.18 | 43.17 | 0.37 | 84.54 | 6.1
296 | прайс Ред.2009г. с Изм.вып.1 | Кабель-канал 25х16 | м.п |  | 30 | 38 | 1140 |  |  |  | 1140
Котельная№2
297 | ГЭСНм11-03-011-02 Пр. Минрегион от 04.08.09 № 321 | Прибор для анализа физико-химического состава вещества, категория сложности: II | 1 компл. |  | 1 | 1472.54 | 1472.54 | 1134.98 | 296.1 | 51.91 | 41.46 | 8.98 | 0.22
298 | прайс Ред.2009г. с Изм.вып.1 | Сигнализатор загазованности оксида углерода СЗ-2-2В | шт. |  | 1 | 4700 | 4700 |  |  |  | 4700
299 | прайс | Сигнализатор загазованности метаном СЗ-1-1Г |  |  | 1 | 3335 | 3335 |  |  |  | 3335
300 | ГЭСНм08-03-493-01 Пр. Минрегион от 04.08.09 № 321 | Установка клапана электромагнитного газового | 1 шт. |  | 1 | 2370.45 | 2370.45 | 2135.99 | 97.39 | 16.62 | 137.07 | 16.9 | 0.07
301 | прайс Ред.2009г. с Изм.вып.1 | Клапан электромагнитный газовый КЗГЭМ-У ф50 | шт. |  | 1 | 3953 | 3953 |  |  |  | 3953
302 | ГЭСНм10-08-001-06 И3-Пр. Минрегион от 25.07.11 №360 | Приборы приемно-контрольные сигнальные, концентратор: блок базовый на 10 лучей | 1 шт. |  | 1 | 636.27 | 636.27 | 615.5 | 1.46 |  | 19.31 | 4.8
303 | прайс | Блок сигнализации и управления БСУ-К | шт |  | 1 | 9960 | 9960 |  |  |  | 9960
304 | ГЭСНм10-08-002-04 Пр. Минрегион от 04.08.09 № 321 | Извещатель ОС автоматический: контактный, магнитоконтактный на открывание окон, дверей | 1 шт. |  | 1 | 107.53 | 107.53 | 103.09 |  |  | 4.44 | 0.84
305 | ТСЦ-509-1440 Ред.2009г. с Изм.вып.1 | Извещатель магнитоконтактный поверхностный, ИО 102-26 | шт. |  | 1 | 639.3 | 639.3 |  |  |  | 639.3
306 | ГЭСНм10-08-002-02 Пр. Минрегион от 04.08.09 № 321 | Извещатель ПС автоматический: дымовой, фотоэлектрический, радиоизотопный, световой в нормальном исполнении | 1 шт. |  | 2 | 213.01 | 426.02 | 412.38 | 2.92 |  | 10.72 | 3.36
307 | прайс Ред.2009г. с Изм.вып.1 | Извещатель пожарный дымовой ИП103 | шт. |  | 2 | 1350 | 2700 |  |  |  | 2700
308 | ГЭСНм08-02-399-01 И2-Пр. Минрегион от 21.12.10 №747 | Провод в коробах, сечением: до 6 мм2 | 100 м |  | 0,35 35/100 | 533.19 | 186.62 | 147.82 | 4.87 | 0.83 | 33.93 | 1.23
309 | прайс Ред.2009г. с Изм.вып.1 | Кабель КПСЭнг(А)-FRLS 1х2х0,5 | м.п |  | 35 | 38 | 1330 |  |  |  | 1330
310 | ГЭСНм08-02-390-03 И2-Пр. Минрегион от 21.12.10 №747 | Короба пластмассовые: шириной до 120 мм | 100 м |  | 0,35 35/100 | 2892.95 | 1012.53 | 863.54 | 50.37 | 0.43 | 98.62 | 7.12
311 | прайс Ред.2009г. с Изм.вып.1 | Кабель-канал 25х16 | м.п |  | 35 | 38 | 1330 |  |  |  | 1330
Котельная№3
312 | ГЭСНм11-03-011-02 Пр. Минрегион от 04.08.09 № 321 | Прибор для анализа физико-химического состава вещества, категория сложности: II | 1 компл. |  | 1 | 1472.54 | 1472.54 | 1134.98 | 296.1 | 51.91 | 41.46 | 8.98 | 0.22
313 | прайс Ред.2009г. с Изм.вып.1 | Сигнализатор загазованности оксида углерода СЗ-2-2В | шт. |  | 1 | 4700 | 4700 |  |  |  | 4700
314 | прайс | Сигнализатор загазованности метаном СЗ-1-1Г |  |  | 1 | 3335 | 3335 |  |  |  | 3335
315 | ГЭСНм08-03-493-01 Пр. Минрегион от 04.08.09 № 321 | Установка клапана электромагнитного газового | 1 шт. |  | 1 | 2370.45 | 2370.45 | 2135.99 | 97.39 | 16.62 | 137.07 | 16.9 | 0.07
316 | прайс Ред.2009г. с Изм.вып.1 | Клапан электромагнитный газовый КЗГЭМ-У ф50 | шт. |  | 1 | 3953 | 3953 |  |  |  | 3953
317 | ГЭСНм10-08-001-06 И3-Пр. Минрегион от 25.07.11 №360 | Приборы приемно-контрольные сигнальные, концентратор: блок базовый на 10 лучей | 1 шт. |  | 1 | 636.27 | 636.27 | 615.5 | 1.46 |  | 19.31 | 4.8
318 | прайс | Блок сигнализации и управления БСУ-К | шт |  | 1 | 9960 | 9960 |  |  |  | 9960
319 | ГЭСНм10-08-002-04 Пр. Минрегион от 04.08.09 № 321 | Извещатель ОС автоматический: контактный, магнитоконтактный на открывание окон, дверей | 1 шт. |  | 1 | 107.53 | 107.53 | 103.09 |  |  | 4.44 | 0.84
320 | ТСЦ-509-1440 Ред.2009г. с Изм.вып.1 | Извещатель магнитоконтактный поверхностный, ИО 102-26 | шт. |  | 1 | 639.3 | 639.3 |  |  |  | 639.3
321 | ГЭСНм10-08-002-02 Пр. Минрегион от 04.08.09 № 321 | Извещатель ПС автоматический: дымовой, фотоэлектрический, радиоизотопный, световой в нормальном исполнении | 1 шт. |  | 2 | 213.01 | 426.02 | 412.38 | 2.92 |  | 10.72 | 3.36
322 | прайс Ред.2009г. с Изм.вып.1 | Извещатель пожарный дымовой ИП103 | шт. |  | 2 | 1350 | 2700 |  |  |  | 2700
323 | ГЭСНм08-02-399-01 И2-Пр. Минрегион от 21.12.10 №747 | Провод в коробах, сечением: до 6 мм2 | 100 м |  | 0,25 25/100 | 533.19 | 133.3 | 105.58 | 3.48 | 0.6 | 24.24 | 0.88
324 | прайс Ред.2009г. с Изм.вып.1 | Кабель КПСЭнг(А)-FRLS 1х2х0,5 | м.п |  | 25 | 38 | 950 |  |  |  | 950
325 | ГЭСНм08-02-390-03 И2-Пр. Минрегион от 21.12.10 №747 | Короба пластмассовые: шириной до 120 мм | 100 м |  | 0,25 25/100 | 2892.95 | 723.24 | 616.81 | 35.98 | 0.31 | 70.45 | 5.08
326 | прайс Ред.2009г. с Изм.вып.1 | Кабель-канал 25х16 | м.п |  | 25 | 38 | 950 |  |  |  | 950
Антикоррозийная защита технологических аппаратов газоходов и трубопроводов
327 | ГЭСН25-13-004-01 Пр. Минрегион от 17.11.08 № 253 | Установка и монтаж одиночных протекторов марки: ПМ-20У | 1 протектор |  | 8 | 8491.63 | 67933.04 | 1976.64 |  |  | 65956.4 | 18.8
328 | ГЭСНм08-02-176-01 Пр. Минрегион от 04.08.09 № 321 | Кабель 110 кВ и выше с пластмассовой изоляцией | 100 м (3 фазы) |  | 0,45 45/100 | 21421.61 | 9639.72 | 6075.14 | 3432.55 | 359.52 | 132.03 | 49.5 | 2.28
329 | 501-8204 | Кабель силовой с медными жилами с поливинилхлоридной изоляцией в поливинилхлоридной оболочке без защитного покрова ВВГ, напряжением 0,66 Кв, число жил – 4 и сечением 2,5 мм2 | 1000 м |  | 0,045 45/1000 | 30364.22 | 1366.39 |  |  |  | 1366.39
330 | ГЭСН24-02-110-01 Пр. Минрегион от 17.11.08 № 253 | Установка и монтаж контактного устройства, электрода сравнения и датчика потенциала на газопроводах городов и поселков | 1 контрольно-измерительный пункт |  | 1 | 1035.62 | 1035.62 | 821.45 | 141.5 | 22.63 | 72.67 | 7.09
331 | Прайс | Контактное утройство | шт. |  | 1 | 7457,63 8800/1,18 | 7457.63 |  |  |  | 7457.63
332 | ГЭСН25-13-006-01 Пр. Минрегион от 17.11.08 № 253 | Установка электродов сравнения | 1 электрод |  | 1 | 491.35 | 491.35 | 302.99 |  |  | 188.36 | 2.78
333 | Прайс-лист | Электрод сравнения ЭНЕС-1 |  |  | 1 | 1016,95 1200/1,18 | 1016.95 |  |  |  | 1016.95
334 | ГЭСН22-02-010-02 Пр. Минрегион от 17.11.08 № 253 | Нанесение весьма усиленной антикоррозионной изоляции из полимерных липких лент на стальные трубопроводы диаметром: 75 мм | 1 км трубопровода |  | 0.003 | 116477.44 | 349.43 | 80.67 | 17.65 | 2.11 | 251.11 | 0.66 | 0.02
Итого прямые затраты по смете в текущих ценах | [6 empty] | 2021881.73 | 158666.08 | 430389.37 | 68410.58 | 1432826.28 | 1308.02 | 887.45
Накладные расходы | [6 empty] | 195437.62
Сметная прибыль | [6 empty] | 118624.34
Итоги по смете:
Итого Строительные работы | [6 empty] | 2021364.21 |  |  |  |  | 855.73 | 880.19
Итого Монтажные работы | [6 empty] | 314579.48 |  |  |  |  | 452.29 | 7.26
Итого | [6 empty] | 2335943.69 |  |  |  |  | 1308.02 | 887.45
В том числе:
Материалы | [6 empty] | 1432826.28
Машины и механизмы | [6 empty] | 430389.37
ФОТ | [6 empty] | 227076.66
Накладные расходы | [6 empty] | 195437.62
Сметная прибыль | [6 empty] | 118624.34
Временные 1,8% | [6 empty] | 42046.99
Итого | [6 empty] | 2377990.68
Непредвиденные затраты 2% | [6 empty] | 47559.81
Итого с непредвиденными | [6 empty] | 2425550.49
Компенсация возмещения НДС при упрощенной системе налогооблажения согласно Письма № НЗ-6292 от 10 06.10.2003НДС (МАТ+ОБ+(ЭМ-ЗПМ)+НР*0,1712+СП*0,15)*0,18 | [6 empty] | 332290.38
ВСЕГО по смете | [6 empty] | 2757840.87 |  |  |  |  | 1308.02 | 887.45
Составил: ___________________________
(должность, подпись, расшифровка)
Проверил: ___________________________
(должность, подпись, расшифровка)