## ЛСР по форме №4 с материалами
ЛОКАЛЬНЫЙ СМЕТНЫЙ РАСЧЕТ №
(локальная смета)
на | Вольеры
(наименование работ и затрат, наименование объекта)
Основание:
| Сметная стоимость строительных работ _______________________________________________________________________________________________ |  | ___________________________204,282 |  | тыс. руб.
| Средства на оплату труда _______________________________________________________________________________________________ |  | ___________________________27,543 |  | тыс. руб.
| Сметная трудоемкость _______________________________________________________________________________________________ |  | _______________________________________________________________________________________________175,85 |  | чел.час
Составлен(а) в текущих (прогнозных) ценах по состоянию на ТЕР ЛО 2 зона 05.2014
№ пп | Шифр и номер позиции норматива | Наименование работ и затрат, единица измерения | Количество | Стоимость единицы, руб. |  |  | Общая стоимость, руб. |  |  |  | Затраты труда рабочих, чел.-ч, не занятых обслуживанием машин
|  |  |  | всего | эксплуата- ции машин | мате- риалы | Всего | оплаты труда | эксплуата- ции машин | мате- риалы
|  |  |  | оплаты труда | в т.ч. оплаты труда |  |  |  | в т.ч. оплаты труда |  | на единицу | всего
1 | 2 | 3 | 4 | 5 | 6 | 7 | 8 | 9 | 10 | 11 | 12 | 13
Раздел 1.
Фундамент
1 | ТЕР01-01-019-01 Пр. Комитета по строит. ЛО от 01.07.11 №10 | Разработка грунта с погрузкой на автомобили-самосвалы в котлованах объемом до 1000 м3 экскаваторами с ковшом вместимостью 0,5 м3, группа грунтов: 1 (1000 м3 грунта) ИНДЕКС К ПОЗИЦИИ: ТЕР01-01-019-01 Механизированная разработка грунтов (экскаваторами, скреперами, бульдозерами, грейдерами, методом гидромеханизации и пр.) (05.2014) ОЗП=8,57; ЭМ=7,65; ЗПМ=8,57 НР (108 руб.): 81%=95%*0.85 от ФОТ СП (45 руб.): 34%=50%*(0.85*0.8) от ФОТ | 0,018 4,5*5*0,8/1000 | 29300.42 | 29300,42 7372,43 |  | 527 |  | 527 133
2 | ТЕР01-02-027-08 Пр. Комитета по строит. ЛО от 01.07.11 №10 | Планировка откосов и полотна: выемок механизированным способом, группа грунтов 1 (1000 м2 спланированной площади) ИНДЕКС К ПОЗИЦИИ: ТЕР01-02-027-08 Другие виды земляных работ, подготовительные, сопутствующие и укрепительные работы (05.2014) ОЗП=8,57; ЭМ=7,12; ЗПМ=8,57 НР (135 руб.): 68%=80%*0.85 от ФОТ СП (61 руб.): 31%=45%*(0.85*0.8) от ФОТ | 0,0225 4,5*5/1000 | 10817,87 8194,29 | 2623,58 623,72 |  | 243 | 184 | 59 14 |  | 65.67 | 1.48
3 | ТЕР01-02-002-03 Пр. Комитета по строит. ЛО от 01.07.11 №10 | Уплотнение грунта прицепными кулачковыми катками 8 т на первый проход по одному следу при толщине слоя: 20 см (1000 м3 уплотненного грунта) ИНДЕКС К ПОЗИЦИИ: ТЕР01-02-002-03 Другие виды земляных работ, подготовительные, сопутствующие и укрепительные работы (05.2014) ОЗП=8,57; ЭМ=7,33; ЗПМ=8,57 НР (19 руб.): 81%=95%*0.85 от ФОТ СП (8 руб.): 34%=50%*(0.85*0.8) от ФОТ | 0,0045 4,5*5*0,2/1000 | 16030.34 | 16030,34 5323 |  | 72 |  | 72 24
4 | ТЕР08-01-002-02 Пр. Комитета по строит. ЛО от 01.07.11 №10 | Устройство основания под фундаменты: щебеночного (1 м3 основания) ИНДЕКС К ПОЗИЦИИ: ТЕР08-01-002-02 Конструкции из бутового камня, гидроизоляция и основания под фундаменты (05.2014) ОЗП=8,57; ЭМ=4,49; ЗПМ=8,57; МАТ=4,47 НР (764 руб.): 104%=122%*0.85 от ФОТ СП (397 руб.): 54%=80%*(0.85*0.8) от ФОТ | 1,8 4,5*2*0,2 | 2378,23 318,38 | 287,49 90,16 | 1772.36 | 4281 | 573 | 517 162 | 3191 | 2.4 | 4.32
5 | ТЕР08-01-002-01 Пр. Комитета по строит. ЛО от 01.07.11 №10 | Устройство основания под фундаменты: песчаного (1 м3 основания) ИНДЕКС К ПОЗИЦИИ: ТЕР08-01-002-01 Конструкции из бутового камня, гидроизоляция и основания под фундаменты (05.2014) ОЗП=8,57; ЭМ=4,82; ЗПМ=8,57; МАТ=3,37 НР (829 руб.): 104%=122%*0.85 от ФОТ СП (430 руб.): 54%=80%*(0.85*0.8) от ФОТ | 2,25 4,5*5*0,1 | 893,45 305,09 | 186,58 49,36 | 401.78 | 2010 | 686 | 420 111 | 904 | 2.3 | 5.18
6 | ТЕР26-01-055-02 Пр. Комитета по строит. ЛО от 01.07.11 №10 | Установка пароизоляционного слоя из: пленки полиэтиленовой (без стекловолокнистых материалов) (100 м2 поверхности покрытия изоляции) ИНДЕКС К ПОЗИЦИИ: ТЕР26-01-055-02 Теплоизоляционные работы (05.2014) ОЗП=8,57; ЭМ=4,25; ЗПМ=8,57; МАТ=1,96 НР (156 руб.): 85%=100%*0.85 от ФОТ СП (88 руб.): 48%=70%*(0.85*0.8) от ФОТ | 0,09 4,5*2/100 | 4736,82 2039,23 | 127.46 | 2570.13 | 426 | 184 | 11 | 231 | 14.36 | 1.29
7 | ТЕР06-01-001-01 Пр. Комитета по строит. ЛО от 01.07.11 №10 | Устройство бетонной подготовки (100 м3 бетона, бутобетона и железобетона в деле) ИНДЕКС К ПОЗИЦИИ: ТЕР06-01-001-01 Бетонные и железобетонные конструкции монолитные (05.2014) ОЗП=8,57; ЭМ=9,01; ЗПМ=8,57; МАТ=7,64 НР (1072 руб.): 89%=105%*0.85 от ФОТ СП (530 руб.): 44%=65%*(0.85*0.8) от ФОТ | 0,045 4,5*2*0,5/100 | 336961,84 22815,05 | 16400,63 3945,97 | 297746.16 | 15163 | 1027 | 738 178 | 13398 | 180 | 8.1
Устройство павильона
8 | ТЕР10-02-018-01 Пр. Комитета по строит. ЛО от 01.07.11 №10 | Сборка стен щитовой конструкции: наружных с обшивкой досками строгаными (100 м2 стен (без вычета проемов)) ИНДЕКС К ПОЗИЦИИ: ТЕР10-02-018-01 Сборка жилых и общественных зданий из деталей заводского изготовления комплектной поставки (05.2014) ОЗП=8,57; ЭМ=5,81; ЗПМ=8,57; МАТ=5,7 НР (4226 руб.): 100%=118%*0.85 от ФОТ СП (1817 руб.): 43%=63%*(0.85*0.8) от ФОТ | 0.2405 | 23934,91 17068,53 | 2739,12 502,03 | 4127.26 | 5756 | 4105 | 659 121 | 992 | 123.17 | 29.62
9 | ТЕР10-02-018-03 Пр. Комитета по строит. ЛО от 01.07.11 №10 | Сборка стен щитовой конструкции: внутренних несущих (прим. деревянная будка) (100 м2 стен (без вычета проемов)) ИНДЕКС К ПОЗИЦИИ: ТЕР10-02-018-03 Сборка жилых и общественных зданий из деталей заводского изготовления комплектной поставки (05.2014) ОЗП=8,57; ЭМ=5,82; ЗПМ=8,57; МАТ=4,11 НР (1041 руб.): 100%=118%*0.85 от ФОТ СП (448 руб.): 43%=63%*(0.85*0.8) от ФОТ | 0,1452 4,84*3/100 | 9298,32 6797,21 | 2018,55 370,48 | 482.56 | 1350 | 987 | 293 54 | 70 | 49.05 | 7.12
10 | ТЕР10-02-018-03 Пр. Комитета по строит. ЛО от 01.07.11 №10 | Сборка стен щитовой конструкции: внутренних несущих (100 м2 стен (без вычета проемов)) ИНДЕКС К ПОЗИЦИИ: ТЕР10-02-018-03 Сборка жилых и общественных зданий из деталей заводского изготовления комплектной поставки (05.2014) ОЗП=8,57; ЭМ=5,82; ЗПМ=8,57; МАТ=4,11 НР (530 руб.): 100%=118%*0.85 от ФОТ СП (228 руб.): 43%=63%*(0.85*0.8) от ФОТ | 0.074 | 9298,32 6797,21 | 2018,55 370,48 | 482.56 | 688 | 503 | 149 27 | 36 | 49.05 | 3.63
11 | ТЕР10-01-027-05 Пр. Комитета по строит. ЛО от 01.07.11 №10 | Установка в жилых и общественных зданиях блоков оконных с переплетами: спаренными в стенах деревянных рубленых площадью проема до 2 м2 (100 м2 проемов) ИНДЕКС К ПОЗИЦИИ: ТЕР10-01-027-05 Деревянные конструкции (05.2014) ОЗП=8,57; ЭМ=4,19; ЗПМ=8,57; МАТ=3,93 НР (774 руб.): 100%=118%*0.85 от ФОТ СП (333 руб.): 43%=63%*(0.85*0.8) от ФОТ | 0,0108 0,3*1,2*3/100 | 346661,49 71695,93 | 2244.54 | 272721.02 | 3744 | 774 | 24 | 2946 | 464 | 5.01
12 | ТЕР10-01-039-03 Пр. Комитета по строит. ЛО от 01.07.11 №10 | Установка блоков в наружных и внутренних дверных проемах: в перегородках и деревянных нерубленых стенах, площадь проема до 3 м2 (прим. дверь с лазом в нижней части 40х50 см) (100 м2 проемов) ИНДЕКС К ПОЗИЦИИ: ТЕР10-01-039-03 Деревянные конструкции (05.2014) ОЗП=8,57; ЭМ=4,25; ЗПМ=8,57; МАТ=3,17 НР (598 руб.): 100%=118%*0.85 от ФОТ СП (257 руб.): 43%=63%*(0.85*0.8) от ФОТ | 0,0357 0,7*1,7*3/100 | 107902,09 16754,35 | 1988.19 | 89159.55 | 3852 | 598 | 71 | 3183 | 115 | 4.11
13 | ТЕР10-02-035-01 Пр. Комитета по строит. ЛО от 01.07.11 №10 | Сборка: кровли с установкой стропил, подкосов, прогонов, устройством обрешетки и покрытием волнистыми асбестоцементными листами (100 м2 кровли, развернутой поверхности карниза, фронтонов) ИНДЕКС К ПОЗИЦИИ: ТЕР10-02-035-01 Сборка жилых и общественных зданий из деталей заводского изготовления комплектной поставки (05.2014) ОЗП=8,57; ЭМ=4,9; ЗПМ=8,57; МАТ=3,33 НР (768 руб.): 100%=118%*0.85 от ФОТ СП (330 руб.): 43%=63%*(0.85*0.8) от ФОТ | 0,0954 2,12*4,5/100 | 10609,02 7911,91 | 1144,1 138,15 | 1553.01 | 1012 | 755 | 109 13 | 148 | 58.1 | 5.54
14 | ТЕР11-01-012-03 Пр. Комитета по строит. ЛО от 01.07.11 №10 | Укладка лаг: по плитам перекрытий (прим.) (100 м2 пола) ИНДЕКС К ПОЗИЦИИ: ТЕР11-01-012-03 Полы (05.2014) ОЗП=8,57; ЭМ=4,68; ЗПМ=8,57; МАТ=3,67 НР (471 руб.): 105%=123%*0.85 от ФОТ СП (229 руб.): 51%=75%*(0.85*0.8) от ФОТ | 0,09 4,5*2/100 | 11232,68 4952,77 | 182,57 33,94 | 6097.34 | 1011 | 446 | 16 3 | 549 | 35.74 | 3.22
15 | ТЕР14-01-020-01 Пр. Комитета по строит. ЛО от 01.07.11 №10 | Устройство дощатого покрытия пола в стойлах для содержания животных (100 м2 пола) ИНДЕКС К ПОЗИЦИИ: ТЕР14-01-020-01 Здания животноводческие (05.2014) ОЗП=8,57; ЭМ=5,3; ЗПМ=8,57; МАТ=6,64 НР (808 руб.): 100%=118%*0.85 от ФОТ СП (339 руб.): 42%=62%*(0.85*0.8) от ФОТ | 0,09 4,5*2/100 | 60878,61 8837,04 | 1060,85 142,52 | 50980.72 | 5479 | 795 | 95 13 | 4589 | 63.77 | 5.74
Устройство вольера
16 | ТЕР10-01-073-01 Пр. Комитета по строит. ЛО от 01.07.11 №10 | Устройство заборов из щитов (с установкой столбов): глухих (100 м2 забора) ИНДЕКС К ПОЗИЦИИ: ТЕР10-01-073-01 Деревянные конструкции (05.2014) ОЗП=8,57; ЭМ=6,33; ЗПМ=8,57; МАТ=3,65 НР (1560 руб.): 100%=118%*0.85 от ФОТ СП (671 руб.): 43%=63%*(0.85*0.8) от ФОТ | 0,168 1,4*3*4/100 | 54927,68 8030,35 | 5696,49 1258,33 | 41200.84 | 9228 | 1349 | 957 211 | 6922 | 58.97 | 9.91
17 | ТЕР10-01-073-04 Пр. Комитета по строит. ЛО от 01.07.11 №10 | Устройство заборов из щитов (с установкой столбов): решетчатых высотой до 2 м (прим. решетчатые щиты в верхней трети ограждения) (100 м2 забора) ИНДЕКС К ПОЗИЦИИ: ТЕР10-01-073-04 Деревянные конструкции (05.2014) ОЗП=8,57; ЭМ=6,44; ЗПМ=8,57; МАТ=3,66 НР (850 руб.): 100%=118%*0.85 от ФОТ СП (366 руб.): 43%=63%*(0.85*0.8) от ФОТ | 0,096 0,8*3*4/100 | 46253,23 7644,95 | 5304,18 1205,71 | 33304.1 | 4440 | 734 | 509 116 | 3197 | 56.14 | 5.39
18 | ТЕР07-01-054-12 Пр. Комитета по строит. ЛО от 01.07.11 №10 | Установка металлических оград по железобетонным столбам: без цоколя из сетчатых панелей высотой до 2,2 м (100 м ограды) ИНДЕКС К ПОЗИЦИИ: ТЕР07-01-054-12 Производственные здания и сооружения (05.2014) ОЗП=8,57; ЭМ=6,62; ЗПМ=8,57; МАТ=3,36 НР (1506 руб.): 111%=130%*0.85 от ФОТ СП (787 руб.): 58%=85%*(0.85*0.8) от ФОТ | 0.045 | 88545,1 25095,1 | 20851,48 5061,78 | 42598.52 | 3985 | 1129 | 938 228 | 1918 | 162.41 | 7.31
19 | ТЕР07-01-055-09 Пр. Комитета по строит. ЛО от 01.07.11 №10 | Устройство калиток: без установки столбов при металлических оградах и оградах из панелей (прим. дверь в вольер 1800х700) (100 шт.) ИНДЕКС К ПОЗИЦИИ: ТЕР07-01-055-09 Производственные здания и сооружения (05.2014) ОЗП=8,57; ЭМ=5,98; ЗПМ=8,57; МАТ=3,07 НР (357 руб.): 111%=130%*0.85 от ФОТ СП (187 руб.): 58%=85%*(0.85*0.8) от ФОТ | 0.03 | 12298,09 10724,5 | 820.34 | 753.25 | 369 | 322 | 25 | 22 | 77.39 | 2.32
20 | ТСЦ-201-8245 Пр. Комитета по строит. ЛО от 01.07.11 №10 | Полотна калиток сетчатые из плетеной сетки: S=1,25х1,07=1,34 м2, КМ 5А (серия 3.017-1) (прим. дверь в вольер S=1,7х0,7=1,19 м2) (шт.) ИНДЕКС К ПОЗИЦИИ: ТСЦ-201-8245 (05.2014) МАТ=6,71 | 3 | 2427.75 |  | 2427.75 | 7283 |  |  | 7283
Ограждение вольеров
21 | ТЕР01-02-031-03 Пр. Комитета по строит. ЛО от 01.07.11 №10 | Бурение ям глубиной до 2 м бурильно-крановыми машинами: на автомобиле, группа грунтов 1 (100 ям) ИНДЕКС К ПОЗИЦИИ: ТЕР01-02-031-03 Другие виды земляных работ, подготовительные, сопутствующие и укрепительные работы (05.2014) ОЗП=8,57; ЭМ=4,39; ЗПМ=8,57 НР (320 руб.): 68%=80%*0.85 от ФОТ СП (146 руб.): 31%=45%*(0.85*0.8) от ФОТ | 0.14 | 9518,23 1287,81 | 8230,42 2079,6 |  | 1333 | 180 | 1153 291 |  | 10.16 | 1.42
22 | ТЕР06-01-001-13 Пр. Комитета по строит. ЛО от 01.07.11 №10 | Устройство фундаментов-столбов: бетонных (100 м3 бетона, бутобетона и железобетона в деле) ИНДЕКС К ПОЗИЦИИ: ТЕР06-01-001-13 Бетонные и железобетонные конструкции монолитные (05.2014) ОЗП=8,57; ЭМ=8,54; ЗПМ=8,57; МАТ=7,14 НР (650 руб.): 89%=105%*0.85 от ФОТ СП (321 руб.): 44%=65%*(0.85*0.8) от ФОТ | 0,0084 0,06*14/100 | 419074,62 82904,98 | 17524,93 4067,49 | 318644.71 | 3520 | 696 | 147 34 | 2677 | 598.26 | 5.03
23 | ТЕР09-03-012-12 Пр. Комитета по строит. ЛО от 01.07.11 №10 | Монтаж опорных стоек для пролетов: до 24 м (1 т конструкций) ИНДЕКС К ПОЗИЦИИ: ТЕР09-03-012-12 Конструктивные элементы зданий и сооружений (05.2014) ОЗП=8,57; ЭМ=7,7; ЗПМ=8,57; МАТ=4,03 НР (283 руб.): 77%=90%*0.85 от ФОТ СП (213 руб.): 58%=85%*(0.85*0.8) от ФОТ | 0,25431 5,19*49/1000 | 4180,4 960,1 | 2398,7 485,58 | 821.6 | 1063 | 244 | 610 123 | 209 | 6.59 | 1.68
24 | ТСЦ-103-1511 Пр. Комитета по строит. ЛО от 01.07.11 №10 | Трубы стальные квадратные (ГОСТ 8639-82) размером 60x60 мм, толщина стенки 3,5 мм (м) ИНДЕКС К ПОЗИЦИИ: ТСЦ-103-1511 (05.2014) МАТ=5,23 | 49 14*3,5 | 223.9 |  | 223.9 | 10971 |  |  | 10971
25 | ТЕР13-03-004-04 Пр. Комитета по строит. ЛО от 01.07.11 №10 | Окраска металлических огрунтованных поверхностей: эмалью ХВ-1120 (100 м2 окрашиваемой поверхности) ИНДЕКС К ПОЗИЦИИ: ТЕР13-03-004-04 Покрытие лакокрасочными материалами (05.2014) ОЗП=8,57; ЭМ=4,37; ЗПМ=8,57; МАТ=2,73 НР (24 руб.): 77%=90%*0.85 от ФОТ СП (15 руб.): 48%=70%*(0.85*0.8) от ФОТ | 0,087 0,03*4*72,5/100 | 2741,12 361,14 | 34,52 1,63 | 2345.46 | 238 | 31 | 3 | 204 | 2.45 | 0.21
26 | ТЕР09-05-001-01 Пр. Комитета по строит. ЛО от 01.07.11 №10 | Облицовка ворот стальным профилированным листом (100 м2) ИНДЕКС К ПОЗИЦИИ: ТЕР09-05-001-01 Разные работы (05.2014) ОЗП=8,57; ЭМ=4,83; ЗПМ=8,57; МАТ=5,01 НР (2070 руб.): 77%=90%*0.85 от ФОТ СП (1559 руб.): 58%=85%*(0.85*0.8) от ФОТ | 0.57 | 4969,33 4689,42 | 223 26,31 | 56.91 | 2833 | 2673 | 127 15 | 33 | 32.59 | 18.58
27 | ТСЦ-101-3858 Пр. Комитета по строит. ЛО от 01.07.11 №10 | Профилированный настил оцинкованный: С21-1000-0,7 (т) ИНДЕКС К ПОЗИЦИИ: ТСЦ-101-3858 (05.2014) МАТ=3,42 | 0.4218 | 30750.28 |  | 30750.28 | 12970 |  |  | 12970
28 | ТЕР46-01-009-01 Пр. Комитета по строит. ЛО от 01.07.11 №10 | Усиление металлических конструкций стропильных и подстропильных ферм пролетом до 48 м: профильной сталью верхнего пояса (1 т усиления) ИНДЕКС К ПОЗИЦИИ: ТЕР46-01-009-01 Усиление конструкций (05.2014) ОЗП=8,57; ЭМ=6,45; ЗПМ=8,57; МАТ=2,96 НР (5429 руб.): 94%=110%*0.85 от ФОТ СП (2772 руб.): 48%=70%*(0.85*0.8) от ФОТ | 0,13794 2,42*57/1000 | 72783,32 41636,75 | 13048,16 241,16 | 18098.41 | 10040 | 5743 | 1800 33 | 2497 | 247.5 | 34.14
29 | ТСЦ-103-1474 Пр. Комитета по строит. ЛО от 01.07.11 №10 | Трубы стальные квадратные (ГОСТ 8639-82) размером 30x30 мм, толщина стенки 3 мм (м) ИНДЕКС К ПОЗИЦИИ: ТСЦ-103-1474 (05.2014) МАТ=5,23 | 57 28,5*2 | 87.29 |  | 87.29 | 4976 |  |  | 4976
Устройство дорожки
30 | ТЕР27-03-001-01 Пр. Комитета по строит. ЛО от 01.07.11 №10 | Исправление профиля оснований щебеночных: с добавлением нового материала (1000 м2 площади основания) ИНДЕКС К ПОЗИЦИИ: ТЕР27-03-001-01 Подготовка существующих оснований и покрытий под черные щебеночные (гравийные ) и асфальтобетонные покрытия (при реконструкции) (05.2014) ОЗП=8,57; ЭМ=5,2; ЗПМ=8,57; МАТ=6,38 НР (202 руб.): 121%=142%*0.85 от ФОТ СП (109 руб.): 65%=95%*(0.85*0.8) от ФОТ | 0,009375 1,5*6,25/1000 | 172700,75 8180,92 | 28608,22 9610,4 | 135911.61 | 1619 | 77 | 268 90 | 1274 | 62.27 | 0.58
31 | ТЕР27-07-001-01 Пр. Комитета по строит. ЛО от 01.07.11 №10 | Устройство асфальтобетонных покрытий дорожек и тротуаров однослойных из литой мелкозернистой асфальтобетонной смеси толщиной 3 см (100 м2 покрытия) ИНДЕКС К ПОЗИЦИИ: ТЕР27-07-001-01 Дорожки и тротуары (05.2014) ОЗП=8,57; ЭМ=9,48; ЗПМ=8,57; МАТ=13,5 НР (260 руб.): 121%=142%*0.85 от ФОТ СП (140 руб.): 65%=95%*(0.85*0.8) от ФОТ | 0,09375 1,5*6,25/100 | 43347,07 2281,85 | 577,24 9,26 | 40487.98 | 4064 | 214 | 54 1 | 3796 | 15.12 | 1.42
Отведение сточных вод
32 | ТЕР12-01-008-01 Пр. Комитета по строит. ЛО от 01.07.11 №10 | Устройство обделок на фасадах (наружные подоконники, пояски, балконы и др.): включая водосточные трубы, с изготовлением элементов труб (100 м2 фасада (без вычета проемов)) ИНДЕКС К ПОЗИЦИИ: ТЕР12-01-008-01 Кровли (05.2014) ОЗП=8,57; ЭМ=4,25; ЗПМ=8,57; МАТ=3,25 НР (128 руб.): 102%=120%*0.85 от ФОТ СП (55 руб.): 44%=65%*(0.85*0.8) от ФОТ | 0,0675 1,5*4,5/100 | 4772,39 1856,95 | 15.3 | 2900.14 | 322 | 125 | 1 | 196 | 13.4 | 0.9
33 | ТЕР12-01-008-02 Пр. Комитета по строит. ЛО от 01.07.11 №10 | Устройство обделок на фасадах (наружные подоконники, пояски, балконы и др.): без водосточных труб (100 м2 фасада (без вычета проемов)) ИНДЕКС К ПОЗИЦИИ: ТЕР12-01-008-02 Кровли (05.2014) ОЗП=8,57; ЭМ=4,25; ЗПМ=8,57; МАТ=3,38 НР (-47 руб.): 102%=120%*0.85 от ФОТ СП (-20 руб.): 44%=65%*(0.85*0.8) от ФОТ | -0,0675 -1,5*4,5/100 | 1766,44 679 | 5.1 | 1082.34 | -119 | -46 |  | -73 | 4.9 | -0.33
34 | ТЕР06-01-046-07 Пр. Комитета по строит. ЛО от 01.07.11 №10 | Устройство стен и днищ тоннелей и проходных каналов при отношении высоты к ширине: до 1 и толщине стен до 300 мм (устройство монолитного ж/б приямка) (100 м3 железобетона в деле) ИНДЕКС К ПОЗИЦИИ: ТЕР06-01-046-07 Бетонные и железобетонные конструкции монолитные (05.2014) ОЗП=8,57; ЭМ=6,26; ЗПМ=8,57; МАТ=4,36 НР (409 руб.): 89%=105%*0.85 от ФОТ СП (202 руб.): 44%=65%*(0.85*0.8) от ФОТ | 0,00455 6,5*0,7*0,1/100 | 690731,92 89104,95 | 42781,97 12103,15 | 558845 | 3143 | 405 | 195 55 | 2543 | 643 | 2.93
Автомобильные перевозки
35 | ТССЦпг01-01-01-045 Приказ Минстроя России от 14.03.14 №97/пр | Погрузочные работы при автомобильных перевозках: прочих материалов, деталей (с использованием погрузчика) (1 т груза) ИНДЕКС К ПОЗИЦИИ: Пг Автомобильные перевозки (письмо Минстроя от 15.05.2014) ОЗП=5,27; ЭМ=5,27; ЗПМ=5,27 НР 0%=0%*0.85 от ФОТ СП 0%=0%*0.8 от ФОТ | 4 | 139.34 | 139.34 |  | 557 |  | 557
36 | ТССЦпг03-01-01-140 Приказ Минстроя России от 14.03.14 №97/пр | Перевозка бетонных и ж/б изделий, стеновых и перегородочных материалов (кирпич, блоки, камни, плиты и панели), лесоматериалов круглых и пиломатериалов автомобилями бортовыми грузоподъемностью до 15 т, на расстояние до 140 км I класс груза (1 т груза) ИНДЕКС К ПОЗИЦИИ: Пг Автомобильные перевозки (письмо Минстроя от 15.05.2014) ОЗП=5,27; ЭМ=5,27; ЗПМ=5,27 НР 0%=0%*0.85 от ФОТ СП 0%=0%*0.8 от ФОТ | 4 | 332.64 | 332.64 |  | 1331 |  | 1331
37 | ТССЦпг01-01-02-045 Приказ Минстроя России от 14.03.14 №97/пр | Разгрузочные работы при автомобильных перевозках: прочих материалов, деталей (с использованием погрузчика) (1 т груза) ИНДЕКС К ПОЗИЦИИ: Пг Автомобильные перевозки (письмо Минстроя от 15.05.2014) ОЗП=5,27; ЭМ=5,27; ЗПМ=5,27 НР 0%=0%*0.85 от ФОТ СП 0%=0%*0.8 от ФОТ | 4 | 104.03 | 104.03 |  | 416 |  | 416
Итого прямые затраты по разделу в текущих ценах | [6 empty] | 130196 | 25493 | 12851 2050 | 91852 |  | 175.85
Накладные расходы | [6 empty] | 26301
Сметная прибыль | [6 empty] | 13062
Итого по разделу 1 | [6 empty] | 169559 |  |  |  |  | 175.85
ИТОГИ ПО СМЕТЕ:
Итого прямые затраты по смете в текущих ценах | [6 empty] | 130196 | 25493 | 12851 2050 | 91852 |  | 175.85
Накладные расходы | [6 empty] | 26301
Сметная прибыль | [6 empty] | 13062
ВСЕГО по смете | [6 empty] | 204281.6 |  |  |  |  | 175.85
Земляные работы, выполняемые механизированным способом | [6 empty] | 779
Земляные работы, выполняемые по другим видам работ (подготовительным, сопутствующим, укрепительным) | [6 empty] | 2238 |  |  |  |  | 2.9
Конструкции из кирпича и блоков | [6 empty] | 8711 |  |  |  |  | 9.5
Теплоизоляционные работы | [6 empty] | 670 |  |  |  |  | 1.29
Бетонные и железобетонные монолитные конструкции в промышленном строительстве | [6 empty] | 25012 |  |  |  |  | 16.06
Деревянные конструкции | [6 empty] | 44866 |  |  |  |  | 70.33
Полы | [6 empty] | 1711 |  |  |  |  | 3.22
Каркаснообшивные конструкции в сельском строительстве | [6 empty] | 6626 |  |  |  |  | 5.74
Бетонные и железобетонные сборные конструкции в промышленном строительстве | [6 empty] | 14475 |  |  |  |  | 9.63
Строительные металлические конструкции | [6 empty] | 31961 |  |  |  |  | 20.26
Защита строительных конструкций и оборудования от коррозии | [6 empty] | 277 |  |  |  |  | 0.21
Работы по реконструкции зданий и сооружений (усиление и замена существующих конструкций, разборка и возведение отдельных конструктивных элементов) | [6 empty] | 23217 |  |  |  |  | 34.14
Автомобильные дороги | [6 empty] | 6393 |  |  |  |  | 2
Кровли | [6 empty] | 319 |  |  |  |  | 0.57
Погрузо-разгрузочные работы | [6 empty] | 973
Перевозка грузов автотранспортом | [6 empty] | 1331
Итого | [6 empty] | 169559 |  |  |  |  | 175.85
В том числе:
Материалы | [6 empty] | 91852
Машины и механизмы | [6 empty] | 12851
ФОТ | [6 empty] | 27543
Накладные расходы | [6 empty] | 26301
Сметная прибыль | [6 empty] | 13062
Индекс-дефлятор (Минэкономразвития от 20.05.2014) 169 559 * 1,021 | [6 empty] | 173120
НДС 18% | [6 empty] | 31161.6
ВСЕГО по смете | [6 empty] | 204281.6 |  |  |  |  | 175.85