## Лист1
Ведомость объемов работ на ремонт моста
№№ п.п. | Наименование работ | Ед. изм | Кол - во | Примечание
1 | 2 | 3 | 4 | 5
Раздел 1. Подготовительные работы
1.1. Разбивочные работы
1 | Разбивка и закрепление в натуре осеи мостов,создание геодезической разбивочной основы, 3 кат. сложности. | шт. | 1
|  | п.м. | 18
1.2. Временная дамба
1 | Разработка грунта 2 гр. из кавальера экскаватором емкостью ковша 0,65 м3 с погрузкой в автосамосвалы. Объемный вес грунта 1,70 т/м3 | м3 | 242
2 | Транспортировка грунта объемным весом 1,70 т/м3 автосамосвалами из кавальера на расстояние до 1 км | тн. | 411
3 | Устройство насыпи из грунта 2 гр. | м3 | 242
4 | Уплотнение грунта пневмокатками весом 25 т при 8 подходах по следу и толщине слоя 30 см | м3 | 242
5 | Полив водой уплотняемого грунта | м3 | 121
1.3. Мост ч/з р. Дюрсо
1.3.1. Разборка существующих элементов конструкции моста
1 | Демонтаж перильного ограждения | п.м. | 36
|  | тн. | 1.98
2 | Погрузка и транспортировка металлолома на базу до 20 км | тн. | 1.98
3 | Разборка дорожной одежды проезжей части жесткого типа на мосту и местах устройства сопряжения с насыпью отбойными молотками (монолитный бетон), h слоя 15 см | м2 | 196
|  | м3 | 29.4
4 | Разборка выравнивающего слоя из монолитного бетона отбойными молотками, h слоя 6 см | м2 | 126
|  | м3 | 7.56
5 | Разборка защитного слоя из монолитного бетона отбойными молотками, h слоя 3 см | м2 | 126
|  | м3 | 3.78
6 | Демонтаж сборных ж/б плит перекрытия марки П-6С с последующим членением отбойными молотками | шт. | 3
|  | м3 | 5.1
7 | Демонтаж сборных П-образных ж/б плит с последующим членением отбойными молотками | шт. | 6
|  | м3 | 13.68
8 | Погрузка и транспортировка бетонолома на свалку до 15 км | тн. | 46.95
1.3.2. Береговые опоры
1 | Окапывание (разборка грунта) береговых опор экскаватором 0,65 м3 с перемещением грунта в отвал | м3 | 80
2 | Доработка в ручную (80*0,06) | м3 | 5
3 | Устройство подмостей для очистки и окраски насадок (ригелей) и свай-стоек опор | м2 | 92
4 | Пескоструйная очистка насадок (ригелей) и свай-стоек опор | м2 | 92
5 | Штукатурка поверхностей насадок (ригелей) и свай-стоек опор полимерцементным раствором | м2 | 92
6 | Устройство вертикальных буров в теле насадок (ригелей) береговых опор глубиной 20 см., Ø 25 мм перфоратором | шт. | 36
|  | п.м. | 7.2
7 | Установка анкеров из арматуры Ø 16 АIII длиной 40 см в бурки с закреплением полимерцементным раствором | п.м. | 14.4
|  | кг. | 22.75
8 | Устройство шкафных стенок из монолитного железобетона, В25, F200, содерж. арматуры АI-7,1 кг/м3, АIII-85,8 кг/м3, ЗД-5,8 кг/м3 | м3 | 2.52
9 | Устройство открылков из монолитного железобетона, В25, F200 содерж. арматуры АI-5,1 кг/м3, АIII-100,9 кг/м3, ЗД-4,6 кг/м3 | м3 | 2
10 | Устройство вертикальных буров в теле насадок (ригелей) береговых опор глубиной 20 см., Ø 30 мм перфоратором | шт. | 20
|  | п.м. | 4
11 | Установка анкеров из арматуры Ø 22 АI длиной 40 см в бурки с закреплением полимерцементным раствором (для крепления переходных плит) | п.м. | 8
|  | кг. | 9.52
12 | Гидроизоляция элементов опор, засыпаемых грунтом, горячим битумом за 2 раза | м2 | 83 | мастикой
13 | Окраска открытых поверхностей насадок (ригелей) и свай-стоек опор перхлорвиниловыми красками | м2 | 16
14 | Обратная засыпка пазух опор экскаватором 0,65 м3 грунтом из отвала | м3 | 80 | бульдозером?
15 | Доработка в ручную (80*0,06) | м3 | 5 | засыпка вручную
16 | Послойное уплотнение грунта вибротрамбовками при толщине слоя 30 см | м3 | 85 | 80
17 | Полив водой уплотняемого грунта | м3 | 42.5
1.3.3. Промежуточные опоры
1 | Устройство подмостей для очистки и окраски насадок (ригелей) и свай-стоек опор | м2 | 92
2 | Пескоструйная очистка насадок (ригелей) и свай-стоек опор | м2 | 92
3 | Штукатурка поверхностей насадок (ригелей) и свай-стоек опор полимерцементным раствором | м2 | 92
4 | Окраска открытых поверхностей насадок (ригелей) и свай-стоек опор перхлорвиниловыми красками | м2 | 92
1.3.4. Пролетные строения существующего моста
1 | Монтаж сборных ж/б плит пролетного строения П-6С, L= 6 м | шт. | 9
|  | м3 | 15.3
2 | Оголение арматуры с разборкой бетона отбойными молотками | м3 | 1.51
3 | Погрузка и транспортировка бетонолома на свалку до 15 км | тн. | 3.775
4 | Пескоструйная очистка поверхностей плит пролетных строений | м2 | 202
5 | Установка арматурных анкеров с приваркой к оголенным стержням плит пролетных строений (126,4 п.м. сварки) | кг. | 2036.15
6 | Устройство плиты усиления пролетных строений из монолитного железобетона марки B35, F200, содерж. арматуры АI-5,1 кг/м3, АIII-100,9 кг/м3, ЗД-5,8 кг/м3 | м3 | 30.36
7 | Установка цоколей под стойки металлического барьерного ограждения | шт. | 20
|  | тн. | 0.503
8 | Установка металлического барьерного ограждения 11МО-ТУ…(300-0,75-1,0-0,55) | п.м. | 52
9 | Установка металлических перильных ограждений | п.м. | 49.2
|  | т | 2.3124
10 | Устройство деформационных швов закрытого типа над опорами №№ 1 и 4 | п.м. | 24.12
11 | Покраска металлических перильных ограждений масляными красками за 2 раза | м2 | 33
12 | Устройство выравнивающего слоя из мелкозернистого бетона марки B30, F200 | м3 | 5.792
13 | Устройство гидроизоляции изопластом и армированного защитного слоя из монолитного бетона марки B30, F200 толщиной 6 см | м2 | 144.8
14 | Устройство 2-х слойного а/б покрытия толщиной 7 см | м2 | 144.8
15 | Устройство выравнивающего слоя из мелкозернистого бетона на тротуарах толщиной 9 см, бетон марки B30, F200 | м3 | 4.887
|  | м2 | 54.3
16 | Устройство обмазачной гидроизоляции на тротуарах | м2 | 55
17 | Устройство покрытия из песчаного а/б на тротуарах h=3 см | м2 | 54.3
18 | Штукатурка поверхностей плит пролетных строений полимерцементным раствором | м2 | 94
19 | Окраска открытых поверхностей плит пролетных П-6С строений перхлорвиниловыми красками | м2 | 176
1.3.5. Сопряжения моста с насыпью подходов
1 | Устройство щебеночной подушки под переходные плиты | м3 | 80.6
2 | Монтаж сборных ж/б переходных плит П400.98.25-4AIII, L=4 м B30, F200. Сод.арм АI-15,3 кг./ м3, АIII-69,65 кг./ м3 | шт. | 16
3 |  | м3 | 13.6
4 | Омоноличивание переходных плит B30, F200 Сод.арм АIII-127,2 кг./ м3 | м3 | 2
5 | Монтаж сборных ж/б переходных плит тротуарных ПТ200.150.15-4AIII, B30, F200. Сод.арм АI-9,3 кг./м3, АIII-33,2 кг./м3 | шт. | 4
|  | м3 | 1.76
6 | Гидроизоляция плит горячим битумом | м2 | 74
7 | Устройство выравнивающего слоя из горячей крупнозернистой пористой а/б смеси М-II, толщиной 9 см | м2 | 64
|  | м3 | 5.76
8 | Устройство 2-х слойного покрытия из горячей а/б смеси М-II, тип Б толщиной 7 см | м2 | 211