## ЛСР 17 граф с оборудованием
СОГЛАСОВАНО: | [11 empty] | УТВЕРЖДАЮ:
_________________ | [11 empty] | _________________
" _____ " ________________ 2014 г. | [11 empty] | "______ " _______________2014 г.
(наименование стройки)
ЛОКАЛЬНЫЙ СМЕТНЫЙ РАСЧЕТ №
(локальная смета)
|  | на | Снос сараев
(наименование работ и затрат, наименование объекта)
Основание:
|  |  | Сметная стоимость строительных работ _______________________________________________________________________________________________ | [5 empty] | ___________________________57,000 |  | тыс. руб.
|  |  | Средства на оплату труда _______________________________________________________________________________________________ | [5 empty] | ___________________________21,479 |  | тыс. руб.
|  |  | Сметная трудоемкость _______________________________________________________________________________________________ | [5 empty] | _______________________________________________________________________________________________181,41 |  | чел.час
Составлен(а) в текущих (прогнозных) ценах по состоянию на ______________
№ пп | Обосно- вание | Наименование | Ед. изм. | Кол. | Стоимость единицы, руб. |  |  |  | Общая стоимость, руб. |  |  |  |  | Т/з осн. раб.на ед. | Т/з осн. раб. Всего | Общая масса обору-дования, т
[5 empty] | Всего | В том числе |  |  | Обору- дование | Всего | В том числе
[6 empty] | Осн.З/п | Эк.Маш | З/пМех |  |  | Осн.З/п | Эк.Маш | З/пМех
1 | 2 | 3 | 4 | 5 | 6 | 7 | 8 | 9 | 10 | 11 | 12 | 13 | 14 | 15 | 16 | 17
Раздел 1. Снос сараев
1 | ТЕР46-06-002-03 Пр. Минстроя Новосиб.обл. от 07.12.2010 №141 | Разборка надземной части тесовых сараев без сохранения годных материалов НР (16994,41 руб.): 110%*0.85 от ФОТ СП (8651,7 руб.): 70%*(0.85*0.8) от ФОТ | 10 м2 площади застройки | 11.3 | 1398.68 | 1398.68 |  |  |  | 15805.08 | 15805.08 |  |  | 13.96 | 157.75
2 | ФССЦпг01-01-01-041 И1-Пр. Минрегион от 05.05.12 №189 | Погрузочные работы при автомобильных перевозках: мусора строительного с погрузкой вручную (ОП п.1.1.9 Прил.1Поясной коэффициент: Новосибирская область ПЗ=1,1 (ОЗП=1,1; ЭМ=1,1; ЗПМ=1,1; МАТ=1,1)) НР 0%*0.85 от ФОТ СП 0%*0.8 от ФОТ | 1 т груза | 6.7 | 424.75 | 424.75 |  |  |  | 2845.83 | 2845.83
3 | ФССЦпг03-21-01-015 Пр. Минрегион от 20.07.11 №354 | Перевозка грузов автомобилями-самосвалами грузоподъемностью 10 т, работающих вне карьера, на расстояние: до 15 км I класс груза (ОП п.1.1.9Поясные коэффициенты к сметным ценам на перевозку грузов автомобильным транспортом: Новосибирская область ПЗ=1,1 (ОЗП=1,1; ЭМ=1,1; ЗПМ=1,1; МАТ=1,1)) НР 0%*0.85 от ФОТ СП 0%*0.8 от ФОТ | 1 т груза | 6.7 | 125.9 |  | 125.9 |  |  | 843.53 |  | 843.53
4 | ТЕР01-02-027-02 Пр. Минстроя Новосиб.обл. от 07.12.2010 №141 | Планировка площадей механизированным способом, группа грунтов 2 НР (20,67 руб.): 80%*0.85 от ФОТ СП (9,3 руб.): 45%*(0.85*0.8) от ФОТ | 1000 м2 спланированной площади | 0.119 | 844.85 |  | 844.85 | 204.41 |  | 100.54 |  | 100.54 | 24.32
Итого прямые затраты по смете в текущих ценах | [9 empty] | 19594.98 | 18650.91 | 944.07 | 24.32 |  | 157.75
Итого прямые затраты по смете с учетом коэффициентов к итогам (МДС35-IV п.4.7._При ремонте и реконструкции зданий и сооружений работы, аналогичные технологическим процессам в новом строительстве ОЗП=1,15; ЭМ=1,25; ЗПМ=1,25; ТЗ=1,15; ТЗМ=1,25 (Поз. 1-4)) | [9 empty] | 22628.63 | 21448.54 | 1180.09 | 30.4 |  | 181.41
Накладные расходы | [9 empty] | 17015.08
Сметная прибыль | [9 empty] | 8661
ВСЕГО по смете | [9 empty] | 56999.56 |  |  |  |  | 181.41
Работы по реконструкции зданий и сооружений (усиление и замена существующих конструкций, разборка и возведение отдельных конструктивных элементов) | [9 empty] | 43821.95 |  |  |  |  | 181.41
Погрузо-разгрузочные работы | [9 empty] | 3272.7
Перевозка грузов автотранспортом | [9 empty] | 1054.41
Земляные работы, выполняемые по другим видам работ (подготовительным, сопутствующим, укрепительным) | [9 empty] | 155.65
Итого | [9 empty] | 48304.71 |  |  |  |  | 181.41
В том числе:
Машины и механизмы | [9 empty] | 1180.09
ФОТ | [9 empty] | 21478.94
Накладные расходы | [9 empty] | 17015.08
Сметная прибыль | [9 empty] | 8661
НДС 18% | [9 empty] | 8694.85
ВСЕГО по смете | [9 empty] | 56999.56 |  |  |  |  | 181.41