## ЛСР по форме №4
СОГЛАСОВАНО:					УТВЕРЖДАЮ:

______________					____________
" _____ " ________________ 2013 г.					"______ " _______________2013 г.

			(наименование стройки)

			ЛОКАЛЬНЫЙ СМЕТНЫЙ РАСЧЕТ №
			(локальная смета)

на	04-01-01 наружное освещение
			(наименование работ и затрат, наименование объекта)

	Основание:
	Сметная стоимость _______________________________________________________________________________________________		___________________________975,709		тыс. руб.
	строительных работ _______________________________________________________________________________________________		_______________________________________________________________________________________________348,348		тыс. руб.
	монтажных работ _______________________________________________________________________________________________		_______________________________________________________________________________________________627,361		тыс. руб.
	Средства на оплату труда _______________________________________________________________________________________________		___________________________260,491		тыс. руб.
	Сметная трудоемкость _______________________________________________________________________________________________		_______________________________________________________________________________________________837,35		чел.час
	Составлен(а) в текущих (прогнозных) ценах по состоянию на ______________

№ пп	Шифр и номер позиции норматива	Наименование работ и затрат, единица измерения	Количество	Стоимость единицы, руб.		Общая стоимость, руб.			Затраты труда рабочих, чел.-ч, не занятых обслуживанием машин
				всего	эксплуата- / ции машин	Всего	оплаты труда	эксплуата- / ция машин
				оплаты труда	в т.ч. оплаты труда			в т.ч. оплаты труда	на единицу	всего
1	2	3	4	5	6	7	8	9	10	11
Раздел 2. Монтажные работы
3	ТЕР01-01-030-02	Разработка грунта с перемещением до 10 м бульдозерами мощностью: 59 (80) кВт (л.с.), 2 группа грунтов / (1000 м3 грунта) / (МДС35-IV п.4.7.При ремонте и реконструкции зданий и сооружений работы, аналогичные технологическим процессам в новом строительстве ОЗП=1,15; ЭМ=1,25 к расх.; ЗПМ=1,25; ТЗ=1,15; ТЗМ=1,25) / ИНДЕКС К ПОЗИЦИИ(справочно): / 1 По статьям ОЗП=5,56; ЭМ=5,38; ЗПМ=5,56; МАТ=5,43	0,331	2814,63	2814,63 / 978,8	932		932 / 324
10	ТЕР27-04-001-01	Устройство подстилающих и выравнивающих слоев оснований: из песка (засыпка траншей песком) / (100 м3 материала основания (в плотном теле)) / (МДС35-IV п.4.7.При ремонте и реконструкции зданий и сооружений работы, аналогичные технологическим процессам в новом строительстве ОЗП=1,15; ЭМ=1,25 к расх.; ЗПМ=1,25; ТЗ=1,15; ТЗМ=1,25) / ИНДЕКС К ПОЗИЦИИ(справочно): / 1 По статьям ОЗП=5,56; ЭМ=5,38; ЗПМ=5,56; МАТ=5,43	0,88	5777,51 / 687,45	5077,01 / 904,09	5084	605	4468 / 796	18,078	15,91
11	СЦМ-408-0121	Песок для строительных работ, природный: повышенной крупности и крупный / (м3) / ИНДЕКС К ПОЗИЦИИ(справочно): / 4 Материалы МАТ=5,43	88,04	209		18400
13	ТЕР01-02-061-02	Засыпка вручную траншей, пазух котлованов и ям, группа грунтов: 2 / (100 м3 грунта) / (МДС35-IV п.4.7.При ремонте и реконструкции зданий и сооружений работы, аналогичные технологическим процессам в новом строительстве ОЗП=1,15; ЭМ=1,25 к расх.; ЗПМ=1,25; ТЗ=1,15; ТЗМ=1,25) / ИНДЕКС К ПОЗИЦИИ(справочно): / 1 По статьям ОЗП=5,56; ЭМ=5,38; ЗПМ=5,56; МАТ=5,43	2,43	3969,28 / 3969,28		9645	9645		111,78	271,63
14	ТЕР01-01-030-02	Разработка грунта с перемещением до 10 м бульдозерами мощностью: 59 (80) кВт (л.с.), 2 группа грунтов (сверление котлованов) / (1000 м3 грунта) / (МДС35-IV п.4.7.При ремонте и реконструкции зданий и сооружений работы, аналогичные технологическим процессам в новом строительстве ОЗП=1,15; ЭМ=1,25 к расх.; ЗПМ=1,25; ТЗ=1,15; ТЗМ=1,25) / ИНДЕКС К ПОЗИЦИИ(справочно): / 1 По статьям ОЗП=5,56; ЭМ=5,38; ЗПМ=5,56; МАТ=5,43	0,0266	2814,63	2814,63 / 978,8	75		75 / 26
12	ТЕР06-01-001-01	Устройство бетонной подготовки (обратная засыпка котлованов бетоном) / (100 м3 бетона, бутобетона и железобетона в деле) / (МДС35-IV п.4.7.При ремонте и реконструкции зданий и сооружений работы, аналогичные технологическим процессам в новом строительстве ОЗП=1,15; ЭМ=1,25 к расх.; ЗПМ=1,25; ТЗ=1,15; ТЗМ=1,25) / ИНДЕКС К ПОЗИЦИИ(справочно): / 1 По статьям ОЗП=5,56; ЭМ=5,38; ЗПМ=5,56; МАТ=5,43	0,114	130483,28 / 6914,43	2105,28 / 635,78	14875	788	240 / 72	187,4845	21,37
15	ТЕР01-02-061-02	Засыпка вручную траншей, пазух котлованов и ям, группа грунтов: 2 (обратная засыпка котлованов грунтом) / (100 м3 грунта) / (МДС35-IV п.4.7.При ремонте и реконструкции зданий и сооружений работы, аналогичные технологическим процессам в новом строительстве ОЗП=1,15; ЭМ=1,25 к расх.; ЗПМ=1,25; ТЗ=1,15; ТЗМ=1,25) / ИНДЕКС К ПОЗИЦИИ(справочно): / 1 По статьям ОЗП=5,56; ЭМ=5,38; ЗПМ=5,56; МАТ=5,43	0,152	3969,28 / 3969,28		603	603		111,78	16,99
9	ТЕР33-01-016-07	Установка стальных опор промежуточных, на оттяжках, одностоечных, массой до 4 т / (1 т опор) / (МДС35-IV п.4.7.При ремонте и реконструкции зданий и сооружений работы, аналогичные технологическим процессам в новом строительстве ОЗП=1,15; ЭМ=1,25 к расх.; ЗПМ=1,25; ТЗ=1,15; ТЗМ=1,25)	1,5	7718,63 / 2949,72	4768,91 / 1336,76	11578	4425	7153 / 2005	62,583	93,87
16	ТЕР22-01-001-01	Укладка асбестоцементных водопроводных труб с соединением при помощи асбестоцементных муфт диаметром: 100 мм / (1 км трубопровода) / ИНДЕКС К ПОЗИЦИИ(справочно): / 1 По статьям ОЗП=5,56; ЭМ=5,38; ЗПМ=5,56; МАТ=5,43	0,00395	62410,93 / 15842,12	460,9 / 104,78	247	63	2	362,52	1,43
17	СЦМ-103-0728	Муфты асбестоцементные для безнапорных труб (ГОСТ 1839-80*), условный проход труб: 100 мм, наружный диаметр муфт 160мм / (шт.) / ИНДЕКС К ПОЗИЦИИ(справочно): / 4 Материалы МАТ=5,43	24	6,46		155
18	ТЕР06-01-001-13	Устройство фундаментов-столбов: бетонных / (100 м3 бетона, бутобетона и железобетона в деле) / (МДС35-IV п.4.7.При ремонте и реконструкции зданий и сооружений работы, аналогичные технологическим процессам в новом строительстве ОЗП=1,15; ЭМ=1,25 к расх.; ЗПМ=1,25; ТЗ=1,15; ТЗМ=1,25)		181336,39 / 27953,4	4277,93 / 1146,15				687,999
20	СЦМ-440-9024-006	Блоки и плиты фундаментные, подкладные, опорные, башмаки и подпятники, балластные грузы, якоря объемом более 1 м3 до 2 м3, бетон В15: стаканного типа / (м3)		2514
ИТОГИ В БАЗИСНЫХ ЦЕНАХ
Итого прямые затраты по разделу в ценах 2001г.					61594	16129	12870 / 3223		421,2
Накладные расходы					16638
Сметная прибыль					9002
Итоги по разделу 2 Монтажные работы :
Земляные работы, выполняемые механизированным способом					1455
Автомобильные дороги					26604				15,91
Земляные работы, выполняемые ручным способом					21547				288,62
Бетонные и железобетонные монолитные конструкции в промышленном строительстве					16163				21,37
Линии электропередачи					20933				93,87
Наружные сети водопровода, канализации, теплоснабжения, газопровода					532				1,43
Итого					87234				421,2
В том числе:
Материалы					32595
Машины и механизмы					12870
ФОТ					19352
Накладные расходы					16638
Сметная прибыль					9002
Итого по разделу 2 Монтажные работы					87234,00				421,2
ИТОГИ С УЧЕТОМ ИНДЕКСОВ ПЕРЕСЧЕТА
Позиции, которые невозможно учесть в расчете раздела
9 ТЕР33-01-016-07 Установка стальных опор промежуточных, на оттяжках, одностоечных, массой до 4 т					Не задан индекс перевода в тек. цены	Не задан индекс перевода в тек. цены
18 ТЕР06-01-001-13 Устройство фундаментов-столбов: бетонных					Не задан индекс перевода в тек. цены	Не задан индекс перевода в тек. цены
20 СЦМ-440-9024-006 Блоки и плиты фундаментные, подкладные, опорные, башмаки и подпятники, балластные грузы, якоря объемом более 1 м3 до 2 м3, бетон В15: стаканного типа					Не задан индекс перевода в тек. цены	Не задан индекс перевода в тек. цены
Итого прямые затраты по разделу в ценах 2001г.					50016	11704	5717 / 1218		327,33
Итого прямые затраты по разделу с учетом индексов, в текущих ценах					272823	65074	30758 / 6772		327,33
Накладные расходы					49818
Сметная прибыль					25707
Итоги по разделу 2 Монтажные работы :
Земляные работы, выполняемые механизированным способом					7501
Автомобильные дороги					141864				15,91
Земляные работы, выполняемые ручным способом					109399				288,62
Бетонные и железобетонные монолитные конструкции в промышленном строительстве					86790				21,37
Наружные сети водопровода, канализации, теплоснабжения, газопровода					2794				1,43
Итого					348348				327,33
В том числе:
Материалы					176991
Машины и механизмы					30758
ФОТ					71846
Накладные расходы					49818
Сметная прибыль					25707
Итого по разделу 2 Монтажные работы					348348,00				327,33
ИТОГИ ПО СМЕТЕ:
ИТОГИ В БАЗИСНЫХ ЦЕНАХ
Итого прямые затраты по смете в ценах 2001г.					130704	40206	51523 / 13075		931,22
Накладные расходы					48871
Сметная прибыль					31056
Итоги по смете:
Итого Строительные работы					87234				421,2
Итого Монтажные работы					123397				510,02
Итого					210631				931,22
В том числе:
Материалы					38975
Машины и механизмы					51523
ФОТ					53281
Накладные расходы					48871
Сметная прибыль					31056
ВСЕГО по смете					210631,00				931,22
ИТОГИ С УЧЕТОМ ИНДЕКСОВ ПЕРЕСЧЕТА
Позиции, которые невозможно учесть в расчете сметы
9 ТЕР33-01-016-07 Установка стальных опор промежуточных, на оттяжках, одностоечных, массой до 4 т					Не задан индекс перевода в тек. цены	Не задан индекс перевода в тек. цены
18 ТЕР06-01-001-13 Устройство фундаментов-столбов: бетонных					Не задан индекс перевода в тек. цены	Не задан индекс перевода в тек. цены
20 СЦМ-440-9024-006 Блоки и плиты фундаментные, подкладные, опорные, башмаки и подпятники, балластные грузы, якоря объемом более 1 м3 до 2 м3, бетон В15: стаканного типа					Не задан индекс перевода в тек. цены	Не задан индекс перевода в тек. цены
Итого прямые затраты по смете в ценах 2001г.					119126	35781	44370 / 11070		837,35
Итого прямые затраты по смете с учетом индексов, в текущих ценах					649287	198942	238711 / 61549		837,35
Накладные расходы					202620
Сметная прибыль					123802
Итоги по смете:
Итого Строительные работы					348348				327,33
Итого Монтажные работы					627361				510,02
Итого					975709				837,35
В том числе:
Материалы					211634
Машины и механизмы					238711
ФОТ					260491
Накладные расходы					202620
Сметная прибыль					123802
ВСЕГО по смете					975709,00				837,35

Составил: ___________________________
(должность, подпись, расшифровка)

Проверил: ___________________________
(должность, подпись, расшифровка)

## ЛСР по форме №4 с материалами
СОГЛАСОВАНО:					УТВЕРЖДАЮ:

_______________					__________________
" _____ " ________________ 2013 г.					"______ " _______________2013 г.

			(наименование стройки)

			ЛОКАЛЬНЫЙ СМЕТНЫЙ РАСЧЕТ №
			(локальная смета)

на
			(наименование работ и затрат, наименование объекта)

	Основание:
	Сметная стоимость
	Средства на оплату труда
	Составлен(а) в текущих (прогнозных) ценах по состоянию на

№ пп	Шифр и номер позиции норматива	Наименование работ и затрат, единица измерения	Количество	Стоимость единицы, руб.			Общая стоимость, руб.				Затраты труда рабочих, чел.-ч, не занятых обслуживанием машин
				всего	эксплуата- / ции машин	мате- / риалы	Всего	оплаты труда	эксплуата- / ции машин	мате- / риалы
				оплаты труда	в т.ч. оплаты труда				в т.ч. оплаты труда		на единицу	всего
1	2	3	4	5	6	7	8	9	10	11	12	13

## ЛСР по форме №4 с оборудованием
СОГЛАСОВАНО:					УТВЕРЖДАЮ:

_______________					_______________
" _____ " ________________ 2013 г.					"______ " _______________2013 г.

			(наименование стройки)

			ЛОКАЛЬНЫЙ СМЕТНЫЙ РАСЧЕТ №
			(локальная смета)

на
			(наименование работ и затрат, наименование объекта)

	Основание:
	Сметная стоимость
	Средства на оплату труда
	Составлен(а) в текущих (прогнозных) ценах по состоянию на

№ пп	Шифр и номер позиции норматива	Наименование работ и затрат, единица измерения	Количество	Стоимость единицы, руб.		Общая стоимость, руб.				Затраты труда рабочих, чел.-ч, не занятых обслуживанием машин		Общая масса обору- / дования, т
				всего	эксплуатации машин	Обору- / дования	Всего	оплаты труда	эксплуатация машин
				оплаты труда	в т.ч. оплаты труда				в т.ч. оплаты труда	на единицу	всего
1	2	3	4	5	6	7	8	9	10	11	12	13

## ЛСР по форме №4 с мат. и обор.
СОГЛАСОВАНО:					УТВЕРЖДАЮ:

______________					______________
" _____ " ________________ 2013 г.					"______ " _______________2013 г.

			(наименование стройки)

			ЛОКАЛЬНЫЙ СМЕТНЫЙ РАСЧЕТ №
			(локальная смета)

на
			(наименование работ и затрат, наименование объекта)

	Основание:
	Сметная стоимость
	Средства на оплату труда
	Составлен(а) в текущих (прогнозных) ценах по состоянию на

№ пп	Шифр и номер позиции норматива	Наименование работ и затрат, единица измерения	Количество	Стоимость единицы, руб.			Общая стоимость, руб.					Затраты труда рабочих, чел.-ч, не занятых обслуживанием машин		Общая масса обору-дования, т
				всего	эксплуатации машин	мате-риалы	обору-дования	Всего	оплаты труда	эксплуатации машин	мате-риалы
				оплаты труда	в т.ч. оплаты труда					в т.ч. оплаты труда		на единицу	всего
1	2	3	4	5	6	7	8	9	10	11	12	13	14	15